## Foglio1
Expedition | Site | Hole | Core | Type | Section | A/W | Offset (mm) | CSF-A (m) | CCSF-393-U1558-AEF-20220803--shipboard (m) | Test No. | TextID | Voltage (kV) | Tube Current (mA) | Live Time (s) | Real Time (s) | Down-Core Slit (mm) | Cross-Core Slit (mm) | Filter | Total Counts Per Second | K -Ka Area | Ca-Ka Area | Ti-Ka Area | Mn-Ka Area | Fe-Ka Area | Co-Ka Area | Ni-Ka Area | Cu-Ka Area | Zn-Ka Area | Ga-Ka Area | As-Ka Area | Br-Ka Area | Rb-Ka Area | Sr-Ka Area | Y -Ka Area | Zr-Ka Area | Nb-Ka Area | Mo-Ka Area | Rh-Ka-Coh Area | Rh-Ka-Inc Area | Instrument | Scan Number | Date of Measure | Time of Measure | Uploaded By | Date Uploaded | Comment
393 | U1558 | F | 1 | H | 1 | A | 50 | 0.05 | 0.05 | 44852682 | SHLF11600971 | 30 | 1.25 | 6 | 9 | 10 | 12 | Pd-Thick | 138643 | 819 | 68865 | 424 | 2148 | 24828 | 278 | 4545 | 364 | 341 | 95 | 175 | 1529 | 888 | 51974 | 723 | 2278 | 181 | 266 | 27463 | 50100 | XRF1 | 1 | 2022-12-01 | 12:03 | YEON | 2022-12-14 22:13
393 | U1558 | F | 1 | H | 1 | A | 100 | 0.1 | 0.1 | 44852682 | SHLF11600971 | 30 | 1.25 | 6 | 10 | 10 | 12 | Pd-Thick | 143365 | 1224 | 68192 | 590 | 2579 | 34192 | 322 | 4678 | 374 | 392 | 62 | 293 | 1501 | 1218 | 51666 | 825 | 2954 | 50 | 238 | 27918 | 50726 | XRF1 | 1 | 2022-12-01 | 12:04 | YEON | 2022-12-14 22:13
393 | U1558 | F | 1 | H | 1 | A | 150 | 0.15 | 0.15 | 44852682 | SHLF11600971 | 30 | 1.25 | 6 | 10 | 10 | 12 | Pd-Thick | 142582 | 1141 | 63980 | 591 | 2751 | 36816 | 417 | 4692 | 369 | 478 | 143 | 212 | 1440 | 1340 | 49267 | 947 | 3395 | 265 | 17 | 27121 | 50339 | XRF1 | 1 | 2022-12-01 | 12:04 | YEON | 2022-12-14 22:13
393 | U1558 | F | 1 | H | 1 | A | 200 | 0.2 | 0.2 | 44852682 | SHLF11600971 | 30 | 1.25 | 6 | 10 | 10 | 12 | Pd-Thick | 143405 | 1170 | 66820 | 496 | 2774 | 35459 | 378 | 4592 | 389 | 405 | 103 | 257 | 1549 | 1209 | 49935 | 867 | 3190 | 114 | 37 | 27525 | 50312 | XRF1 | 1 | 2022-12-01 | 12:04 | YEON | 2022-12-14 22:13
393 | U1558 | F | 1 | H | 1 | A | 250 | 0.25 | 0.25 | 44852682 | SHLF11600971 | 30 | 1.25 | 6 | 10 | 10 | 12 | Pd-Thick | 147723 | 1356 | 50721 | 725 | 3720 | 49045 | 496 | 4660 | 497 | 517 | 112 | 318 | 1700 | 1813 | 44499 | 1380 | 3883 | 363 | 109 | 27584 | 53716 | XRF1 | 1 | 2022-12-01 | 12:05 | YEON | 2022-12-14 22:13
393 | U1558 | F | 1 | H | 1 | A | 300 | 0.3 | 0.3 | 44852682 | SHLF11600971 | 30 | 1.25 | 6 | 10 | 10 | 12 | Pd-Thick | 149744 | 1441 | 48663 | 736 | 4312 | 53777 | 672 | 4594 | 493 | 621 | 123 | 396 | 1594 | 2091 | 42463 | 1431 | 4098 | 182 | 206 | 27858 | 54936 | XRF1 | 1 | 2022-12-01 | 12:05 | YEON | 2022-12-14 22:13
393 | U1558 | F | 1 | H | 1 | A | 350 | 0.35 | 0.35 | 44852682 | SHLF11600971 | 30 | 1.25 | 6 | 10 | 10 | 12 | Pd-Thick | 147421 | 1346 | 46671 | 891 | 4313 | 53392 | 609 | 4655 | 534 | 597 | 86 | 290 | 1591 | 1917 | 41106 | 1648 | 4217 | 164 | 514 | 27728 | 54033 | XRF1 | 1 | 2022-12-01 | 12:05 | YEON | 2022-12-14 22:13
393 | U1558 | F | 1 | H | 1 | A | 400 | 0.4 | 0.4 | 44852682 | SHLF11600971 | 30 | 1.25 | 6 | 10 | 10 | 12 | Pd-Thick | 143596 | 1507 | 44142 | 834 | 3805 | 51983 | 571 | 4642 | 507 | 557 | 137 | 297 | 1590 | 1762 | 41582 | 1196 | 3872 | 323 | 287 | 27050 | 53062 | XRF1 | 1 | 2022-12-01 | 12:06 | YEON | 2022-12-14 22:13
393 | U1558 | F | 1 | H | 1 | A | 450 | 0.45 | 0.45 | 44852682 | SHLF11600971 | 30 | 1.25 | 6 | 10 | 10 | 12 | Pd-Thick | 148748 | 1425 | 49269 | 826 | 4087 | 51557 | 596 | 4671 | 572 | 587 | 91 | 285 | 1710 | 1809 | 43835 | 1149 | 3666 | 464 | 687 | 28323 | 54469 | XRF1 | 1 | 2022-12-01 | 12:06 | YEON | 2022-12-14 22:13
393 | U1558 | F | 1 | H | 1 | A | 500 | 0.5 | 0.5 | 44852682 | SHLF11600971 | 30 | 1.25 | 6 | 10 | 10 | 12 | Pd-Thick | 145645 | 1396 | 50446 | 677 | 3824 | 47418 | 581 | 4676 | 519 | 563 | 103 | 269 | 1574 | 1882 | 43216 | 1237 | 3913 | 438 | 154 | 28778 | 53544 | XRF1 | 1 | 2022-12-01 | 12:06 | YEON | 2022-12-14 22:13
393 | U1558 | F | 1 | H | 1 | A | 550 | 0.55 | 0.55 | 44852682 | SHLF11600971 | 30 | 1.25 | 6 | 10 | 10 | 12 | Pd-Thick | 144122 | 1419 | 60544 | 626 | 3189 | 41430 | 525 | 4571 | 453 | 481 | 100 | 297 | 1514 | 1506 | 45943 | 934 | 3708 | 170 | 100 | 26985 | 51723 | XRF1 | 1 | 2022-12-01 | 12:07 | YEON | 2022-12-14 22:13
393 | U1558 | F | 1 | H | 1 | A | 600 | 0.6 | 0.6 | 44852682 | SHLF11600971 | 30 | 1.25 | 6 | 10 | 10 | 12 | Pd-Thick | 144547 | 1387 | 59037 | 657 | 3465 | 43884 | 468 | 4623 | 471 | 537 | 66 | 284 | 1472 | 1516 | 46076 | 1108 | 3585 | 44 | 126 | 28161 | 51385 | XRF1 | 1 | 2022-12-01 | 12:07 | YEON | 2022-12-14 22:13
393 | U1558 | F | 1 | H | 1 | A | 650 | 0.65 | 0.65 | 44852682 | SHLF11600971 | 30 | 1.25 | 6 | 10 | 10 | 12 | Pd-Thick | 144307 | 1333 | 59060 | 690 | 3351 | 43995 | 507 | 4656 | 450 | 568 | 121 | 296 | 1475 | 1565 | 43893 | 1192 | 3629 | 399 | 498 | 27736 | 51734 | XRF1 | 1 | 2022-12-01 | 12:08 | YEON | 2022-12-14 22:13
393 | U1558 | F | 1 | H | 1 | A | 700 | 0.7 | 0.7 | 44852682 | SHLF11600971 | 30 | 1.25 | 6 | 9 | 10 | 12 | Pd-Thick | 137838 | 1196 | 70435 | 502 | 2314 | 29957 | 361 | 4497 | 351 | 417 | 83 | 206 | 1341 | 1009 | 49269 | 715 | 2858 | 77 | 271 | 27053 | 50168 | XRF1 | 1 | 2022-12-01 | 12:08 | YEON | 2022-12-14 22:13
393 | U1558 | F | 1 | H | 1 | A | 750 | 0.75 | 0.75 | 44852682 | SHLF11600971 | 30 | 1.25 | 6 | 9 | 10 | 12 | Pd-Thick | 142596 | 1353 | 57495 | 673 | 3116 | 42169 | 521 | 4587 | 514 | 481 | 94 | 283 | 1482 | 1424 | 45789 | 1023 | 3759 | 300 | 36 | 27120 | 51040 | XRF1 | 1 | 2022-12-01 | 12:08 | YEON | 2022-12-14 22:13
393 | U1558 | F | 1 | H | 1 | A | 800 | 0.8 | 0.8 | 44852682 | SHLF11600971 | 30 | 1.25 | 6 | 10 | 10 | 12 | Pd-Thick | 141273 | 1316 | 64251 | 668 | 3146 | 39020 | 462 | 4601 | 420 | 482 | 55 | 217 | 1417 | 1364 | 48006 | 1017 | 3419 | 303 | 248 | 27609 | 49941 | XRF1 | 1 | 2022-12-01 | 12:09 | YEON | 2022-12-14 22:13
393 | U1558 | F | 1 | H | 1 | A | 850 | 0.85 | 0.85 | 44852682 | SHLF11600971 | 30 | 1.25 | 6 | 10 | 10 | 12 | Pd-Thick | 142640 | 1438 | 49673 | 819 | 3578 | 50608 | 542 | 4691 | 495 | 614 | 133 | 287 | 1404 | 1894 | 41818 | 1096 | 4031 | 374 | 104 | 27147 | 52864 | XRF1 | 1 | 2022-12-01 | 12:09 | YEON | 2022-12-14 22:13
393 | U1558 | F | 1 | H | 1 | A | 900 | 0.9 | 0.9 | 44852682 | SHLF11600971 | 30 | 1.25 | 6 | 10 | 10 | 12 | Pd-Thick | 144357 | 1459 | 56631 | 726 | 3361 | 46412 | 495 | 4540 | 462 | 543 | 109 | 284 | 1356 | 1735 | 46305 | 1195 | 3944 | 503 | 231 | 27905 | 51722 | XRF1 | 1 | 2022-12-01 | 12:09 | YEON | 2022-12-14 22:13
393 | U1558 | F | 1 | H | 1 | A | 950 | 0.95 | 0.95 | 44852682 | SHLF11600971 | 30 | 1.25 | 6 | 9 | 10 | 12 | Pd-Thick | 140711 | 1312 | 62137 | 593 | 2873 | 39296 | 463 | 4454 | 432 | 506 | 105 | 272 | 1275 | 1520 | 48370 | 1283 | 3389 | 89 | 465 | 27626 | 49881 | XRF1 | 1 | 2022-12-01 | 12:10 | YEON | 2022-12-14 22:13
393 | U1558 | F | 1 | H | 1 | A | 1000 | 1 | 1 | 44852682 | SHLF11600971 | 30 | 1.25 | 6 | 10 | 10 | 12 | Pd-Thick | 149099 | 2324 | 28771 | 1347 | 3726 | 78708 | 949 | 4855 | 628 | 838 | 96 | 337 | 1587 | 3576 | 33675 | 1947 | 6115 | 435 | 306 | 26877 | 54304 | XRF1 | 1 | 2022-12-01 | 12:10 | YEON | 2022-12-14 22:13
393 | U1558 | F | 1 | H | 1 | A | 1050 | 1.05 | 1.05 | 44852682 | SHLF11600971 | 30 | 1.25 | 6 | 10 | 10 | 12 | Pd-Thick | 154538 | 2305 | 22972 | 1490 | 3245 | 90142 | 1110 | 4800 | 642 | 994 | 191 | 350 | 1666 | 4484 | 29565 | 2097 | 7028 | 585 | 614 | 27216 | 57457 | XRF1 | 1 | 2022-12-01 | 12:10 | YEON | 2022-12-14 22:13
393 | U1558 | F | 1 | H | 1 | A | 1100 | 1.1 | 1.1 | 44852682 | SHLF11600971 | 30 | 1.25 | 6 | 10 | 10 | 12 | Pd-Thick | 161099 | 2742 | 7622 | 2013 | 3939 | 116410 | 1547 | 4894 | 750 | 1174 | 170 | 367 | 1783 | 5732 | 15304 | 2613 | 9100 | 609 | 540 | 26269 | 62173 | XRF1 | 1 | 2022-12-01 | 12:11 | YEON | 2022-12-14 22:13
393 | U1558 | F | 1 | H | 1 | A | 1150 | 1.15 | 1.15 | 44852682 | SHLF11600971 | 30 | 1.25 | 6 | 10 | 10 | 12 | Pd-Thick | 160859 | 2818 | 8981 | 1907 | 3712 | 115757 | 1550 | 4902 | 769 | 1199 | 209 | 337 | 1769 | 5433 | 18625 | 2020 | 8175 | 640 | 389 | 26728 | 60713 | XRF1 | 1 | 2022-12-01 | 12:11 | YEON | 2022-12-14 22:13
393 | U1558 | F | 1 | H | 1 | A | 1200 | 1.2 | 1.2 | 44852682 | SHLF11600971 | 30 | 1.25 | 6 | 10 | 10 | 12 | Pd-Thick | 161642 | 2569 | 10045 | 1754 | 3296 | 105510 | 1373 | 4951 | 741 | 1193 | 165 | 358 | 1897 | 5251 | 20900 | 2074 | 8581 | 618 | 536 | 27394 | 62868 | XRF1 | 1 | 2022-12-01 | 12:11 | YEON | 2022-12-14 22:13
393 | U1558 | F | 1 | H | 1 | A | 1250 | 1.25 | 1.25 | 44852682 | SHLF11600971 | 30 | 1.25 | 6 | 10 | 10 | 12 | Pd-Thick | 153877 | 2419 | 21715 | 1517 | 2739 | 87558 | 1172 | 4754 | 580 | 1013 | 173 | 319 | 1562 | 4573 | 33040 | 1752 | 7394 | 657 | 42 | 27310 | 56703 | XRF1 | 1 | 2022-12-01 | 12:12 | YEON | 2022-12-14 22:13
393 | U1558 | F | 1 | H | 1 | A | 1300 | 1.3 | 1.3 | 44852682 | SHLF11600971 | 30 | 1.25 | 6 | 10 | 10 | 12 | Pd-Thick | 150072 | 2307 | 25753 | 1308 | 2113 | 80705 | 1012 | 4643 | 571 | 867 | 128 | 298 | 1446 | 4078 | 38345 | 1746 | 6861 | 766 | -3 | 26757 | 55536 | XRF1 | 1 | 2022-12-01 | 12:12 | YEON | 2022-12-14 22:13
393 | U1558 | F | 1 | H | 1 | A | 1350 | 1.35 | 1.35 | 44852682 | SHLF11600971 | 30 | 1.25 | 6 | 10 | 10 | 12 | Pd-Thick | 152231 | 2612 | 21189 | 1612 | 3047 | 88468 | 1136 | 4816 | 540 | 938 | 228 | 291 | 1464 | 4510 | 35324 | 1835 | 7468 | 367 | 266 | 26339 | 55621 | XRF1 | 1 | 2022-12-01 | 12:12 | YEON | 2022-12-14 22:13
393 | U1558 | F | 1 | H | 1 | A | 1400 | 1.4 | 1.4 | 44852682 | SHLF11600971 | 30 | 1.25 | 6 | 10 | 10 | 12 | Pd-Thick | 155837 | 2736 | 12828 | 1954 | 3030 | 106163 | 1318 | 4765 | 606 | 1072 | 183 | 356 | 1538 | 5288 | 25568 | 1992 | 8123 | 436 | 599 | 26444 | 57745 | XRF1 | 1 | 2022-12-01 | 12:13 | YEON | 2022-12-14 22:13
393 | U1558 | F | 1 | H | 1 | A | 1450 | 1.45 | 1.45 | 44852682 | SHLF11600971 | 30 | 1.25 | 6 | 10 | 10 | 12 | Pd-Thick | 155509 | 2724 | 11143 | 1867 | 3242 | 109832 | 1269 | 4742 | 652 | 1077 | 185 | 356 | 1611 | 5398 | 21423 | 2038 | 8442 | 505 | 506 | 26711 | 57294 | XRF1 | 1 | 2022-12-01 | 12:13 | YEON | 2022-12-14 22:13
393 | U1558 | F | 2 | H | 5 | A | 50 | 10.07 | 10.47 | 44852942 | SHLF11601731 | 30 | 1.25 | 6 | 9 | 10 | 12 | Pd-Thick | 138933 | 1416 | 61836 | 438 | 769 | 30907 | 419 | 4374 | 356 | 451 | 46 | 149 | 1451 | 1341 | 53702 | 885 | 3177 | 103 | 168 | 26988 | 50699 | XRF1 | 1 | 2022-12-01 | 15:42 | YEON | 2022-12-14 22:14
393 | U1558 | F | 2 | H | 5 | A | 100 | 10.12 | 10.52 | 44852942 | SHLF11601731 | 30 | 1.25 | 6 | 10 | 10 | 12 | Pd-Thick | 144609 | 1880 | 41891 | 719 | 2151 | 46987 | 558 | 4694 | 526 | 606 | 72 | 246 | 1549 | 2417 | 44330 | 1783 | 4612 | 366 | 438 | 25918 | 55180 | XRF1 | 1 | 2022-12-01 | 15:43 | YEON | 2022-12-14 22:14
393 | U1558 | F | 2 | H | 5 | A | 150 | 10.17 | 10.57 | 44852942 | SHLF11601731 | 30 | 1.25 | 6 | 10 | 10 | 12 | Pd-Thick | 147467 | 2114 | 31902 | 1024 | 2769 | 59055 | 815 | 4688 | 559 | 789 | 126 | 330 | 1684 | 2934 | 38269 | 1735 | 5793 | 437 | 760 | 26678 | 57268 | XRF1 | 1 | 2022-12-01 | 15:43 | YEON | 2022-12-14 22:14
393 | U1558 | F | 2 | H | 5 | A | 200 | 10.22 | 10.62 | 44852942 | SHLF11601731 | 30 | 1.25 | 6 | 10 | 10 | 12 | Pd-Thick | 151893 | 2333 | 25952 | 1255 | 3354 | 72886 | 935 | 4649 | 609 | 856 | 118 | 331 | 1645 | 3474 | 33317 | 2229 | 6263 | 452 | 617 | 26813 | 57661 | XRF1 | 1 | 2022-12-01 | 15:43 | YEON | 2022-12-14 22:14
393 | U1558 | F | 2 | H | 5 | A | 250 | 10.27 | 10.67 | 44852942 | SHLF11601731 | 30 | 1.25 | 6 | 10 | 10 | 12 | Pd-Thick | 148119 | 2338 | 21850 | 1323 | 4326 | 77779 | 988 | 4685 | 668 | 946 | 90 | 405 | 1605 | 3748 | 28636 | 2279 | 6763 | 541 | 912 | 26503 | 56252 | XRF1 | 1 | 2022-12-01 | 15:44 | YEON | 2022-12-14 22:14
393 | U1558 | F | 2 | H | 5 | A | 300 | 10.32 | 10.72 | 44852942 | SHLF11601731 | 30 | 1.25 | 6 | 10 | 10 | 12 | Pd-Thick | 147758 | 2519 | 25030 | 1245 | 4335 | 75683 | 1032 | 4760 | 677 | 913 | 151 | 360 | 1503 | 3670 | 32469 | 2246 | 6585 | 441 | 335 | 25749 | 55922 | XRF1 | 1 | 2022-12-01 | 15:44 | YEON | 2022-12-14 22:14
393 | U1558 | F | 2 | H | 5 | A | 350 | 10.37 | 10.77 | 44852942 | SHLF11601731 | 30 | 1.25 | 6 | 10 | 10 | 12 | Pd-Thick | 142969 | 2458 | 32103 | 1126 | 3773 | 67074 | 864 | 4757 | 577 | 842 | 154 | 308 | 1279 | 3402 | 36403 | 2270 | 6042 | 612 | 565 | 26574 | 52152 | XRF1 | 1 | 2022-12-01 | 15:45 | YEON | 2022-12-14 22:14
393 | U1558 | F | 2 | H | 5 | A | 400 | 10.42 | 10.82 | 44852942 | SHLF11601731 | 30 | 1.25 | 6 | 10 | 10 | 12 | Pd-Thick | 140770 | 2258 | 36551 | 963 | 3683 | 61364 | 739 | 4421 | 570 | 795 | 181 | 266 | 1234 | 2879 | 39953 | 1824 | 5323 | 252 | 666 | 26812 | 50597 | XRF1 | 1 | 2022-12-01 | 15:45 | YEON | 2022-12-14 22:14
393 | U1558 | F | 2 | H | 5 | A | 450 | 10.47 | 10.87 | 44852942 | SHLF11601731 | 30 | 1.25 | 6 | 10 | 10 | 12 | Pd-Thick | 144040 | 2022 | 38207 | 858 | 3701 | 54677 | 642 | 4692 | 548 | 698 | 108 | 307 | 1413 | 2703 | 39782 | 1789 | 5298 | 443 | 412 | 26137 | 53630 | XRF1 | 1 | 2022-12-01 | 15:45 | YEON | 2022-12-14 22:14
393 | U1558 | F | 2 | H | 5 | A | 500 | 10.52 | 10.92 | 44852942 | SHLF11601731 | 30 | 1.25 | 6 | 10 | 10 | 12 | Pd-Thick | 151671 | 2260 | 28031 | 1143 | 3630 | 70005 | 906 | 4564 | 605 | 892 | 141 | 314 | 1708 | 3368 | 34946 | 2378 | 5908 | 217 | 228 | 27068 | 57454 | XRF1 | 1 | 2022-12-01 | 15:46 | YEON | 2022-12-14 22:14
393 | U1558 | F | 2 | H | 5 | A | 550 | 10.57 | 10.97 | 44852942 | SHLF11601731 | 30 | 1.25 | 6 | 10 | 10 | 12 | Pd-Thick | 153892 | 2281 | 23976 | 1150 | 4894 | 71882 | 847 | 4761 | 736 | 940 | 124 | 329 | 1778 | 3593 | 31613 | 2239 | 6483 | 557 | 810 | 26700 | 59734 | XRF1 | 1 | 2022-12-01 | 15:46 | YEON | 2022-12-14 22:14
393 | U1558 | F | 2 | H | 5 | A | 600 | 10.62 | 11.02 | 44852942 | SHLF11601731 | 30 | 1.25 | 6 | 10 | 10 | 12 | Pd-Thick | 154126 | 2172 | 23837 | 1172 | 4403 | 71759 | 854 | 4918 | 767 | 953 | 137 | 357 | 1734 | 3607 | 32454 | 2122 | 6358 | 502 | 416 | 26915 | 59555 | XRF1 | 1 | 2022-12-01 | 15:46 | YEON | 2022-12-14 22:14
393 | U1558 | F | 2 | H | 5 | A | 650 | 10.67 | 11.07 | 44852942 | SHLF11601731 | 30 | 1.25 | 6 | 10 | 10 | 12 | Pd-Thick | 155538 | 2189 | 24237 | 1161 | 4611 | 71937 | 846 | 4791 | 711 | 988 | 133 | 287 | 2049 | 3517 | 31868 | 2452 | 6188 | 350 | 314 | 26884 | 61053 | XRF1 | 1 | 2022-12-01 | 15:47 | YEON | 2022-12-14 22:14
393 | U1558 | F | 2 | H | 5 | A | 700 | 10.72 | 11.12 | 44852942 | SHLF11601731 | 30 | 1.25 | 6 | 10 | 10 | 12 | Pd-Thick | 149409 | 2143 | 30293 | 1063 | 3939 | 60927 | 751 | 4592 | 548 | 738 | 119 | 239 | 1741 | 2839 | 37497 | 2129 | 5434 | 284 | 489 | 27169 | 57639 | XRF1 | 1 | 2022-12-01 | 15:47 | YEON | 2022-12-14 22:14
393 | U1558 | F | 2 | H | 5 | A | 750 | 10.77 | 11.17 | 44852942 | SHLF11601731 | 30 | 1.25 | 6 | 10 | 10 | 12 | Pd-Thick | 148258 | 2049 | 36235 | 947 | 3101 | 53835 | 634 | 4593 | 551 | 750 | 56 | 299 | 1788 | 2561 | 40878 | 1841 | 4863 | 291 | 672 | 27133 | 56499 | XRF1 | 1 | 2022-12-01 | 15:47 | YEON | 2022-12-14 22:14
393 | U1558 | F | 2 | H | 5 | A | 800 | 10.82 | 11.22 | 44852942 | SHLF11601731 | 30 | 1.25 | 6 | 10 | 10 | 12 | Pd-Thick | 146357 | 1863 | 38949 | 793 | 3206 | 47452 | 474 | 4724 | 545 | 713 | 66 | 261 | 1669 | 2329 | 42526 | 1566 | 4506 | 300 | 114 | 26867 | 55539 | XRF1 | 1 | 2022-12-01 | 15:48 | YEON | 2022-12-14 22:14
393 | U1558 | F | 2 | H | 5 | A | 850 | 10.87 | 11.27 | 44852942 | SHLF11601731 | 30 | 1.25 | 6 | 10 | 10 | 12 | Pd-Thick | 144269 | 1774 | 41870 | 855 | 3714 | 47774 | 555 | 4657 | 543 | 696 | 105 | 269 | 1635 | 2299 | 43955 | 1778 | 4376 | 20 | 355 | 26203 | 54080 | XRF1 | 1 | 2022-12-01 | 15:48 | YEON | 2022-12-14 22:14
393 | U1558 | F | 2 | H | 5 | A | 900 | 10.92 | 11.32 | 44852942 | SHLF11601731 | 30 | 1.25 | 6 | 9 | 10 | 12 | Pd-Thick | 139605 | 1767 | 54494 | 595 | 2404 | 34857 | 339 | 4488 | 457 | 475 | 123 | 231 | 1449 | 1694 | 49810 | 1244 | 3152 | 80 | 22 | 26602 | 51074 | XRF1 | 1 | 2022-12-01 | 15:48 | YEON | 2022-12-14 22:14
393 | U1558 | F | 2 | H | 5 | A | 950 | 10.97 | 11.37 | 44852942 | SHLF11601731 | 30 | 1.25 | 6 | 10 | 10 | 12 | Pd-Thick | 141863 | 1516 | 54267 | 514 | 2479 | 35594 | 403 | 4614 | 407 | 536 | 127 | 236 | 1490 | 1926 | 47956 | 1278 | 3406 | 75 | 134 | 26362 | 52232 | XRF1 | 1 | 2022-12-01 | 15:49 | YEON | 2022-12-14 22:14
393 | U1558 | F | 2 | H | 5 | A | 1000 | 11.02 | 11.42 | 44852942 | SHLF11601731 | 30 | 1.25 | 6 | 9 | 10 | 12 | Pd-Thick | 137347 | 1459 | 66069 | 460 | 1889 | 26815 | 283 | 4466 | 306 | 431 | 76 | 150 | 1337 | 1286 | 52287 | 933 | 3011 | 271 | 284 | 26829 | 51163 | XRF1 | 1 | 2022-12-01 | 15:49 | YEON | 2022-12-14 22:14
393 | U1558 | F | 2 | H | 5 | A | 1050 | 11.07 | 11.47 | 44852942 | SHLF11601731 | 30 | 1.25 | 6 | 9 | 10 | 12 | Pd-Thick | 137652 | 1281 | 68391 | 441 | 1690 | 26004 | 250 | 4517 | 430 | 461 | 126 | 160 | 1327 | 1233 | 52436 | 946 | 2929 | -6 | 571 | 26263 | 48548 | XRF1 | 1 | 2022-12-01 | 15:49 | YEON | 2022-12-14 22:14
393 | U1558 | F | 2 | H | 5 | A | 1100 | 11.12 | 11.52 | 44852942 | SHLF11601731 | 30 | 1.25 | 6 | 9 | 10 | 12 | Pd-Thick | 135902 | 1123 | 75523 | 304 | 1521 | 20887 | 221 | 4538 | 262 | 353 | 112 | 94 | 1436 | 1124 | 54991 | 768 | 2495 | 337 | 592 | 26700 | 48524 | XRF1 | 1 | 2022-12-01 | 15:50 | YEON | 2022-12-14 22:14
393 | U1558 | F | 2 | H | 5 | A | 1150 | 11.17 | 11.57 | 44852942 | SHLF11601731 | 30 | 1.25 | 6 | 9 | 10 | 12 | Pd-Thick | 137023 | 1319 | 74694 | 291 | 1468 | 21900 | 246 | 4535 | 371 | 367 | 44 | 136 | 1264 | 1110 | 55168 | 826 | 2617 | 140 | 431 | 26117 | 48585 | XRF1 | 1 | 2022-12-01 | 15:50 | YEON | 2022-12-14 22:14
393 | U1558 | F | 2 | H | 5 | A | 1200 | 11.22 | 11.62 | 44852942 | SHLF11601731 | 30 | 1.25 | 6 | 9 | 10 | 12 | Pd-Thick | 136438 | 1201 | 76995 | 352 | 1341 | 19748 | 118 | 4492 | 318 | 330 | 59 | 146 | 1314 | 990 | 54239 | 836 | 2568 | 141 | 68 | 26624 | 48306 | XRF1 | 1 | 2022-12-01 | 15:50 | YEON | 2022-12-14 22:14
393 | U1558 | F | 2 | H | 5 | A | 1250 | 11.27 | 11.67 | 44852942 | SHLF11601731 | 30 | 1.25 | 6 | 9 | 10 | 12 | Pd-Thick | 135626 | 1260 | 76935 | 336 | 1434 | 19638 | 231 | 4478 | 309 | 366 | 71 | 158 | 1311 | 967 | 54974 | 566 | 2668 | 160 | 536 | 25502 | 47256 | XRF1 | 1 | 2022-12-01 | 15:51 | YEON | 2022-12-14 22:14
393 | U1558 | F | 2 | H | 5 | A | 1255 | 11.275 | 11.675 | 44852942 | SHLF11601731 | 30 | 1.25 | 6 | 9 | 10 | 12 | Pd-Thick | 136592 | 1303 | 76287 | 360 | 1551 | 20270 | 256 | 4684 | 336 | 354 | 29 | 185 | 1358 | 1065 | 55219 | 543 | 2515 | 290 | 295 | 26485 | 48754 | XRF1 | 1 | 2022-12-01 | 15:51 | YEON | 2022-12-14 22:14
393 | U1558 | F | 2 | H | 5 | A | 1290 | 11.31 | 11.71 | 44852942 | SHLF11601731 | 30 | 1.25 | 6 | 9 | 10 | 12 | Pd-Thick | 135949 | 1188 | 73284 | 367 | 214 | 20101 | 155 | 4414 | 266 | 338 | 55 | 97 | 1386 | 1090 | 54267 | 762 | 2865 | 300 | 106 | 26017 | 48858 | XRF1 | 1 | 2022-12-01 | 15:51 | YEON | 2022-12-14 22:14
393 | U1558 | F | 2 | H | 5 | A | 1300 | 11.32 | 11.72 | 44852942 | SHLF11601731 | 30 | 1.25 | 6 | 9 | 10 | 12 | Pd-Thick | 135998 | 1250 | 73032 | 393 | 1351 | 20281 | 244 | 4495 | 304 | 364 | 67 | 130 | 1352 | 1106 | 54289 | 717 | 2629 | 239 | 221 | 26331 | 48764 | XRF1 | 1 | 2022-12-01 | 15:52 | YEON | 2022-12-14 22:14
393 | U1558 | F | 2 | H | 5 | A | 1350 | 11.37 | 11.77 | 44852942 | SHLF11601731 | 30 | 1.25 | 6 | 9 | 10 | 12 | Pd-Thick | 137802 | 1389 | 67836 | 393 | 1274 | 24818 | 196 | 4498 | 318 | 415 | 88 | 121 | 1343 | 1184 | 53550 | 917 | 2815 | 360 | 402 | 26339 | 49852 | XRF1 | 1 | 2022-12-01 | 15:52 | YEON | 2022-12-14 22:14
393 | U1558 | F | 2 | H | 5 | A | 1400 | 11.42 | 11.82 | 44852942 | SHLF11601731 | 30 | 1.25 | 6 | 9 | 10 | 12 | Pd-Thick | 137340 | 1159 | 78645 | 332 | 1423 | 18215 | 200 | 4524 | 305 | 399 | 79 | 123 | 1319 | 808 | 55867 | 693 | 2234 | 307 | 220 | 27000 | 48482 | XRF1 | 1 | 2022-12-01 | 15:52 | YEON | 2022-12-14 22:14
393 | U1558 | F | 2 | H | 5 | A | 1450 | 11.47 | 11.87 | 44852942 | SHLF11601731 | 30 | 1.25 | 6 | 9 | 10 | 12 | Pd-Thick | 136214 | 1122 | 70846 | 391 | 1374 | 21015 | 254 | 4509 | 327 | 345 | 34 | 192 | 1398 | 909 | 52407 | 937 | 2463 | 180 | 361 | 26672 | 49337 | XRF1 | 1 | 2022-12-01 | 15:53 | YEON | 2022-12-14 22:14
393 | U1558 | F | 2 | H | 5 | A | 1485 | 11.505 | 11.905 | 44852942 | SHLF11601731 | 30 | 1.25 | 6 | 10 | 10 | 12 | Pd-Thick | 141536 | 1289 | 72930 | 401 | 1553 | 23282 | 274 | 4718 | 362 | 407 | 87 | 131 | 1419 | 1246 | 54968 | 880 | 2787 | 236 | 323 | 26858 | 51170 | XRF1 | 1 | 2022-12-01 | 15:53 | YEON | 2022-12-14 22:14
393 | U1558 | F | 3 | H | 2 | A | 50 | 15.06 | 16.41 | 44852952 | SHLF11602471 | 30 | 1.25 | 6 | 9 | 10 | 12 | Pd-Thick | 137093 | 1271 | 76168 | 314 | 1213 | 20363 | 185 | 4465 | 319 | 325 | 87 | 109 | 1425 | 980 | 56890 | 604 | 2161 | 142 | 239 | 26609 | 48466 | XRF1 | 1 | 2022-12-01 | 17:13 | YEON | 2022-12-14 22:14
393 | U1558 | F | 3 | H | 2 | A | 100 | 15.11 | 16.46 | 44852952 | SHLF11602471 | 30 | 1.25 | 6 | 9 | 10 | 12 | Pd-Thick | 133100 | 1027 | 87413 | 314 | 873 | 14248 | 178 | 4502 | 264 | 255 | 38 | 98 | 1243 | 651 | 57734 | 586 | 1792 | 100 | 54 | 26159 | 45242 | XRF1 | 1 | 2022-12-01 | 17:14 | YEON | 2022-12-14 22:14
393 | U1558 | F | 3 | H | 2 | A | 150 | 15.16 | 16.51 | 44852952 | SHLF11602471 | 30 | 1.25 | 6 | 9 | 10 | 12 | Pd-Thick | 137475 | 854 | 93427 | 284 | 796 | 12897 | 182 | 4547 | 279 | 287 | 75 | 99 | 1329 | 842 | 55227 | 560 | 2236 | 260 | 64 | 26875 | 48262 | XRF1 | 1 | 2022-12-01 | 17:14 | YEON | 2022-12-14 22:14
393 | U1558 | F | 3 | H | 2 | A | 200 | 15.21 | 16.56 | 44852952 | SHLF11602471 | 30 | 1.25 | 6 | 9 | 10 | 12 | Pd-Thick | 134133 | 797 | 105753 | 160 | 714 | 8163 | 103 | 4543 | 185 | 208 | 36 | 59 | 1169 | 383 | 59167 | 538 | 1654 | 268 | 420 | 26338 | 44777 | XRF1 | 1 | 2022-12-01 | 17:14 | YEON | 2022-12-14 22:14
393 | U1558 | F | 3 | H | 2 | A | 245 | 15.255 | 16.605 | 44852952 | SHLF11602471 | 30 | 1.25 | 6 | 9 | 10 | 12 | Pd-Thick | 131852 | 659 | 101986 | 137 | 608 | 8827 | 102 | 4501 | 159 | 159 | 24 | 84 | 1075 | 424 | 56930 | 496 | 1484 | 141 | 247 | 25750 | 43440 | XRF1 | 1 | 2022-12-01 | 17:15 | YEON | 2022-12-14 22:14
393 | U1558 | F | 3 | H | 2 | A | 300 | 15.31 | 16.66 | 44852952 | SHLF11602471 | 30 | 1.25 | 6 | 9 | 10 | 12 | Pd-Thick | 132717 | 753 | 100210 | 217 | 595 | 9861 | 105 | 4581 | 308 | 290 | 46 | 94 | 1123 | 546 | 57751 | 486 | 1774 | 120 | 113 | 26018 | 43607 | XRF1 | 1 | 2022-12-01 | 17:15 | YEON | 2022-12-14 22:14
393 | U1558 | F | 3 | H | 2 | A | 350 | 15.36 | 16.71 | 44852952 | SHLF11602471 | 30 | 1.25 | 6 | 9 | 10 | 12 | Pd-Thick | 133081 | 865 | 98840 | 157 | 666 | 10405 | 106 | 4439 | 228 | 247 | 68 | 82 | 1180 | 497 | 54875 | 464 | 2074 | 200 | 451 | 26731 | 44860 | XRF1 | 1 | 2022-12-01 | 17:15 | YEON | 2022-12-14 22:14
393 | U1558 | F | 3 | H | 2 | A | 400 | 15.41 | 16.76 | 44852952 | SHLF11602471 | 30 | 1.25 | 6 | 9 | 10 | 12 | Pd-Thick | 131388 | 796 | 101762 | 197 | 667 | 9600 | 77 | 4376 | 198 | 193 | 77 | 93 | 1058 | 537 | 54090 | 488 | 1777 | 179 | 149 | 26520 | 43829 | XRF1 | 1 | 2022-12-01 | 17:16 | YEON | 2022-12-14 22:14
393 | U1558 | F | 3 | H | 2 | A | 450 | 15.46 | 16.81 | 44852952 | SHLF11602471 | 30 | 1.25 | 6 | 9 | 10 | 12 | Pd-Thick | 130049 | 742 | 103103 | 124 | 534 | 7942 | 69 | 4580 | 262 | 260 | 91 | 113 | 1133 | 361 | 53452 | 421 | 1342 | 205 | 341 | 26158 | 43908 | XRF1 | 1 | 2022-12-01 | 17:16 | YEON | 2022-12-14 22:14
393 | U1558 | F | 3 | H | 2 | A | 500 | 15.51 | 16.86 | 44852952 | SHLF11602471 | 30 | 1.25 | 6 | 9 | 10 | 12 | Pd-Thick | 131596 | 830 | 105328 | 156 | 501 | 8488 | 123 | 4449 | 212 | 219 | 72 | 74 | 1046 | 424 | 52512 | 402 | 1818 | 76 | 353 | 26992 | 44092 | XRF1 | 1 | 2022-12-01 | 17:16 | YEON | 2022-12-14 22:14
393 | U1558 | F | 3 | H | 2 | A | 560 | 15.57 | 16.92 | 44852952 | SHLF11602471 | 30 | 1.25 | 6 | 9 | 10 | 12 | Pd-Thick | 131584 | 832 | 98396 | 215 | 576 | 9758 | 87 | 4474 | 242 | 221 | 46 | 65 | 1198 | 396 | 51235 | 463 | 1801 | 229 | 390 | 26009 | 44491 | XRF1 | 1 | 2022-12-01 | 17:17 | YEON | 2022-12-14 22:14
393 | U1558 | F | 3 | H | 2 | A | 600 | 15.61 | 16.96 | 44852952 | SHLF11602471 | 30 | 1.25 | 6 | 9 | 10 | 12 | Pd-Thick | 131950 | 773 | 94108 | 223 | 618 | 11004 | 118 | 4595 | 254 | 247 | 61 | 64 | 1089 | 578 | 50393 | 612 | 1760 | 133 | 267 | 26068 | 44760 | XRF1 | 1 | 2022-12-01 | 17:17 | YEON | 2022-12-14 22:14
393 | U1558 | F | 3 | H | 2 | A | 650 | 15.66 | 17.01 | 44852952 | SHLF11602471 | 30 | 1.25 | 6 | 9 | 10 | 12 | Pd-Thick | 131742 | 898 | 89872 | 266 | 495 | 12330 | 157 | 4515 | 218 | 224 | 55 | 125 | 1191 | 513 | 48872 | 508 | 1831 | 326 | 489 | 26759 | 45625 | XRF1 | 1 | 2022-12-01 | 17:17 | YEON | 2022-12-14 22:14
393 | U1558 | F | 3 | H | 2 | A | 700 | 15.71 | 17.06 | 44852952 | SHLF11602471 | 30 | 1.25 | 6 | 9 | 10 | 12 | Pd-Thick | 132135 | 952 | 90321 | 228 | 620 | 13800 | 149 | 4654 | 290 | 252 | 42 | 86 | 1187 | 679 | 49646 | 533 | 2033 | 315 | 361 | 27120 | 45780 | XRF1 | 1 | 2022-12-01 | 17:18 | YEON | 2022-12-14 22:14
393 | U1558 | F | 3 | H | 2 | A | 750 | 15.76 | 17.11 | 44852952 | SHLF11602471 | 30 | 1.25 | 6 | 9 | 10 | 12 | Pd-Thick | 134089 | 1003 | 84498 | 249 | 671 | 16026 | 194 | 4468 | 262 | 286 | 20 | 83 | 1279 | 690 | 51079 | 601 | 2092 | 312 | 282 | 27035 | 46248 | XRF1 | 1 | 2022-12-01 | 17:18 | YEON | 2022-12-14 22:14
393 | U1558 | F | 3 | H | 2 | A | 800 | 15.81 | 17.16 | 44852952 | SHLF11602471 | 30 | 1.25 | 6 | 9 | 10 | 12 | Pd-Thick | 130142 | 941 | 82057 | 307 | 671 | 16019 | 176 | 4322 | 200 | 310 | 72 | 80 | 1206 | 766 | 49670 | 648 | 2124 | 284 | 112 | 25651 | 45192 | XRF1 | 1 | 2022-12-01 | 17:18 | YEON | 2022-12-14 22:14
393 | U1558 | F | 3 | H | 2 | A | 850 | 15.86 | 17.21 | 44852952 | SHLF11602471 | 30 | 1.25 | 6 | 9 | 10 | 12 | Pd-Thick | 133153 | 1108 | 82365 | 296 | 1045 | 17698 | 187 | 4377 | 285 | 303 | 51 | 112 | 1195 | 796 | 51743 | 693 | 2283 | 175 | 300 | 26449 | 46926 | XRF1 | 1 | 2022-12-01 | 17:19 | YEON | 2022-12-14 22:14
393 | U1558 | F | 3 | H | 2 | A | 900 | 15.91 | 17.26 | 44852952 | SHLF11602471 | 30 | 1.25 | 6 | 9 | 10 | 12 | Pd-Thick | 133999 | 1108 | 75086 | 346 | 1105 | 21626 | 188 | 4504 | 262 | 371 | 64 | 142 | 1275 | 1034 | 51360 | 634 | 2449 | 73 | 241 | 25353 | 47177 | XRF1 | 1 | 2022-12-01 | 17:19 | YEON | 2022-12-14 22:14
393 | U1558 | F | 3 | H | 2 | A | 950 | 15.96 | 17.31 | 44852952 | SHLF11602471 | 30 | 1.25 | 6 | 9 | 10 | 12 | Pd-Thick | 134285 | 1178 | 71376 | 359 | 1030 | 23033 | 276 | 4506 | 246 | 344 | 66 | 140 | 1336 | 1025 | 51341 | 802 | 2736 | 138 | 318 | 26533 | 48337 | XRF1 | 1 | 2022-12-01 | 17:19 | YEON | 2022-12-14 22:14
393 | U1558 | F | 3 | H | 2 | A | 1000 | 16.01 | 17.36 | 44852952 | SHLF11602471 | 30 | 1.25 | 6 | 9 | 10 | 12 | Pd-Thick | 136836 | 1289 | 73654 | 357 | 1125 | 22940 | 218 | 4623 | 375 | 417 | 90 | 163 | 1313 | 1085 | 53377 | 576 | 2622 | 58 | 250 | 26811 | 48441 | XRF1 | 1 | 2022-12-01 | 17:20 | YEON | 2022-12-14 22:14
393 | U1558 | F | 3 | H | 2 | A | 1050 | 16.06 | 17.41 | 44852952 | SHLF11602471 | 30 | 1.25 | 6 | 9 | 10 | 12 | Pd-Thick | 136390 | 1138 | 72947 | 389 | 1100 | 23135 | 285 | 4460 | 322 | 385 | 42 | 128 | 1369 | 1070 | 52705 | 549 | 2347 | 125 | 61 | 26272 | 47566 | XRF1 | 1 | 2022-12-01 | 17:20 | YEON | 2022-12-14 22:14
393 | U1558 | F | 3 | H | 2 | A | 1095 | 16.105 | 17.455 | 44852952 | SHLF11602471 | 30 | 1.25 | 6 | 9 | 10 | 12 | Pd-Thick | 135685 | 1252 | 75074 | 433 | 1326 | 21828 | 204 | 4572 | 321 | 403 | 94 | 114 | 1361 | 1029 | 52438 | 501 | 2348 | 81 | 241 | 26415 | 47716 | XRF1 | 1 | 2022-12-01 | 17:20 | YEON | 2022-12-14 22:14
393 | U1558 | F | 3 | H | 2 | A | 1150 | 16.16 | 17.51 | 44852952 | SHLF11602471 | 30 | 1.25 | 6 | 9 | 10 | 12 | Pd-Thick | 134942 | 1199 | 76813 | 374 | 1003 | 21725 | 154 | 4551 | 309 | 326 | 71 | 121 | 1177 | 997 | 52839 | 634 | 2330 | 167 | 302 | 26436 | 47306 | XRF1 | 1 | 2022-12-01 | 17:21 | YEON | 2022-12-14 22:14
393 | U1558 | F | 3 | H | 2 | A | 1200 | 16.21 | 17.56 | 44852952 | SHLF11602471 | 30 | 1.25 | 6 | 9 | 10 | 12 | Pd-Thick | 136084 | 1179 | 74837 | 371 | 1200 | 23217 | 257 | 4640 | 307 | 440 | 28 | 128 | 1235 | 1275 | 54250 | 639 | 2652 | 89 | 502 | 27220 | 47590 | XRF1 | 1 | 2022-12-01 | 17:21 | YEON | 2022-12-14 22:14
393 | U1558 | F | 3 | H | 2 | A | 1250 | 16.26 | 17.61 | 44852952 | SHLF11602471 | 30 | 1.25 | 6 | 9 | 10 | 12 | Pd-Thick | 135716 | 1181 | 79386 | 381 | 1361 | 20786 | 144 | 4541 | 253 | 341 | 69 | 138 | 1317 | 1079 | 56015 | 654 | 2468 | 187 | 298 | 26912 | 47241 | XRF1 | 1 | 2022-12-01 | 17:21 | YEON | 2022-12-14 22:14
393 | U1558 | F | 3 | H | 2 | A | 1295 | 16.305 | 17.655 | 44852952 | SHLF11602471 | 30 | 1.25 | 6 | 9 | 10 | 12 | Pd-Thick | 132400 | 1086 | 80618 | 285 | 982 | 18631 | 102 | 4430 | 254 | 289 | 57 | 89 | 1136 | 861 | 55623 | 655 | 2489 | 200 | 202 | 26420 | 45856 | XRF1 | 1 | 2022-12-01 | 17:22 | YEON | 2022-12-14 22:14
393 | U1558 | F | 3 | H | 2 | A | 1350 | 16.36 | 17.71 | 44852952 | SHLF11602471 | 30 | 1.25 | 6 | 9 | 10 | 12 | Pd-Thick | 135845 | 1401 | 76988 | 389 | 1318 | 22029 | 261 | 4676 | 293 | 384 | 103 | 133 | 1281 | 1101 | 54980 | 777 | 2591 | 305 | 251 | 26600 | 48301 | XRF1 | 1 | 2022-12-01 | 17:22 | YEON | 2022-12-14 22:14
393 | U1558 | F | 3 | H | 2 | A | 1400 | 16.41 | 17.76 | 44852952 | SHLF11602471 | 30 | 1.25 | 6 | 9 | 10 | 12 | Pd-Thick | 136298 | 1328 | 72822 | 481 | 1156 | 24993 | 221 | 4392 | 319 | 386 | 61 | 150 | 1190 | 1377 | 55772 | 642 | 2979 | 208 | 280 | 26561 | 47284 | XRF1 | 1 | 2022-12-01 | 17:22 | YEON | 2022-12-14 22:14
393 | U1558 | F | 3 | H | 2 | A | 1450 | 16.46 | 17.81 | 44852952 | SHLF11602471 | 30 | 1.25 | 6 | 9 | 10 | 12 | Pd-Thick | 134684 | 1279 | 72438 | 372 | 1413 | 23504 | 258 | 4553 | 328 | 349 | 30 | 160 | 1269 | 1127 | 54528 | 896 | 2899 | 215 | 333 | 26085 | 48226 | XRF1 | 1 | 2022-12-01 | 17:23 | YEON | 2022-12-14 22:14
393 | U1558 | F | 3 | H | 2 | A | 1490 | 16.5 | 17.85 | 44852952 | SHLF11602471 | 30 | 1.25 | 6 | 9 | 10 | 12 | Pd-Thick | 136282 | 1270 | 74765 | 358 | 1038 | 22015 | 219 | 4496 | 256 | 410 | 70 | 135 | 1345 | 1138 | 56150 | 703 | 2586 | 187 | 193 | 26666 | 48188 | XRF1 | 1 | 2022-12-01 | 17:23 | YEON | 2022-12-14 22:14
390C | U1558 | A | 11 | H | 2 | A | 720 | 87.63 | 105.902 | 44851472 | SHLF10882171 | 30 | 1.25 | 6 | 9 | 10 | 12 | Pd-Thick | 124161 | 1356 | 83700 | 252 | 798 | 20325 | 280 | 4383 | 250 | 360 | 94 | 87 | 776 | 962 | 55287 | 605 | 2195 | 194 | 213 | 25509 | 40096 | XRF1 | 1 | 2022-11-27 | 13:29 | YEON | 2022-12-14 21:47
390C | U1558 | A | 11 | H | 2 | A | 740 | 87.65 | 105.922 | 44851472 | SHLF10882171 | 30 | 1.25 | 6 | 9 | 10 | 12 | Pd-Thick | 123896 | 1415 | 86000 | 283 | 956 | 19236 | 141 | 4456 | 241 | 297 | 114 | 153 | 689 | 895 | 55121 | 621 | 2287 | 285 | 316 | 25308 | 39423 | XRF1 | 1 | 2022-11-27 | 13:29 | YEON | 2022-12-14 21:47
390C | U1558 | A | 11 | H | 2 | A | 760 | 87.67 | 105.942 | 44851472 | SHLF10882171 | 30 | 1.25 | 6 | 9 | 10 | 12 | Pd-Thick | 124421 | 1289 | 84874 | 342 | 665 | 20362 | 222 | 4278 | 238 | 311 | 53 | 92 | 699 | 1066 | 57261 | 648 | 2373 | 170 | 179 | 25246 | 40042 | XRF1 | 1 | 2022-11-27 | 13:29 | YEON | 2022-12-14 21:47
390C | U1558 | A | 11 | H | 2 | A | 780 | 87.69 | 105.962 | 44851472 | SHLF10882171 | 30 | 1.25 | 6 | 9 | 10 | 12 | Pd-Thick | 123729 | 1453 | 85748 | 300 | 801 | 19550 | 235 | 4403 | 221 | 329 | 42 | 127 | 716 | 1011 | 55219 | 633 | 2656 | 68 | 304 | 25513 | 40493 | XRF1 | 1 | 2022-11-27 | 13:30 | YEON | 2022-12-14 21:47
390C | U1558 | A | 11 | H | 2 | A | 800 | 87.71 | 105.982 | 44851472 | SHLF10882171 | 30 | 1.25 | 6 | 9 | 10 | 12 | Pd-Thick | 123337 | 1397 | 83883 | 391 | 691 | 20378 | 195 | 4345 | 249 | 357 | 83 | 88 | 721 | 1065 | 54929 | 531 | 2648 | 279 | 45 | 25668 | 39637 | XRF1 | 1 | 2022-11-27 | 13:30 | YEON | 2022-12-14 21:47
390C | U1558 | A | 11 | H | 2 | A | 820 | 87.73 | 106.002 | 44851472 | SHLF10882171 | 30 | 1.25 | 6 | 9 | 10 | 12 | Pd-Thick | 124393 | 1420 | 86286 | 364 | 708 | 21195 | 211 | 4331 | 208 | 389 | 88 | 139 | 730 | 1032 | 54912 | 822 | 2381 | 239 | 423 | 25082 | 39265 | XRF1 | 1 | 2022-11-27 | 13:30 | YEON | 2022-12-14 21:47
390C | U1558 | A | 11 | H | 2 | A | 840 | 87.75 | 106.022 | 44851472 | SHLF10882171 | 30 | 1.25 | 6 | 9 | 10 | 12 | Pd-Thick | 124564 | 1508 | 84144 | 354 | 688 | 21710 | 236 | 4283 | 269 | 387 | 31 | 139 | 736 | 1231 | 54732 | 434 | 2670 | 96 | 132 | 24841 | 39609 | XRF1 | 1 | 2022-11-27 | 13:30 | YEON | 2022-12-14 21:47
390C | U1558 | A | 11 | H | 2 | A | 860 | 87.77 | 106.042 | 44851472 | SHLF10882171 | 30 | 1.25 | 6 | 9 | 10 | 12 | Pd-Thick | 125317 | 1465 | 89093 | 316 | 723 | 21666 | 219 | 4421 | 227 | 332 | 66 | 139 | 765 | 1266 | 51691 | 552 | 2311 | 36 | 15 | 25605 | 39638 | XRF1 | 1 | 2022-11-27 | 13:31 | YEON | 2022-12-14 21:47
390C | U1558 | A | 11 | H | 2 | A | 880 | 87.79 | 106.062 | 44851472 | SHLF10882171 | 30 | 1.25 | 6 | 9 | 10 | 12 | Pd-Thick | 119772 | 1221 | 107195 | 335 | 1020 | 12873 | 177 | 4490 | 150 | 329 | 65 | 99 | 642 | 787 | 37589 | 484 | 1819 | 416 | 280 | 24865 | 38071 | XRF1 | 1 | 2022-11-27 | 13:31 | YEON | 2022-12-14 21:47
390C | U1558 | A | 11 | H | 2 | A | 900 | 87.81 | 106.082 | 44851472 | SHLF10882171 | 30 | 1.25 | 6 | 9 | 10 | 12 | Pd-Thick | 113371 | 961 | 93417 | 201 | 589 | 11812 | 164 | 4212 | 175 | 247 | 41 | 93 | 638 | 661 | 36232 | 429 | 1795 | 249 | 413 | 24041 | 38340 | XRF1 | 1 | 2022-11-27 | 13:31 | YEON | 2022-12-14 21:47
390C | U1558 | A | 11 | H | 2 | A | 940 | 87.85 | 106.122 | 44851472 | SHLF10882171 | 30 | 1.25 | 6 | 9 | 10 | 12 | Pd-Thick | 118186 | 836 | 120570 | 238 | 2611 | 7895 | 49 | 4359 | 241 | 210 | 60 | 98 | 634 | 400 | 26993 | 416 | 1366 | 183 | 296 | 25959 | 36868 | XRF1 | 1 | 2022-11-27 | 13:32 | YEON | 2022-12-14 21:47
390C | U1558 | A | 11 | H | 2 | A | 960 | 87.87 | 106.142 | 44851472 | SHLF10882171 | 30 | 1.25 | 6 | 9 | 10 | 12 | Pd-Thick | 120011 | 912 | 129269 | 176 | 603 | 7395 | 110 | 4424 | 169 | 209 | 38 | 77 | 613 | 469 | 23865 | 310 | 1077 | 150 | 337 | 27133 | 37479 | XRF1 | 1 | 2022-11-27 | 13:32 | YEON | 2022-12-14 21:47
390C | U1558 | A | 11 | H | 2 | A | 980 | 87.89 | 106.162 | 44851472 | SHLF10882171 | 30 | 1.25 | 6 | 9 | 10 | 12 | Pd-Thick | 113851 | 703 | 133381 | 114 | 416 | 4138 | 79 | 4571 | 179 | 159 | 34 | 47 | 555 | 320 | 16796 | 290 | 914 | 185 | 254 | 25115 | 35109 | XRF1 | 1 | 2022-11-27 | 13:32 | YEON | 2022-12-14 21:47
390C | U1558 | A | 11 | H | 2 | A | 1000 | 87.91 | 106.182 | 44851472 | SHLF10882171 | 30 | 1.25 | 6 | 9 | 10 | 12 | Pd-Thick | 113376 | 707 | 136032 | 110 | 676 | 3516 | 65 | 4448 | 162 | 119 | 28 | 60 | 501 | 185 | 14465 | 341 | 614 | 123 | 510 | 24808 | 35760 | XRF1 | 1 | 2022-11-27 | 13:32 | YEON | 2022-12-14 21:47
390C | U1558 | A | 11 | H | 2 | A | 1020 | 87.93 | 106.202 | 44851472 | SHLF10882171 | 30 | 1.25 | 6 | 9 | 10 | 12 | Pd-Thick | 113100 | 703 | 133522 | 138 | 369 | 3694 | 116 | 4491 | 183 | 133 | 40 | 80 | 495 | 224 | 14299 | 88 | 740 | 288 | 439 | 25376 | 35731 | XRF1 | 1 | 2022-11-27 | 13:33 | YEON | 2022-12-14 21:47
390C | U1558 | A | 11 | H | 2 | A | 1040 | 87.95 | 106.222 | 44851472 | SHLF10882171 | 30 | 1.25 | 6 | 9 | 10 | 12 | Pd-Thick | 114489 | 736 | 140379 | 157 | 406 | 3340 | 47 | 4450 | 144 | 142 | 27 | 65 | 454 | 170 | 13019 | 187 | 602 | 293 | 335 | 25271 | 36165 | XRF1 | 1 | 2022-11-27 | 13:33 | YEON | 2022-12-14 21:47
390C | U1558 | A | 11 | H | 2 | A | 1060 | 87.97 | 106.242 | 44851472 | SHLF10882171 | 30 | 1.25 | 6 | 9 | 10 | 12 | Pd-Thick | 115101 | 671 | 140621 | 122 | 475 | 3297 | 34 | 4457 | 137 | 145 | 18 | 75 | 487 | 173 | 14484 | 137 | 583 | 72 | 141 | 25463 | 34911 | XRF1 | 1 | 2022-11-27 | 13:33 | YEON | 2022-12-14 21:47
390C | U1558 | A | 11 | H | 2 | A | 1080 | 87.99 | 106.262 | 44851472 | SHLF10882171 | 30 | 1.25 | 6 | 9 | 10 | 12 | Pd-Thick | 112626 | 548 | 136356 | 84 | 637 | 2853 | 20 | 4415 | 216 | 148 | 38 | 40 | 513 | 124 | 13567 | 252 | 507 | 47 | 226 | 24857 | 35601 | XRF1 | 1 | 2022-11-27 | 13:34 | YEON | 2022-12-14 21:47
390C | U1558 | A | 11 | H | 2 | A | 1100 | 88.01 | 106.282 | 44851472 | SHLF10882171 | 30 | 1.25 | 6 | 9 | 10 | 12 | Pd-Thick | 109196 | 759 | 122826 | 155 | 563 | 4282 | 48 | 4321 | 168 | 185 | 29 | 79 | 461 | 328 | 16774 | 228 | 811 | 182 | 375 | 23473 | 35100 | XRF1 | 1 | 2022-11-27 | 13:34 | YEON | 2022-12-14 21:47
390C | U1558 | A | 11 | H | 2 | A | 1120 | 88.03 | 106.302 | 44851472 | SHLF10882171 | 30 | 1.25 | 6 | 9 | 10 | 12 | Pd-Thick | 110547 | 722 | 119246 | 135 | 637 | 5166 | 53 | 4156 | 165 | 129 | 12 | 48 | 530 | 292 | 18351 | 252 | 987 | 111 | 165 | 24295 | 36471 | XRF1 | 1 | 2022-11-27 | 13:34 | YEON | 2022-12-14 21:47
390C | U1558 | A | 11 | H | 2 | A | 1140 | 88.05 | 106.322 | 44851472 | SHLF10882171 | 30 | 1.25 | 6 | 9 | 10 | 12 | Pd-Thick | 114524 | 810 | 124121 | 238 | 556 | 6164 | 75 | 4448 | 215 | 204 | 39 | 69 | 541 | 329 | 21935 | 270 | 971 | 293 | 353 | 24725 | 35868 | XRF1 | 1 | 2022-11-27 | 13:35 | YEON | 2022-12-14 21:47
390C | U1558 | A | 11 | H | 2 | A | 1160 | 88.07 | 106.342 | 44851472 | SHLF10882171 | 30 | 1.25 | 6 | 9 | 10 | 12 | Pd-Thick | 120107 | 868 | 118957 | 172 | 651 | 9077 | 130 | 4402 | 197 | 233 | 74 | 59 | 682 | 461 | 30800 | 386 | 1247 | 148 | 105 | 26043 | 37495 | XRF1 | 1 | 2022-11-27 | 13:35 | YEON | 2022-12-14 21:47
390C | U1558 | A | 11 | H | 2 | A | 1180 | 88.09 | 106.362 | 44851472 | SHLF10882171 | 30 | 1.25 | 6 | 9 | 10 | 12 | Pd-Thick | 123436 | 1161 | 124380 | 193 | 616 | 9518 | 106 | 4480 | 190 | 265 | 69 | 52 | 718 | 484 | 32338 | 425 | 1285 | 150 | 161 | 26278 | 38291 | XRF1 | 1 | 2022-11-27 | 13:35 | YEON | 2022-12-14 21:47
390C | U1558 | A | 11 | H | 2 | A | 1200 | 88.11 | 106.382 | 44851472 | SHLF10882171 | 30 | 1.25 | 6 | 9 | 10 | 12 | Pd-Thick | 122307 | 920 | 121803 | 175 | 700 | 9304 | 126 | 4606 | 241 | 221 | 42 | 89 | 687 | 391 | 31782 | 402 | 1608 | 219 | 84 | 26078 | 37824 | XRF1 | 1 | 2022-11-27 | 13:35 | YEON | 2022-12-14 21:47
390C | U1558 | A | 11 | H | 2 | A | 1240 | 88.15 | 106.422 | 44851472 | SHLF10882171 | 30 | 1.25 | 6 | 9 | 10 | 12 | Pd-Thick | 118167 | 990 | 91240 | 297 | 762 | 13972 | 136 | 4436 | 258 | 321 | 42 | 92 | 797 | 757 | 42044 | 704 | 1928 | 144 | 141 | 24491 | 38860 | XRF1 | 1 | 2022-11-27 | 13:36 | YEON | 2022-12-14 21:47
390C | U1558 | A | 11 | H | 2 | A | 1260 | 88.17 | 106.442 | 44851472 | SHLF10882171 | 30 | 1.25 | 6 | 8 | 10 | 12 | Pd-Thick | 98223 | 951 | 73673 | 249 | 501 | 10597 | 102 | 4082 | 204 | 247 | 18 | 98 | 550 | 478 | 31590 | 377 | 1366 | 173 | 279 | 21057 | 34003 | XRF1 | 1 | 2022-11-27 | 13:36 | YEON | 2022-12-14 21:47
390C | U1558 | A | 11 | H | 2 | A | 1280 | 88.19 | 106.462 | 44851472 | SHLF10882171 | 30 | 1.25 | 6 | 9 | 10 | 12 | Pd-Thick | 111507 | 1119 | 79030 | 228 | 658 | 14652 | 182 | 4258 | 269 | 257 | 50 | 101 | 653 | 719 | 41048 | 511 | 1730 | 239 | 239 | 23179 | 36606 | XRF1 | 1 | 2022-11-27 | 13:36 | YEON | 2022-12-14 21:47
390C | U1558 | A | 11 | H | 2 | A | 1300 | 88.21 | 106.482 | 44851472 | SHLF10882171 | 30 | 1.25 | 6 | 9 | 10 | 12 | Pd-Thick | 117093 | 1369 | 80434 | 338 | 900 | 18778 | 184 | 4375 | 284 | 384 | 29 | 152 | 740 | 972 | 46344 | 671 | 2424 | 178 | 556 | 24082 | 39861 | XRF1 | 1 | 2022-11-27 | 13:37 | YEON | 2022-12-14 21:47
390C | U1558 | A | 11 | H | 2 | A | 1320 | 88.23 | 106.502 | 44851472 | SHLF10882171 | 30 | 1.25 | 6 | 9 | 10 | 12 | Pd-Thick | 120885 | 1303 | 85421 | 294 | 1575 | 18803 | 204 | 4292 | 254 | 388 | 45 | 159 | 726 | 1061 | 49400 | 702 | 2671 | 303 | 122 | 25310 | 39551 | XRF1 | 1 | 2022-11-27 | 13:37 | YEON | 2022-12-14 21:47
390C | U1558 | A | 11 | H | 2 | A | 1340 | 88.25 | 106.522 | 44851472 | SHLF10882171 | 30 | 1.25 | 6 | 9 | 10 | 12 | Pd-Thick | 124848 | 1447 | 84219 | 289 | 732 | 21048 | 240 | 4302 | 240 | 318 | 44 | 115 | 799 | 1197 | 52198 | 742 | 2404 | 338 | 136 | 25156 | 39975 | XRF1 | 1 | 2022-11-27 | 13:37 | YEON | 2022-12-14 21:47
390C | U1558 | A | 11 | H | 2 | A | 1360 | 88.27 | 106.542 | 44851472 | SHLF10882171 | 30 | 1.25 | 6 | 9 | 10 | 12 | Pd-Thick | 122522 | 1391 | 78656 | 308 | 713 | 22910 | 270 | 4294 | 268 | 381 | 80 | 116 | 762 | 1259 | 54532 | 753 | 2741 | 184 | 286 | 24791 | 39413 | XRF1 | 1 | 2022-11-27 | 13:37 | YEON | 2022-12-14 21:47
390C | U1558 | A | 11 | H | 2 | A | 1380 | 88.29 | 106.562 | 44851472 | SHLF10882171 | 30 | 1.25 | 6 | 9 | 10 | 12 | Pd-Thick | 123342 | 1449 | 80586 | 315 | 905 | 22560 | 214 | 4421 | 295 | 451 | 70 | 168 | 790 | 1133 | 55041 | 601 | 2553 | 213 | 296 | 25335 | 39903 | XRF1 | 1 | 2022-11-27 | 13:38 | YEON | 2022-12-14 21:47
390C | U1558 | A | 11 | H | 2 | A | 1400 | 88.31 | 106.582 | 44851472 | SHLF10882171 | 30 | 1.25 | 6 | 9 | 10 | 12 | Pd-Thick | 124687 | 1443 | 79569 | 356 | 870 | 23065 | 307 | 4329 | 268 | 403 | 83 | 173 | 765 | 1257 | 53948 | 738 | 2766 | 93 | 251 | 25430 | 40355 | XRF1 | 1 | 2022-11-27 | 13:38 | YEON | 2022-12-14 21:47
390C | U1558 | A | 11 | H | 2 | A | 1420 | 88.33 | 106.602 | 44851472 | SHLF10882171 | 30 | 1.25 | 6 | 9 | 10 | 12 | Pd-Thick | 124183 | 1508 | 81196 | 349 | 825 | 22483 | 184 | 4535 | 224 | 413 | 38 | 143 | 734 | 1210 | 54774 | 646 | 2797 | 373 | 116 | 25659 | 40196 | XRF1 | 1 | 2022-11-27 | 13:38 | YEON | 2022-12-14 21:47
390C | U1558 | A | 11 | H | 2 | A | 1440 | 88.35 | 106.622 | 44851472 | SHLF10882171 | 30 | 1.25 | 6 | 9 | 10 | 12 | Pd-Thick | 124616 | 1541 | 82491 | 366 | 872 | 21605 | 219 | 4446 | 219 | 466 | 43 | 88 | 720 | 1169 | 55478 | 704 | 2415 | 168 | 444 | 26090 | 40382 | XRF1 | 1 | 2022-11-27 | 13:39 | YEON | 2022-12-14 21:47
390C | U1558 | A | 11 | H | 2 | A | 1460 | 88.37 | 106.642 | 44851472 | SHLF10882171 | 30 | 1.25 | 6 | 9 | 10 | 12 | Pd-Thick | 125783 | 1524 | 83125 | 328 | 828 | 22396 | 203 | 4386 | 317 | 378 | 29 | 125 | 846 | 1101 | 55600 | 547 | 2650 | 177 | 344 | 26016 | 40769 | XRF1 | 1 | 2022-11-27 | 13:39 | YEON | 2022-12-14 21:47
390C | U1558 | A | 11 | H | 2 | A | 1480 | 88.39 | 106.662 | 44851472 | SHLF10882171 | 30 | 1.25 | 6 | 9 | 10 | 12 | Pd-Thick | 125523 | 1431 | 84168 | 363 | 819 | 20896 | 275 | 4411 | 298 | 389 | 87 | 153 | 751 | 1006 | 55546 | 720 | 2724 | 76 | 114 | 25881 | 41309 | XRF1 | 1 | 2022-11-27 | 13:39 | YEON | 2022-12-14 21:47
390C | U1558 | A | 11 | H | 3 | A | 20 | 88.43 | 106.702 | 44851482 | SHLF10882201 | 30 | 1.25 | 6 | 9 | 10 | 12 | Pd-Thick | 114303 | 1255 | 75101 | 327 | 812 | 19319 | 193 | 4281 | 249 | 328 | 54 | 83 | 685 | 996 | 49476 | 788 | 2297 | 98 | 332 | 23314 | 36254 | XRF1 | 1 | 2022-11-27 | 14:43 | YEON | 2022-12-14 21:47
390C | U1558 | A | 11 | H | 3 | A | 40 | 88.45 | 106.722 | 44851482 | SHLF10882201 | 30 | 1.25 | 6 | 9 | 10 | 12 | Pd-Thick | 121445 | 1495 | 83293 | 362 | 730 | 20444 | 184 | 4166 | 241 | 386 | 91 | 100 | 755 | 1068 | 53107 | 728 | 2559 | 100 | 64 | 24231 | 40194 | XRF1 | 1 | 2022-11-27 | 14:43 | YEON | 2022-12-14 21:47
390C | U1558 | A | 11 | H | 3 | A | 60 | 88.47 | 106.742 | 44851482 | SHLF10882201 | 30 | 1.25 | 6 | 9 | 10 | 12 | Pd-Thick | 124281 | 1465 | 84143 | 324 | 1109 | 22292 | 280 | 4427 | 289 | 362 | 64 | 120 | 726 | 1205 | 55376 | 658 | 2679 | 108 | 359 | 25447 | 39984 | XRF1 | 1 | 2022-11-27 | 14:43 | YEON | 2022-12-14 21:47
390C | U1558 | A | 11 | H | 3 | A | 80 | 88.49 | 106.762 | 44851482 | SHLF10882201 | 30 | 1.25 | 6 | 9 | 10 | 12 | Pd-Thick | 124376 | 1441 | 85156 | 361 | 837 | 21341 | 182 | 4406 | 255 | 384 | 79 | 138 | 733 | 1126 | 55574 | 597 | 2760 | 177 | 175 | 25449 | 40418 | XRF1 | 1 | 2022-11-27 | 14:43 | YEON | 2022-12-14 21:47
390C | U1558 | A | 11 | H | 3 | A | 100 | 88.51 | 106.782 | 44851482 | SHLF10882201 | 30 | 1.25 | 6 | 9 | 10 | 12 | Pd-Thick | 123200 | 1407 | 83809 | 337 | 821 | 20794 | 292 | 4429 | 277 | 354 | 64 | 161 | 729 | 1196 | 55551 | 514 | 2722 | -2 | 154 | 25017 | 39125 | XRF1 | 1 | 2022-11-27 | 14:44 | YEON | 2022-12-14 21:47
390C | U1558 | A | 11 | H | 3 | A | 120 | 88.53 | 106.802 | 44851482 | SHLF10882201 | 30 | 1.25 | 6 | 9 | 10 | 12 | Pd-Thick | 122097 | 1201 | 83112 | 289 | 844 | 20580 | 195 | 4262 | 237 | 358 | 39 | 148 | 686 | 1054 | 54609 | 532 | 2557 | 14 | 105 | 24939 | 39761 | XRF1 | 1 | 2022-11-27 | 14:44 | YEON | 2022-12-14 21:47
390C | U1558 | A | 11 | H | 3 | A | 140 | 88.55 | 106.822 | 44851482 | SHLF10882201 | 30 | 1.25 | 6 | 9 | 10 | 12 | Pd-Thick | 123178 | 1400 | 86341 | 306 | 780 | 20306 | 238 | 4401 | 269 | 394 | 72 | 117 | 700 | 1103 | 55176 | 494 | 2563 | 195 | 204 | 25064 | 38160 | XRF1 | 1 | 2022-11-27 | 14:44 | YEON | 2022-12-14 21:47
390C | U1558 | A | 11 | H | 3 | A | 160 | 88.57 | 106.842 | 44851482 | SHLF10882201 | 30 | 1.25 | 6 | 9 | 10 | 12 | Pd-Thick | 125510 | 1464 | 92069 | 307 | 1073 | 20225 | 280 | 4484 | 236 | 318 | 73 | 99 | 650 | 1086 | 56985 | 665 | 2441 | 115 | 198 | 25680 | 39293 | XRF1 | 1 | 2022-11-27 | 14:45 | YEON | 2022-12-14 21:47
390C | U1558 | A | 11 | H | 3 | A | 180 | 88.59 | 106.862 | 44851482 | SHLF10882201 | 30 | 1.25 | 6 | 9 | 10 | 12 | Pd-Thick | 127425 | 1460 | 90927 | 386 | 874 | 21538 | 196 | 4397 | 251 | 374 | 65 | 99 | 763 | 1191 | 58035 | 478 | 2675 | 154 | 339 | 25728 | 40716 | XRF1 | 1 | 2022-11-27 | 14:45 | YEON | 2022-12-14 21:47
390C | U1558 | A | 11 | H | 3 | A | 200 | 88.61 | 106.882 | 44851482 | SHLF10882201 | 30 | 1.25 | 6 | 9 | 10 | 12 | Pd-Thick | 127707 | 1678 | 91373 | 397 | 770 | 22076 | 265 | 4439 | 276 | 365 | 89 | 114 | 752 | 1171 | 57790 | 619 | 2532 | 100 | 166 | 26127 | 40372 | XRF1 | 1 | 2022-11-27 | 14:45 | YEON | 2022-12-14 21:47
390C | U1558 | A | 11 | H | 3 | A | 220 | 88.63 | 106.902 | 44851482 | SHLF10882201 | 30 | 1.25 | 6 | 9 | 10 | 12 | Pd-Thick | 127460 | 1614 | 89541 | 348 | 954 | 22503 | 222 | 4491 | 252 | 415 | 85 | 109 | 728 | 1206 | 57355 | 693 | 2499 | 47 | 271 | 25739 | 40235 | XRF1 | 1 | 2022-11-27 | 14:46 | YEON | 2022-12-14 21:47
390C | U1558 | A | 11 | H | 3 | A | 240 | 88.65 | 106.922 | 44851482 | SHLF10882201 | 30 | 1.25 | 6 | 9 | 10 | 12 | Pd-Thick | 127800 | 1511 | 91386 | 335 | 932 | 21669 | 235 | 4258 | 243 | 396 | 105 | 118 | 718 | 1232 | 57672 | 857 | 2509 | 73 | 146 | 25909 | 39722 | XRF1 | 1 | 2022-11-27 | 14:46 | YEON | 2022-12-14 21:47
390C | U1558 | A | 11 | H | 3 | A | 260 | 88.67 | 106.942 | 44851482 | SHLF10882201 | 30 | 1.25 | 6 | 9 | 10 | 12 | Pd-Thick | 127214 | 1592 | 89769 | 389 | 916 | 22291 | 248 | 4415 | 325 | 331 | 85 | 132 | 696 | 1313 | 57015 | 1007 | 2879 | 318 | 112 | 25644 | 40700 | XRF1 | 1 | 2022-11-27 | 14:46 | YEON | 2022-12-14 21:47
390C | U1558 | A | 11 | H | 3 | A | 280 | 88.69 | 106.962 | 44851482 | SHLF10882201 | 30 | 1.25 | 6 | 9 | 10 | 12 | Pd-Thick | 125290 | 1448 | 84589 | 418 | 849 | 22042 | 291 | 4296 | 251 | 403 | 86 | 111 | 697 | 1183 | 55781 | 871 | 3113 | 120 | 141 | 25644 | 39809 | XRF1 | 1 | 2022-11-27 | 14:46 | YEON | 2022-12-14 21:47
390C | U1558 | A | 11 | H | 3 | A | 300 | 88.71 | 106.982 | 44851482 | SHLF10882201 | 30 | 1.25 | 6 | 9 | 10 | 12 | Pd-Thick | 126533 | 1487 | 78727 | 385 | 902 | 25677 | 307 | 4362 | 285 | 413 | 45 | 142 | 853 | 1347 | 55880 | 888 | 3044 | 246 | 324 | 26095 | 40484 | XRF1 | 1 | 2022-11-27 | 14:47 | YEON | 2022-12-14 21:47
390C | U1558 | A | 11 | H | 3 | A | 320 | 88.73 | 107.002 | 44851482 | SHLF10882201 | 30 | 1.25 | 6 | 9 | 10 | 12 | Pd-Thick | 127158 | 1460 | 83844 | 346 | 775 | 23929 | 312 | 4456 | 294 | 380 | 51 | 165 | 727 | 1288 | 56895 | 707 | 2878 | 270 | 264 | 26207 | 40225 | XRF1 | 1 | 2022-11-27 | 14:47 | YEON | 2022-12-14 21:47
390C | U1558 | A | 11 | H | 3 | A | 340 | 88.75 | 107.022 | 44851482 | SHLF10882201 | 30 | 1.25 | 6 | 9 | 10 | 12 | Pd-Thick | 126603 | 1554 | 87060 | 406 | 824 | 22236 | 265 | 4434 | 300 | 367 | 77 | 127 | 722 | 1210 | 56960 | 686 | 2747 | 278 | 256 | 25973 | 40394 | XRF1 | 1 | 2022-11-27 | 14:47 | YEON | 2022-12-14 21:47
390C | U1558 | A | 11 | H | 3 | A | 360 | 88.77 | 107.042 | 44851482 | SHLF10882201 | 30 | 1.25 | 6 | 9 | 10 | 12 | Pd-Thick | 124824 | 1458 | 83331 | 427 | 891 | 22818 | 224 | 4453 | 256 | 341 | 19 | 138 | 727 | 1351 | 56271 | 853 | 2714 | 177 | 299 | 25456 | 40121 | XRF1 | 1 | 2022-11-27 | 14:48 | YEON | 2022-12-14 21:47
390C | U1558 | A | 11 | H | 3 | A | 380 | 88.79 | 107.062 | 44851482 | SHLF10882201 | 30 | 1.25 | 6 | 9 | 10 | 12 | Pd-Thick | 124766 | 1503 | 87139 | 352 | 955 | 21368 | 301 | 4348 | 265 | 395 | 78 | 137 | 757 | 1179 | 55782 | 818 | 2720 | 272 | 115 | 25435 | 39879 | XRF1 | 1 | 2022-11-27 | 14:48 | YEON | 2022-12-14 21:47
390C | U1558 | A | 11 | H | 3 | A | 400 | 88.81 | 107.082 | 44851482 | SHLF10882201 | 30 | 1.25 | 6 | 9 | 10 | 12 | Pd-Thick | 125967 | 1487 | 88544 | 363 | 873 | 21171 | 254 | 4417 | 271 | 345 | 36 | 108 | 765 | 1129 | 56104 | 547 | 2797 | 168 | 118 | 25640 | 39786 | XRF1 | 1 | 2022-11-27 | 14:48 | YEON | 2022-12-14 21:47
390C | U1558 | A | 11 | H | 3 | A | 420 | 88.83 | 107.102 | 44851482 | SHLF10882201 | 30 | 1.25 | 6 | 9 | 10 | 12 | Pd-Thick | 128417 | 1576 | 87411 | 342 | 945 | 23877 | 273 | 4501 | 245 | 379 | 75 | 162 | 836 | 1280 | 57592 | 812 | 2767 | 133 | 173 | 26213 | 39637 | XRF1 | 1 | 2022-11-27 | 14:49 | YEON | 2022-12-14 21:47
390C | U1558 | A | 11 | H | 3 | A | 440 | 88.85 | 107.122 | 44851482 | SHLF10882201 | 30 | 1.25 | 6 | 9 | 10 | 12 | Pd-Thick | 129238 | 1607 | 92718 | 350 | 926 | 21525 | 314 | 4617 | 323 | 372 | 69 | 145 | 733 | 1157 | 58236 | 683 | 2828 | 78 | 340 | 26226 | 40050 | XRF1 | 1 | 2022-11-27 | 14:49 | YEON | 2022-12-14 21:47
390C | U1558 | A | 11 | H | 3 | A | 460 | 88.87 | 107.142 | 44851482 | SHLF10882201 | 30 | 1.25 | 6 | 9 | 10 | 12 | Pd-Thick | 128555 | 1433 | 92480 | 318 | 977 | 21009 | 149 | 4466 | 236 | 360 | 91 | 121 | 744 | 1122 | 58729 | 675 | 2622 | 110 | 266 | 26066 | 40335 | XRF1 | 1 | 2022-11-27 | 14:49 | YEON | 2022-12-14 21:47
390C | U1558 | A | 11 | H | 3 | A | 480 | 88.89 | 107.162 | 44851482 | SHLF10882201 | 30 | 1.25 | 6 | 9 | 10 | 12 | Pd-Thick | 127646 | 1459 | 91963 | 311 | 829 | 20391 | 164 | 4500 | 252 | 377 | 69 | 90 | 775 | 1010 | 58337 | 692 | 2485 | 81 | 146 | 25572 | 39464 | XRF1 | 1 | 2022-11-27 | 14:49 | YEON | 2022-12-14 21:47
390C | U1558 | A | 11 | H | 3 | A | 500 | 88.91 | 107.182 | 44851482 | SHLF10882201 | 30 | 1.25 | 6 | 9 | 10 | 12 | Pd-Thick | 127533 | 1541 | 91330 | 321 | 772 | 19916 | 246 | 4348 | 271 | 368 | 100 | 122 | 833 | 1196 | 58511 | 595 | 2431 | 146 | 296 | 26213 | 39925 | XRF1 | 1 | 2022-11-27 | 14:50 | YEON | 2022-12-14 21:47
390C | U1558 | A | 11 | H | 3 | A | 520 | 88.93 | 107.202 | 44851482 | SHLF10882201 | 30 | 1.25 | 6 | 9 | 10 | 12 | Pd-Thick | 126623 | 1444 | 90227 | 262 | 766 | 20176 | 206 | 4400 | 275 | 376 | 74 | 113 | 672 | 1205 | 58446 | 711 | 2553 | 171 | 188 | 26043 | 40481 | XRF1 | 1 | 2022-11-27 | 14:50 | YEON | 2022-12-14 21:47
390C | U1558 | A | 11 | H | 3 | A | 540 | 88.95 | 107.222 | 44851482 | SHLF10882201 | 30 | 1.25 | 6 | 9 | 10 | 12 | Pd-Thick | 127097 | 1481 | 88706 | 369 | 732 | 20911 | 260 | 4438 | 285 | 346 | 25 | 109 | 668 | 1146 | 56804 | 756 | 2812 | 137 | 75 | 25835 | 40250 | XRF1 | 1 | 2022-11-27 | 14:50 | YEON | 2022-12-14 21:47
390C | U1558 | A | 11 | H | 3 | A | 560 | 88.97 | 107.242 | 44851482 | SHLF10882201 | 30 | 1.25 | 6 | 9 | 10 | 12 | Pd-Thick | 127338 | 1476 | 91098 | 322 | 824 | 20663 | 318 | 4465 | 246 | 359 | 77 | 110 | 776 | 1157 | 58512 | 776 | 2416 | 110 | 56 | 26220 | 39663 | XRF1 | 1 | 2022-11-27 | 14:51 | YEON | 2022-12-14 21:47
390C | U1558 | A | 11 | H | 3 | A | 580 | 88.99 | 107.262 | 44851482 | SHLF10882201 | 30 | 1.25 | 6 | 9 | 10 | 12 | Pd-Thick | 128324 | 1545 | 89815 | 383 | 809 | 21745 | 258 | 4465 | 222 | 366 | 71 | 151 | 743 | 1303 | 58486 | 497 | 2696 | 379 | 515 | 25921 | 39353 | XRF1 | 1 | 2022-11-27 | 14:51 | YEON | 2022-12-14 21:47
390C | U1558 | A | 11 | H | 3 | A | 600 | 89.01 | 107.282 | 44851482 | SHLF10882201 | 30 | 1.25 | 6 | 9 | 10 | 12 | Pd-Thick | 127856 | 1520 | 90617 | 335 | 865 | 20789 | 216 | 4486 | 248 | 362 | 30 | 97 | 813 | 1193 | 58698 | 656 | 2443 | 170 | 161 | 26111 | 40517 | XRF1 | 1 | 2022-11-27 | 14:51 | YEON | 2022-12-14 21:47
390C | U1558 | A | 11 | H | 3 | A | 620 | 89.03 | 107.302 | 44851482 | SHLF10882201 | 30 | 1.25 | 6 | 9 | 10 | 12 | Pd-Thick | 126865 | 1282 | 91175 | 246 | 857 | 19519 | 212 | 4344 | 237 | 392 | 99 | 144 | 770 | 975 | 58119 | 643 | 2441 | 84 | 365 | 25651 | 40795 | XRF1 | 1 | 2022-11-27 | 14:51 | YEON | 2022-12-14 21:47
390C | U1558 | A | 11 | H | 3 | A | 640 | 89.05 | 107.322 | 44851482 | SHLF10882201 | 30 | 1.25 | 6 | 9 | 10 | 12 | Pd-Thick | 125457 | 1296 | 91178 | 341 | 883 | 18079 | 208 | 4586 | 229 | 299 | 51 | 94 | 774 | 1052 | 56995 | 689 | 2450 | 134 | 498 | 25750 | 40241 | XRF1 | 1 | 2022-11-27 | 14:52 | YEON | 2022-12-14 21:47
390C | U1558 | A | 11 | H | 3 | A | 660 | 89.07 | 107.342 | 44851482 | SHLF10882201 | 30 | 1.25 | 6 | 9 | 10 | 12 | Pd-Thick | 124480 | 1486 | 93970 | 344 | 993 | 16571 | 188 | 4487 | 217 | 320 | 56 | 119 | 728 | 856 | 57453 | 573 | 2175 | 110 | -9 | 24939 | 39313 | XRF1 | 1 | 2022-11-27 | 14:52 | YEON | 2022-12-14 21:47
390C | U1558 | A | 11 | H | 3 | A | 680 | 89.09 | 107.362 | 44851482 | SHLF10882201 | 30 | 1.25 | 6 | 9 | 10 | 12 | Pd-Thick | 125207 | 1187 | 92723 | 353 | 943 | 16093 | 168 | 4546 | 249 | 350 | 44 | 87 | 767 | 731 | 57878 | 600 | 2271 | 457 | 244 | 24769 | 39619 | XRF1 | 1 | 2022-11-27 | 14:52 | YEON | 2022-12-14 21:47
390C | U1558 | A | 11 | H | 3 | A | 700 | 89.11 | 107.382 | 44851482 | SHLF10882201 | 30 | 1.25 | 6 | 9 | 10 | 12 | Pd-Thick | 125150 | 1309 | 95652 | 254 | 874 | 15323 | 175 | 4393 | 210 | 299 | 89 | 138 | 693 | 886 | 57872 | 386 | 1941 | 163 | 227 | 25591 | 38241 | XRF1 | 1 | 2022-11-27 | 14:53 | YEON | 2022-12-14 21:47
390C | U1558 | A | 11 | H | 3 | A | 720 | 89.13 | 107.402 | 44851482 | SHLF10882201 | 30 | 1.25 | 6 | 9 | 10 | 12 | Pd-Thick | 125997 | 1149 | 95508 | 209 | 769 | 15028 | 157 | 4399 | 271 | 322 | 77 | 92 | 698 | 874 | 58553 | 347 | 2096 | 96 | -68 | 25436 | 39726 | XRF1 | 1 | 2022-11-27 | 14:53 | YEON | 2022-12-14 21:47
390C | U1558 | A | 11 | H | 3 | A | 740 | 89.15 | 107.422 | 44851482 | SHLF10882201 | 30 | 1.25 | 6 | 9 | 10 | 12 | Pd-Thick | 124344 | 1112 | 93746 | 222 | 821 | 14643 | 133 | 4429 | 217 | 305 | 71 | 106 | 741 | 901 | 57608 | 499 | 2083 | 178 | 289 | 24848 | 39886 | XRF1 | 1 | 2022-11-27 | 14:53 | YEON | 2022-12-14 21:47
390C | U1558 | A | 11 | H | 3 | A | 760 | 89.17 | 107.442 | 44851482 | SHLF10882201 | 30 | 1.25 | 6 | 9 | 10 | 12 | Pd-Thick | 122640 | 1112 | 95640 | 236 | 860 | 13335 | 110 | 4206 | 182 | 293 | 30 | 80 | 685 | 742 | 57563 | 587 | 2046 | 205 | 344 | 24740 | 39916 | XRF1 | 1 | 2022-11-27 | 14:53 | YEON | 2022-12-14 21:47
390C | U1558 | A | 11 | H | 3 | A | 780 | 89.19 | 107.462 | 44851482 | SHLF10882201 | 30 | 1.25 | 6 | 9 | 10 | 12 | Pd-Thick | 121505 | 1068 | 95912 | 247 | 735 | 12456 | 93 | 4416 | 184 | 274 | 49 | 91 | 706 | 726 | 57423 | 587 | 1857 | 198 | 213 | 24585 | 38230 | XRF1 | 1 | 2022-11-27 | 14:54 | YEON | 2022-12-14 21:47
390C | U1558 | A | 11 | H | 3 | A | 800 | 89.21 | 107.482 | 44851482 | SHLF10882201 | 30 | 1.25 | 6 | 9 | 10 | 12 | Pd-Thick | 121990 | 1118 | 94489 | 233 | 764 | 13061 | 150 | 4281 | 186 | 250 | 42 | 135 | 672 | 774 | 57540 | 637 | 1828 | 281 | 91 | 24041 | 39347 | XRF1 | 1 | 2022-11-27 | 14:54 | YEON | 2022-12-14 21:47
390C | U1558 | A | 11 | H | 3 | A | 820 | 89.23 | 107.502 | 44851482 | SHLF10882201 | 30 | 1.25 | 6 | 9 | 10 | 12 | Pd-Thick | 120766 | 1153 | 94499 | 235 | 640 | 12053 | 81 | 4413 | 173 | 275 | 28 | 90 | 743 | 571 | 57103 | 411 | 1731 | 175 | 3 | 24661 | 38553 | XRF1 | 1 | 2022-11-27 | 14:54 | YEON | 2022-12-14 21:47
390C | U1558 | A | 11 | H | 3 | A | 840 | 89.25 | 107.522 | 44851482 | SHLF10882201 | 30 | 1.25 | 6 | 9 | 10 | 12 | Pd-Thick | 121653 | 1233 | 96759 | 284 | 918 | 12124 | 143 | 4436 | 255 | 253 | 55 | 99 | 802 | 632 | 57430 | 470 | 1765 | 67 | 205 | 25124 | 38306 | XRF1 | 1 | 2022-11-27 | 14:55 | YEON | 2022-12-14 21:47
390C | U1558 | A | 11 | H | 3 | A | 860 | 89.27 | 107.542 | 44851482 | SHLF10882201 | 30 | 1.25 | 6 | 9 | 10 | 12 | Pd-Thick | 123833 | 982 | 101708 | 193 | 872 | 11301 | 158 | 4496 | 197 | 249 | 37 | 105 | 809 | 552 | 58990 | 377 | 1878 | 6 | 314 | 25018 | 39547 | XRF1 | 1 | 2022-11-27 | 14:55 | YEON | 2022-12-14 21:47
390C | U1558 | A | 11 | H | 3 | A | 880 | 89.29 | 107.562 | 44851482 | SHLF10882201 | 30 | 1.25 | 6 | 9 | 10 | 12 | Pd-Thick | 125304 | 1066 | 103106 | 152 | 841 | 11509 | 124 | 4506 | 193 | 260 | 54 | 84 | 807 | 637 | 59809 | 439 | 1605 | 118 | 264 | 25242 | 38876 | XRF1 | 1 | 2022-11-27 | 14:55 | YEON | 2022-12-14 21:47
390C | U1558 | A | 11 | H | 3 | A | 900 | 89.31 | 107.582 | 44851482 | SHLF10882201 | 30 | 1.25 | 6 | 9 | 10 | 12 | Pd-Thick | 125428 | 1026 | 103554 | 206 | 787 | 11140 | 86 | 4469 | 207 | 203 | 47 | 132 | 857 | 599 | 59676 | 469 | 1636 | 348 | 95 | 25536 | 39287 | XRF1 | 1 | 2022-11-27 | 14:55 | YEON | 2022-12-14 21:47
390C | U1558 | A | 11 | H | 3 | A | 920 | 89.33 | 107.602 | 44851482 | SHLF10882201 | 30 | 1.25 | 6 | 9 | 10 | 12 | Pd-Thick | 126533 | 1110 | 103487 | 252 | 754 | 12180 | 132 | 4471 | 192 | 258 | 44 | 74 | 837 | 610 | 60016 | 379 | 1884 | 90 | 196 | 25419 | 38712 | XRF1 | 1 | 2022-11-27 | 14:56 | YEON | 2022-12-14 21:47
390C | U1558 | A | 11 | H | 3 | A | 940 | 89.35 | 107.622 | 44851482 | SHLF10882201 | 30 | 1.25 | 6 | 9 | 10 | 12 | Pd-Thick | 126323 | 1116 | 103395 | 211 | 661 | 12460 | 131 | 4408 | 168 | 250 | 36 | 68 | 785 | 544 | 60005 | 435 | 2360 | 112 | 103 | 25900 | 39256 | XRF1 | 1 | 2022-11-27 | 14:56 | YEON | 2022-12-14 21:47
390C | U1558 | A | 11 | H | 3 | A | 960 | 89.37 | 107.642 | 44851482 | SHLF10882201 | 30 | 1.25 | 6 | 9 | 10 | 12 | Pd-Thick | 125082 | 1227 | 98510 | 259 | 810 | 13674 | 148 | 4383 | 227 | 240 | 49 | 143 | 729 | 768 | 58713 | 431 | 2210 | 162 | 258 | 25557 | 39105 | XRF1 | 1 | 2022-11-27 | 14:56 | YEON | 2022-12-14 21:47
390C | U1558 | A | 11 | H | 3 | A | 980 | 89.39 | 107.662 | 44851482 | SHLF10882201 | 30 | 1.25 | 6 | 9 | 10 | 12 | Pd-Thick | 123875 | 1202 | 97284 | 257 | 773 | 13626 | 119 | 4472 | 209 | 282 | 61 | 110 | 755 | 721 | 58295 | 468 | 2216 | 143 | 362 | 24754 | 39453 | XRF1 | 1 | 2022-11-27 | 14:57 | YEON | 2022-12-14 21:47
390C | U1558 | A | 11 | H | 3 | A | 1000 | 89.41 | 107.682 | 44851482 | SHLF10882201 | 30 | 1.25 | 6 | 9 | 10 | 12 | Pd-Thick | 123936 | 1226 | 95237 | 236 | 733 | 14828 | 210 | 4414 | 276 | 283 | 35 | 66 | 798 | 878 | 57767 | 359 | 2012 | 25 | 174 | 25080 | 39038 | XRF1 | 1 | 2022-11-27 | 14:57 | YEON | 2022-12-14 21:47
390C | U1558 | A | 11 | H | 3 | A | 1020 | 89.43 | 107.702 | 44851482 | SHLF10882201 | 30 | 1.25 | 6 | 9 | 10 | 12 | Pd-Thick | 126305 | 1147 | 101330 | 253 | 773 | 13710 | 118 | 4398 | 271 | 255 | 97 | 134 | 684 | 766 | 60537 | 506 | 1881 | 139 | 288 | 25299 | 39181 | XRF1 | 1 | 2022-11-27 | 14:57 | YEON | 2022-12-14 21:47
390C | U1558 | A | 11 | H | 3 | A | 1040 | 89.45 | 107.722 | 44851482 | SHLF10882201 | 30 | 1.25 | 6 | 9 | 10 | 12 | Pd-Thick | 127617 | 1108 | 103218 | 257 | 756 | 13864 | 179 | 4455 | 169 | 320 | 34 | 157 | 741 | 716 | 60752 | 530 | 2228 | 129 | 83 | 25919 | 39346 | XRF1 | 1 | 2022-11-27 | 14:57 | YEON | 2022-12-14 21:47
390C | U1558 | A | 11 | H | 3 | A | 1060 | 89.47 | 107.742 | 44851482 | SHLF10882201 | 30 | 1.25 | 6 | 9 | 10 | 12 | Pd-Thick | 127485 | 1251 | 99428 | 254 | 862 | 15028 | 174 | 4534 | 301 | 324 | 71 | 69 | 786 | 767 | 60081 | 476 | 2068 | 149 | 218 | 26077 | 39367 | XRF1 | 1 | 2022-11-27 | 14:58 | YEON | 2022-12-14 21:47
390C | U1558 | A | 11 | H | 3 | A | 1080 | 89.49 | 107.762 | 44851482 | SHLF10882201 | 30 | 1.25 | 6 | 9 | 10 | 12 | Pd-Thick | 124788 | 1202 | 96540 | 282 | 689 | 14817 | 252 | 4506 | 271 | 242 | 42 | 87 | 822 | 797 | 58805 | 584 | 2050 | 121 | 310 | 24787 | 39155 | XRF1 | 1 | 2022-11-27 | 14:58 | YEON | 2022-12-14 21:47
390C | U1558 | A | 11 | H | 3 | A | 1100 | 89.51 | 107.782 | 44851482 | SHLF10882201 | 30 | 1.25 | 6 | 9 | 10 | 12 | Pd-Thick | 125127 | 1187 | 93699 | 260 | 907 | 16158 | 135 | 4425 | 276 | 323 | 54 | 108 | 842 | 807 | 57798 | 326 | 2139 | 152 | 1 | 25241 | 39318 | XRF1 | 1 | 2022-11-27 | 14:58 | YEON | 2022-12-14 21:47
390C | U1558 | A | 11 | H | 3 | A | 1120 | 89.53 | 107.802 | 44851482 | SHLF10882201 | 30 | 1.25 | 6 | 9 | 10 | 12 | Pd-Thick | 125906 | 1243 | 99572 | 284 | 834 | 14399 | 148 | 4416 | 122 | 313 | 65 | 153 | 753 | 739 | 59466 | 559 | 2269 | 76 | 154 | 25606 | 38535 | XRF1 | 1 | 2022-11-27 | 14:58 | YEON | 2022-12-14 21:47
390C | U1558 | A | 11 | H | 3 | A | 1140 | 89.55 | 107.822 | 44851482 | SHLF10882201 | 30 | 1.25 | 6 | 9 | 10 | 12 | Pd-Thick | 126607 | 1271 | 98090 | 263 | 821 | 15746 | 181 | 4483 | 222 | 298 | 69 | 106 | 766 | 841 | 59854 | 408 | 2125 | 174 | 40 | 25812 | 40473 | XRF1 | 1 | 2022-11-27 | 14:59 | YEON | 2022-12-14 21:47
390C | U1558 | A | 11 | H | 3 | A | 1160 | 89.57 | 107.842 | 44851482 | SHLF10882201 | 30 | 1.25 | 6 | 9 | 10 | 12 | Pd-Thick | 127761 | 1309 | 95333 | 267 | 864 | 16793 | 230 | 4499 | 213 | 300 | 76 | 71 | 832 | 788 | 60030 | 551 | 2315 | 278 | 200 | 25838 | 40035 | XRF1 | 1 | 2022-11-27 | 14:59 | YEON | 2022-12-14 21:47
390C | U1558 | A | 11 | H | 3 | A | 1180 | 89.59 | 107.862 | 44851482 | SHLF10882201 | 30 | 1.25 | 6 | 9 | 10 | 12 | Pd-Thick | 128394 | 1456 | 95510 | 276 | 884 | 16723 | 155 | 4457 | 200 | 302 | 27 | 164 | 802 | 899 | 60978 | 685 | 2128 | 472 | 169 | 26287 | 40221 | XRF1 | 1 | 2022-11-27 | 14:59 | YEON | 2022-12-14 21:47
390C | U1558 | A | 11 | H | 3 | A | 1200 | 89.61 | 107.882 | 44851482 | SHLF10882201 | 30 | 1.25 | 6 | 9 | 10 | 12 | Pd-Thick | 128643 | 1409 | 97057 | 283 | 859 | 16064 | 105 | 4375 | 211 | 302 | 62 | 60 | 768 | 884 | 60472 | 454 | 2131 | 44 | 255 | 25775 | 40008 | XRF1 | 1 | 2022-11-27 | 15:00 | YEON | 2022-12-14 21:47
390C | U1558 | A | 11 | H | 3 | A | 1220 | 89.63 | 107.902 | 44851482 | SHLF10882201 | 30 | 1.25 | 6 | 9 | 10 | 12 | Pd-Thick | 128630 | 1209 | 95750 | 286 | 991 | 17088 | 183 | 4549 | 236 | 293 | 47 | 123 | 829 | 1002 | 60801 | 624 | 2377 | 63 | 215 | 25769 | 40325 | XRF1 | 1 | 2022-11-27 | 15:00 | YEON | 2022-12-14 21:47
390C | U1558 | A | 11 | H | 3 | A | 1240 | 89.65 | 107.922 | 44851482 | SHLF10882201 | 30 | 1.25 | 6 | 9 | 10 | 12 | Pd-Thick | 128464 | 1311 | 94548 | 226 | 609 | 17249 | 166 | 4507 | 294 | 327 | 24 | 80 | 767 | 880 | 61736 | 428 | 2485 | 28 | 80 | 26046 | 40194 | XRF1 | 1 | 2022-11-27 | 15:00 | YEON | 2022-12-14 21:47
390C | U1558 | A | 11 | H | 3 | A | 1260 | 89.67 | 107.942 | 44851482 | SHLF10882201 | 30 | 1.25 | 6 | 9 | 10 | 12 | Pd-Thick | 128056 | 1232 | 92198 | 264 | 728 | 17474 | 144 | 4403 | 264 | 314 | 66 | 113 | 813 | 853 | 61701 | 490 | 1825 | 53 | 133 | 26287 | 40910 | XRF1 | 1 | 2022-11-27 | 15:01 | YEON | 2022-12-14 21:47
390C | U1558 | A | 11 | H | 3 | A | 1280 | 89.69 | 107.962 | 44851482 | SHLF10882201 | 30 | 1.25 | 6 | 9 | 10 | 12 | Pd-Thick | 128655 | 1302 | 93001 | 291 | 689 | 17543 | 217 | 4556 | 282 | 310 | 93 | 90 | 861 | 994 | 61697 | 546 | 2512 | 79 | 24 | 26638 | 41174 | XRF1 | 1 | 2022-11-27 | 15:01 | YEON | 2022-12-14 21:47
390C | U1558 | A | 11 | H | 3 | A | 1300 | 89.71 | 107.982 | 44851482 | SHLF10882201 | 30 | 1.25 | 6 | 9 | 10 | 12 | Pd-Thick | 113331 | 1197 | 78474 | 274 | 795 | 15370 | 188 | 4325 | 221 | 302 | 56 | 119 | 674 | 832 | 52320 | 451 | 1997 | 117 | 185 | 23015 | 37228 | XRF1 | 1 | 2022-11-27 | 15:01 | YEON | 2022-12-14 21:47
390C | U1558 | A | 11 | H | 3 | A | 1320 | 89.73 | 108.002 | 44851482 | SHLF10882201 | 30 | 1.25 | 6 | 8 | 10 | 12 | Pd-Thick | 101620 | 1028 | 67833 | 214 | 734 | 13900 | 131 | 4130 | 226 | 239 | 36 | 65 | 643 | 657 | 45346 | 433 | 2002 | 106 | 172 | 21313 | 33001 | XRF1 | 1 | 2022-11-27 | 15:01 | YEON | 2022-12-14 21:47
390C | U1558 | A | 11 | H | 4 | A | 60 | 89.8 | 108.072 | 44851492 | SHLF10882231 | 30 | 1.25 | 6 | 9 | 10 | 12 | Pd-Thick | 119740 | 1505 | 76131 | 337 | 899 | 21195 | 231 | 4341 | 256 | 343 | 76 | 118 | 802 | 1052 | 53976 | 604 | 2321 | 163 | 422 | 24554 | 38463 | XRF1 | 1 | 2022-11-27 | 15:59 | YEON | 2022-12-14 21:47
390C | U1558 | A | 11 | H | 4 | A | 80 | 89.82 | 108.092 | 44851492 | SHLF10882231 | 30 | 1.25 | 6 | 9 | 10 | 12 | Pd-Thick | 129669 | 1698 | 86505 | 422 | 930 | 24619 | 342 | 4506 | 290 | 410 | 77 | 150 | 808 | 1404 | 59620 | 815 | 2686 | 123 | 90 | 26057 | 40566 | XRF1 | 1 | 2022-11-27 | 15:59 | YEON | 2022-12-14 21:47
390C | U1558 | A | 11 | H | 4 | A | 100 | 89.84 | 108.112 | 44851492 | SHLF10882231 | 30 | 1.25 | 6 | 9 | 10 | 12 | Pd-Thick | 125489 | 1652 | 84638 | 395 | 908 | 22944 | 283 | 4490 | 336 | 419 | 65 | 136 | 688 | 1285 | 57987 | 630 | 2470 | 280 | 222 | 25188 | 39767 | XRF1 | 1 | 2022-11-27 | 15:59 | YEON | 2022-12-14 21:47
390C | U1558 | A | 11 | H | 4 | A | 120 | 89.86 | 108.132 | 44851492 | SHLF10882231 | 30 | 1.25 | 6 | 9 | 10 | 12 | Pd-Thick | 122597 | 1480 | 77535 | 357 | 1105 | 23211 | 208 | 4430 | 282 | 363 | 69 | 138 | 846 | 1246 | 54847 | 716 | 2849 | 76 | 127 | 24746 | 39063 | XRF1 | 1 | 2022-11-27 | 16:00 | YEON | 2022-12-14 21:47
390C | U1558 | A | 11 | H | 4 | A | 140 | 89.88 | 108.152 | 44851492 | SHLF10882231 | 30 | 1.25 | 6 | 9 | 10 | 12 | Pd-Thick | 119522 | 1452 | 74470 | 388 | 966 | 22799 | 259 | 4428 | 253 | 383 | 85 | 115 | 747 | 1219 | 52515 | 718 | 2390 | 273 | 387 | 23876 | 38980 | XRF1 | 1 | 2022-11-27 | 16:00 | YEON | 2022-12-14 21:47
390C | U1558 | A | 11 | H | 4 | A | 160 | 89.9 | 108.172 | 44851492 | SHLF10882231 | 30 | 1.25 | 6 | 9 | 10 | 12 | Pd-Thick | 117018 | 1393 | 72192 | 354 | 974 | 21421 | 234 | 4502 | 234 | 357 | 53 | 89 | 678 | 1098 | 51515 | 694 | 2553 | 93 | 246 | 23666 | 38700 | XRF1 | 1 | 2022-11-27 | 16:00 | YEON | 2022-12-14 21:47
390C | U1558 | A | 11 | H | 4 | A | 180 | 89.92 | 108.192 | 44851492 | SHLF10882231 | 30 | 1.25 | 6 | 9 | 10 | 12 | Pd-Thick | 121651 | 1346 | 74424 | 374 | 703 | 22913 | 289 | 4350 | 288 | 414 | 114 | 117 | 796 | 1201 | 54198 | 699 | 2708 | 150 | 178 | 24457 | 39754 | XRF1 | 1 | 2022-11-27 | 16:00 | YEON | 2022-12-14 21:47
390C | U1558 | A | 11 | H | 4 | A | 200 | 89.94 | 108.212 | 44851492 | SHLF10882231 | 30 | 1.25 | 6 | 9 | 10 | 12 | Pd-Thick | 125924 | 1732 | 74975 | 445 | 1224 | 26096 | 273 | 4429 | 285 | 418 | 87 | 155 | 835 | 1331 | 55777 | 733 | 2868 | 117 | 139 | 25148 | 40300 | XRF1 | 1 | 2022-11-27 | 16:01 | YEON | 2022-12-14 21:47
390C | U1558 | A | 11 | H | 4 | A | 220 | 89.96 | 108.232 | 44851492 | SHLF10882231 | 30 | 1.25 | 6 | 9 | 10 | 12 | Pd-Thick | 126172 | 1666 | 78100 | 387 | 1158 | 25151 | 298 | 4568 | 274 | 459 | 73 | 159 | 780 | 1294 | 56277 | 775 | 2934 | 127 | 454 | 25842 | 40011 | XRF1 | 1 | 2022-11-27 | 16:01 | YEON | 2022-12-14 21:47
390C | U1558 | A | 11 | H | 4 | A | 240 | 89.98 | 108.252 | 44851492 | SHLF10882231 | 30 | 1.25 | 6 | 9 | 10 | 12 | Pd-Thick | 126157 | 1643 | 74462 | 416 | 1455 | 26522 | 237 | 4456 | 286 | 426 | 109 | 177 | 777 | 1398 | 55216 | 833 | 2939 | 174 | 308 | 25358 | 40286 | XRF1 | 1 | 2022-11-27 | 16:01 | YEON | 2022-12-14 21:47
390C | U1558 | A | 11 | H | 4 | A | 260 | 90 | 108.272 | 44851492 | SHLF10882231 | 30 | 1.25 | 6 | 9 | 10 | 12 | Pd-Thick | 125449 | 1676 | 69880 | 401 | 1037 | 29507 | 194 | 4320 | 254 | 475 | 96 | 115 | 827 | 1494 | 54127 | 655 | 3220 | 318 | 276 | 24721 | 40717 | XRF1 | 1 | 2022-11-27 | 16:02 | YEON | 2022-12-14 21:47
390C | U1558 | A | 11 | H | 4 | A | 280 | 90.02 | 108.292 | 44851492 | SHLF10882231 | 30 | 1.25 | 6 | 9 | 10 | 12 | Pd-Thick | 125301 | 1626 | 69204 | 525 | 1132 | 29901 | 328 | 4505 | 330 | 450 | 72 | 159 | 773 | 1644 | 53576 | 692 | 3294 | 372 | 76 | 25582 | 42086 | XRF1 | 1 | 2022-11-27 | 16:02 | YEON | 2022-12-14 21:47
390C | U1558 | A | 11 | H | 4 | A | 300 | 90.04 | 108.312 | 44851492 | SHLF10882231 | 30 | 1.25 | 6 | 9 | 10 | 12 | Pd-Thick | 124287 | 1735 | 65044 | 511 | 1120 | 32179 | 277 | 4509 | 346 | 509 | 104 | 146 | 881 | 1765 | 51939 | 915 | 3378 | 60 | 61 | 24560 | 41695 | XRF1 | 1 | 2022-11-27 | 16:02 | YEON | 2022-12-14 21:47
390C | U1558 | A | 11 | H | 4 | A | 320 | 90.06 | 108.332 | 44851492 | SHLF10882231 | 30 | 1.25 | 6 | 9 | 10 | 12 | Pd-Thick | 123768 | 1548 | 65272 | 485 | 1027 | 30852 | 280 | 4205 | 345 | 515 | 82 | 135 | 783 | 1631 | 52451 | 770 | 3141 | 279 | 44 | 25087 | 40907 | XRF1 | 1 | 2022-11-27 | 16:02 | YEON | 2022-12-14 21:47
390C | U1558 | A | 11 | H | 4 | A | 340 | 90.08 | 108.352 | 44851492 | SHLF10882231 | 30 | 1.25 | 6 | 9 | 10 | 12 | Pd-Thick | 123977 | 1794 | 63241 | 559 | 1159 | 33357 | 371 | 4315 | 338 | 451 | 79 | 92 | 769 | 1793 | 52415 | 736 | 3463 | 383 | 71 | 25084 | 40410 | XRF1 | 1 | 2022-11-27 | 16:03 | YEON | 2022-12-14 21:47
390C | U1558 | A | 11 | H | 4 | A | 360 | 90.1 | 108.372 | 44851492 | SHLF10882231 | 30 | 1.25 | 6 | 9 | 10 | 12 | Pd-Thick | 121795 | 1706 | 61009 | 621 | 1208 | 33965 | 384 | 4333 | 292 | 521 | 76 | 165 | 736 | 1593 | 51741 | 925 | 3512 | 120 | 231 | 24514 | 39851 | XRF1 | 1 | 2022-11-27 | 16:03 | YEON | 2022-12-14 21:47
390C | U1558 | A | 11 | H | 4 | A | 380 | 90.12 | 108.392 | 44851492 | SHLF10882231 | 30 | 1.25 | 6 | 9 | 10 | 12 | Pd-Thick | 112106 | 1478 | 58529 | 432 | 1001 | 27714 | 258 | 4194 | 245 | 472 | 87 | 133 | 687 | 1548 | 45286 | 735 | 2938 | 223 | 82 | 22617 | 38433 | XRF1 | 1 | 2022-11-27 | 16:03 | YEON | 2022-12-14 21:47
390C | U1558 | A | 11 | H | 4 | A | 400 | 90.14 | 108.412 | 44851492 | SHLF10882231 | 30 | 1.25 | 6 | 9 | 10 | 12 | Pd-Thick | 110350 | 1365 | 62002 | 363 | 887 | 21583 | 182 | 4227 | 256 | 397 | 21 | 107 | 597 | 1175 | 47221 | 689 | 2695 | 107 | 101 | 22121 | 36315 | XRF1 | 1 | 2022-11-27 | 16:04 | YEON | 2022-12-14 21:47
390C | U1558 | A | 11 | H | 4 | A | 420 | 90.16 | 108.432 | 44851492 | SHLF10882231 | 30 | 1.25 | 6 | 9 | 10 | 12 | Pd-Thick | 118820 | 1645 | 60248 | 518 | 997 | 30330 | 304 | 4315 | 264 | 480 | 109 | 170 | 690 | 1611 | 48427 | 682 | 3144 | 54 | 116 | 23967 | 39499 | XRF1 | 1 | 2022-11-27 | 16:04 | YEON | 2022-12-14 21:47
390C | U1558 | A | 11 | H | 4 | A | 440 | 90.18 | 108.452 | 44851492 | SHLF10882231 | 30 | 1.25 | 6 | 9 | 10 | 12 | Pd-Thick | 119403 | 1474 | 62171 | 485 | 1090 | 29258 | 337 | 4360 | 377 | 520 | 100 | 139 | 793 | 1514 | 48847 | 615 | 2966 | 297 | 43 | 24013 | 39517 | XRF1 | 1 | 2022-11-27 | 16:04 | YEON | 2022-12-14 21:47
390C | U1558 | A | 11 | H | 4 | A | 460 | 90.2 | 108.472 | 44851492 | SHLF10882231 | 30 | 1.25 | 6 | 9 | 10 | 12 | Pd-Thick | 121213 | 1461 | 74214 | 391 | 916 | 23971 | 301 | 4466 | 254 | 401 | 99 | 143 | 676 | 1305 | 54091 | 759 | 2821 | 243 | 530 | 24523 | 39731 | XRF1 | 1 | 2022-11-27 | 16:04 | YEON | 2022-12-14 21:47
390C | U1558 | A | 11 | H | 4 | A | 480 | 90.22 | 108.492 | 44851492 | SHLF10882231 | 30 | 1.25 | 6 | 9 | 10 | 12 | Pd-Thick | 123434 | 1407 | 78264 | 380 | 998 | 22838 | 216 | 4394 | 237 | 432 | 55 | 84 | 723 | 1185 | 56816 | 708 | 2809 | 220 | 227 | 24671 | 39556 | XRF1 | 1 | 2022-11-27 | 16:05 | YEON | 2022-12-14 21:47
390C | U1558 | A | 11 | H | 4 | A | 500 | 90.24 | 108.512 | 44851492 | SHLF10882231 | 30 | 1.25 | 6 | 9 | 10 | 12 | Pd-Thick | 124522 | 1417 | 83615 | 354 | 916 | 20727 | 251 | 4395 | 255 | 312 | 44 | 134 | 724 | 1108 | 58541 | 594 | 2713 | 379 | 428 | 25222 | 40112 | XRF1 | 1 | 2022-11-27 | 16:05 | YEON | 2022-12-14 21:47
390C | U1558 | A | 11 | H | 4 | A | 520 | 90.26 | 108.532 | 44851492 | SHLF10882231 | 30 | 1.25 | 6 | 9 | 10 | 12 | Pd-Thick | 126319 | 1597 | 84020 | 367 | 1033 | 22603 | 205 | 4398 | 238 | 375 | 72 | 111 | 777 | 1233 | 59084 | 492 | 2580 | 94 | 183 | 25438 | 39971 | XRF1 | 1 | 2022-11-27 | 16:05 | YEON | 2022-12-14 21:47
390C | U1558 | A | 11 | H | 4 | A | 540 | 90.28 | 108.552 | 44851492 | SHLF10882231 | 30 | 1.25 | 6 | 9 | 10 | 12 | Pd-Thick | 126640 | 1535 | 84267 | 388 | 1006 | 23225 | 220 | 4476 | 243 | 397 | 80 | 150 | 739 | 1233 | 58924 | 696 | 2633 | 202 | 216 | 25278 | 39044 | XRF1 | 1 | 2022-11-27 | 16:06 | YEON | 2022-12-14 21:47
390C | U1558 | A | 11 | H | 4 | A | 560 | 90.3 | 108.572 | 44851492 | SHLF10882231 | 30 | 1.25 | 6 | 9 | 10 | 12 | Pd-Thick | 127141 | 1525 | 86537 | 414 | 1097 | 21769 | 265 | 4430 | 244 | 377 | 44 | 117 | 777 | 1189 | 60330 | 650 | 2562 | 148 | 85 | 25699 | 39795 | XRF1 | 1 | 2022-11-27 | 16:06 | YEON | 2022-12-14 21:47
390C | U1558 | A | 11 | H | 4 | A | 580 | 90.32 | 108.592 | 44851492 | SHLF10882231 | 30 | 1.25 | 6 | 9 | 10 | 12 | Pd-Thick | 126875 | 1464 | 85926 | 318 | 979 | 23337 | 266 | 4358 | 236 | 385 | 44 | 158 | 756 | 1159 | 59711 | 724 | 2767 | 65 | 339 | 25526 | 40231 | XRF1 | 1 | 2022-11-27 | 16:06 | YEON | 2022-12-14 21:47
390C | U1558 | A | 11 | H | 4 | A | 600 | 90.34 | 108.612 | 44851492 | SHLF10882231 | 30 | 1.25 | 6 | 9 | 10 | 12 | Pd-Thick | 124834 | 1467 | 87881 | 347 | 957 | 20943 | 176 | 4314 | 232 | 335 | 82 | 122 | 685 | 1184 | 59833 | 563 | 2548 | 62 | 329 | 25274 | 38675 | XRF1 | 1 | 2022-11-27 | 16:06 | YEON | 2022-12-14 21:47
390C | U1558 | A | 11 | H | 4 | A | 620 | 90.36 | 108.632 | 44851492 | SHLF10882231 | 30 | 1.25 | 6 | 9 | 10 | 12 | Pd-Thick | 120178 | 1373 | 83167 | 324 | 949 | 19592 | 191 | 4376 | 186 | 338 | 76 | 158 | 701 | 1055 | 57566 | 533 | 2466 | 151 | 198 | 24280 | 37150 | XRF1 | 1 | 2022-11-27 | 16:07 | YEON | 2022-12-14 21:47
390C | U1558 | A | 11 | H | 4 | A | 640 | 90.38 | 108.652 | 44851492 | SHLF10882231 | 30 | 1.25 | 6 | 9 | 10 | 12 | Pd-Thick | 125996 | 1487 | 87802 | 364 | 983 | 21824 | 171 | 4411 | 231 | 384 | 68 | 122 | 725 | 1122 | 59920 | 483 | 2713 | 170 | 152 | 25787 | 38873 | XRF1 | 1 | 2022-11-27 | 16:07 | YEON | 2022-12-14 21:47
390C | U1558 | A | 11 | H | 4 | A | 660 | 90.4 | 108.672 | 44851492 | SHLF10882231 | 30 | 1.25 | 6 | 9 | 10 | 12 | Pd-Thick | 127427 | 1555 | 91665 | 352 | 1028 | 21186 | 223 | 4535 | 238 | 347 | 34 | 139 | 773 | 1074 | 61088 | 577 | 2447 | 115 | 330 | 25634 | 39002 | XRF1 | 1 | 2022-11-27 | 16:07 | YEON | 2022-12-14 21:47
390C | U1558 | A | 11 | H | 4 | A | 680 | 90.42 | 108.692 | 44851492 | SHLF10882231 | 30 | 1.25 | 6 | 9 | 10 | 12 | Pd-Thick | 128278 | 1409 | 91382 | 346 | 986 | 20692 | 157 | 4418 | 227 | 318 | 58 | 106 | 685 | 1117 | 61456 | 499 | 2581 | 320 | 241 | 25676 | 40432 | XRF1 | 1 | 2022-11-27 | 16:08 | YEON | 2022-12-14 21:47
390C | U1558 | A | 11 | H | 4 | A | 700 | 90.44 | 108.712 | 44851492 | SHLF10882231 | 30 | 1.25 | 6 | 9 | 10 | 12 | Pd-Thick | 127017 | 1448 | 92880 | 356 | 1063 | 18882 | 172 | 4539 | 299 | 396 | 73 | 95 | 717 | 1007 | 60808 | 557 | 2233 | 195 | 247 | 25785 | 39666 | XRF1 | 1 | 2022-11-27 | 16:08 | YEON | 2022-12-14 21:47
390C | U1558 | A | 11 | H | 4 | A | 720 | 90.46 | 108.732 | 44851492 | SHLF10882231 | 30 | 1.25 | 6 | 9 | 10 | 12 | Pd-Thick | 126229 | 1275 | 90218 | 336 | 953 | 19089 | 238 | 4374 | 280 | 322 | 72 | 134 | 720 | 942 | 59986 | 566 | 2445 | 236 | 449 | 25404 | 40617 | XRF1 | 1 | 2022-11-27 | 16:08 | YEON | 2022-12-14 21:47
390C | U1558 | A | 11 | H | 4 | A | 740 | 90.48 | 108.752 | 44851492 | SHLF10882231 | 30 | 1.25 | 6 | 9 | 10 | 12 | Pd-Thick | 124624 | 1293 | 93400 | 310 | 833 | 16683 | 152 | 4256 | 224 | 282 | 31 | 91 | 744 | 876 | 59546 | 384 | 2295 | 157 | 264 | 24840 | 39520 | XRF1 | 1 | 2022-11-27 | 16:09 | YEON | 2022-12-14 21:47
390C | U1558 | A | 11 | H | 4 | A | 760 | 90.5 | 108.772 | 44851492 | SHLF10882231 | 30 | 1.25 | 6 | 9 | 10 | 12 | Pd-Thick | 124897 | 1290 | 93958 | 263 | 909 | 16230 | 213 | 4439 | 177 | 208 | 52 | 130 | 738 | 796 | 59545 | 535 | 2188 | 123 | 100 | 25219 | 38866 | XRF1 | 1 | 2022-11-27 | 16:09 | YEON | 2022-12-14 21:47
390C | U1558 | A | 11 | H | 4 | A | 780 | 90.52 | 108.792 | 44851492 | SHLF10882231 | 30 | 1.25 | 6 | 9 | 10 | 12 | Pd-Thick | 124535 | 1266 | 91660 | 265 | 1027 | 16727 | 144 | 4404 | 256 | 297 | 46 | 132 | 768 | 871 | 59284 | 540 | 2238 | 181 | 391 | 25614 | 38677 | XRF1 | 1 | 2022-11-27 | 16:09 | YEON | 2022-12-14 21:47
390C | U1558 | A | 11 | H | 4 | A | 800 | 90.54 | 108.812 | 44851492 | SHLF10882231 | 30 | 1.25 | 6 | 9 | 10 | 12 | Pd-Thick | 125966 | 1356 | 94209 | 314 | 927 | 17256 | 189 | 4414 | 224 | 324 | 38 | 137 | 766 | 997 | 59911 | 561 | 2306 | 256 | 161 | 25563 | 39265 | XRF1 | 1 | 2022-11-27 | 16:09 | YEON | 2022-12-14 21:47
390C | U1558 | A | 11 | H | 4 | A | 820 | 90.56 | 108.832 | 44851492 | SHLF10882231 | 30 | 1.25 | 6 | 9 | 10 | 12 | Pd-Thick | 126650 | 1435 | 92201 | 315 | 975 | 19012 | 261 | 4491 | 258 | 373 | 96 | 131 | 728 | 971 | 59670 | 543 | 2616 | 184 | 271 | 25534 | 38291 | XRF1 | 1 | 2022-11-27 | 16:10 | YEON | 2022-12-14 21:47
390C | U1558 | A | 11 | H | 4 | A | 840 | 90.58 | 108.852 | 44851492 | SHLF10882231 | 30 | 1.25 | 6 | 9 | 10 | 12 | Pd-Thick | 127582 | 1509 | 89778 | 368 | 1077 | 20482 | 174 | 4591 | 233 | 375 | 84 | 147 | 758 | 1167 | 59328 | 532 | 2480 | 301 | 430 | 25855 | 40178 | XRF1 | 1 | 2022-11-27 | 16:10 | YEON | 2022-12-14 21:47
390C | U1558 | A | 11 | H | 4 | A | 860 | 90.6 | 108.872 | 44851492 | SHLF10882231 | 30 | 1.25 | 6 | 9 | 10 | 12 | Pd-Thick | 129175 | 1469 | 88044 | 356 | 1017 | 21618 | 262 | 4535 | 279 | 378 | 78 | 121 | 870 | 1083 | 59750 | 563 | 2707 | 198 | 423 | 25933 | 41138 | XRF1 | 1 | 2022-11-27 | 16:10 | YEON | 2022-12-14 21:47
390C | U1558 | A | 11 | H | 4 | A | 880 | 90.62 | 108.892 | 44851492 | SHLF10882231 | 30 | 1.25 | 6 | 9 | 10 | 12 | Pd-Thick | 129659 | 1489 | 91441 | 295 | 977 | 20885 | 244 | 4611 | 250 | 376 | 79 | 132 | 812 | 1064 | 60878 | 731 | 2616 | 193 | 266 | 26043 | 40456 | XRF1 | 1 | 2022-11-27 | 16:11 | YEON | 2022-12-14 21:47
390C | U1558 | A | 11 | H | 4 | A | 900 | 90.64 | 108.912 | 44851492 | SHLF10882231 | 30 | 1.25 | 6 | 9 | 10 | 12 | Pd-Thick | 128997 | 1467 | 89503 | 380 | 1045 | 21532 | 257 | 4565 | 225 | 365 | 33 | 115 | 781 | 1166 | 59945 | 648 | 2315 | 417 | 412 | 25763 | 40427 | XRF1 | 1 | 2022-11-27 | 16:11 | YEON | 2022-12-14 21:47
390C | U1558 | A | 11 | H | 4 | A | 920 | 90.66 | 108.932 | 44851492 | SHLF10882231 | 30 | 1.25 | 6 | 9 | 10 | 12 | Pd-Thick | 126925 | 1430 | 89099 | 277 | 822 | 19806 | 235 | 4523 | 309 | 325 | 59 | 107 | 821 | 1128 | 59478 | 647 | 2560 | 340 | 335 | 25394 | 40371 | XRF1 | 1 | 2022-11-27 | 16:11 | YEON | 2022-12-14 21:47
390C | U1558 | A | 11 | H | 4 | A | 940 | 90.68 | 108.952 | 44851492 | SHLF10882231 | 30 | 1.25 | 6 | 9 | 10 | 12 | Pd-Thick | 127926 | 1365 | 89353 | 304 | 980 | 20343 | 242 | 4491 | 232 | 379 | 78 | 162 | 726 | 1079 | 59964 | 746 | 2427 | 295 | 367 | 25742 | 39735 | XRF1 | 1 | 2022-11-27 | 16:11 | YEON | 2022-12-14 21:47
390C | U1558 | A | 11 | H | 4 | A | 960 | 90.7 | 108.972 | 44851492 | SHLF10882231 | 30 | 1.25 | 6 | 9 | 10 | 12 | Pd-Thick | 127219 | 1486 | 93931 | 295 | 1030 | 17567 | 236 | 4296 | 262 | 321 | 41 | 174 | 818 | 906 | 60670 | 519 | 2297 | 32 | 182 | 25524 | 40247 | XRF1 | 1 | 2022-11-27 | 16:12 | YEON | 2022-12-14 21:47
390C | U1558 | A | 11 | H | 4 | A | 980 | 90.72 | 108.992 | 44851492 | SHLF10882231 | 30 | 1.25 | 6 | 9 | 10 | 12 | Pd-Thick | 128234 | 1360 | 93039 | 262 | 973 | 18063 | 158 | 4473 | 241 | 360 | 38 | 106 | 876 | 929 | 58944 | 484 | 2502 | 235 | 316 | 25593 | 40877 | XRF1 | 1 | 2022-11-27 | 16:12 | YEON | 2022-12-14 21:47
390C | U1558 | A | 11 | H | 4 | A | 1000 | 90.74 | 109.012 | 44851492 | SHLF10882231 | 30 | 1.25 | 6 | 9 | 10 | 12 | Pd-Thick | 126835 | 1317 | 92299 | 289 | 808 | 17243 | 124 | 4440 | 248 | 337 | 80 | 109 | 754 | 897 | 59718 | 524 | 2147 | 150 | 283 | 25838 | 39469 | XRF1 | 1 | 2022-11-27 | 16:12 | YEON | 2022-12-14 21:47
390C | U1558 | A | 11 | H | 4 | A | 1020 | 90.76 | 109.032 | 44851492 | SHLF10882231 | 30 | 1.25 | 6 | 9 | 10 | 12 | Pd-Thick | 125978 | 1384 | 97365 | 310 | 758 | 14796 | 190 | 4318 | 222 | 327 | 68 | 113 | 692 | 782 | 60150 | 429 | 1894 | 229 | 386 | 25129 | 39325 | XRF1 | 1 | 2022-11-27 | 16:13 | YEON | 2022-12-14 21:47
390C | U1558 | A | 11 | H | 4 | A | 1040 | 90.78 | 109.052 | 44851492 | SHLF10882231 | 30 | 1.25 | 6 | 9 | 10 | 12 | Pd-Thick | 125286 | 1152 | 98505 | 229 | 781 | 13506 | 219 | 4549 | 213 | 276 | 42 | 92 | 760 | 684 | 60327 | 415 | 1943 | 159 | 307 | 25120 | 39133 | XRF1 | 1 | 2022-11-27 | 16:13 | YEON | 2022-12-14 21:47
390C | U1558 | A | 11 | H | 4 | A | 1060 | 90.8 | 109.072 | 44851492 | SHLF10882231 | 30 | 1.25 | 6 | 9 | 10 | 12 | Pd-Thick | 122740 | 957 | 98472 | 229 | 706 | 11419 | 115 | 4512 | 212 | 262 | 89 | 92 | 800 | 642 | 58463 | 452 | 1840 | 105 | 182 | 24505 | 37718 | XRF1 | 1 | 2022-11-27 | 16:13 | YEON | 2022-12-14 21:47
390C | U1558 | A | 11 | H | 4 | A | 1080 | 90.82 | 109.092 | 44851492 | SHLF10882231 | 30 | 1.25 | 6 | 9 | 10 | 12 | Pd-Thick | 126044 | 1134 | 103542 | 250 | 646 | 12026 | 130 | 4616 | 199 | 225 | 27 | 55 | 821 | 578 | 60152 | 516 | 2032 | 140 | 222 | 25343 | 38830 | XRF1 | 1 | 2022-11-27 | 16:13 | YEON | 2022-12-14 21:47
390C | U1558 | A | 11 | H | 4 | A | 1100 | 90.84 | 109.112 | 44851492 | SHLF10882231 | 30 | 1.25 | 6 | 9 | 10 | 12 | Pd-Thick | 128903 | 1325 | 104506 | 275 | 580 | 12188 | 168 | 4328 | 203 | 203 | 32 | 74 | 792 | 792 | 60701 | 278 | 1994 | 229 | 377 | 25882 | 39139 | XRF1 | 1 | 2022-11-27 | 16:14 | YEON | 2022-12-14 21:47
390C | U1558 | A | 11 | H | 4 | A | 1120 | 90.86 | 109.132 | 44851492 | SHLF10882231 | 30 | 1.25 | 6 | 9 | 10 | 12 | Pd-Thick | 127770 | 1302 | 101928 | 270 | 580 | 14103 | 123 | 4582 | 211 | 261 | 47 | 106 | 824 | 757 | 60366 | 378 | 2070 | 109 | 500 | 25761 | 39768 | XRF1 | 1 | 2022-11-27 | 16:14 | YEON | 2022-12-14 21:47
390C | U1558 | A | 11 | H | 4 | A | 1140 | 90.88 | 109.152 | 44851492 | SHLF10882231 | 30 | 1.25 | 6 | 9 | 10 | 12 | Pd-Thick | 122228 | 1165 | 95083 | 238 | 536 | 13837 | 123 | 4397 | 183 | 260 | 48 | 94 | 746 | 751 | 57138 | 331 | 1955 | 118 | -9 | 24959 | 38274 | XRF1 | 1 | 2022-11-27 | 16:14 | YEON | 2022-12-14 21:47
390C | U1558 | A | 11 | H | 4 | A | 1160 | 90.9 | 109.172 | 44851492 | SHLF10882231 | 30 | 1.25 | 6 | 9 | 10 | 12 | Pd-Thick | 123600 | 1275 | 98926 | 319 | 524 | 13713 | 128 | 4450 | 162 | 241 | 60 | 99 | 649 | 812 | 58592 | 385 | 2081 | 215 | 41 | 24757 | 37327 | XRF1 | 1 | 2022-11-27 | 16:15 | YEON | 2022-12-14 21:47
390C | U1558 | A | 11 | H | 4 | A | 1180 | 90.92 | 109.192 | 44851492 | SHLF10882231 | 30 | 1.25 | 6 | 9 | 10 | 12 | Pd-Thick | 124633 | 1194 | 97434 | 262 | 557 | 14684 | 114 | 4406 | 195 | 259 | 34 | 89 | 736 | 826 | 59385 | 341 | 1933 | 83 | 361 | 25106 | 39244 | XRF1 | 1 | 2022-11-27 | 16:15 | YEON | 2022-12-14 21:47
390C | U1558 | A | 11 | H | 4 | A | 1200 | 90.94 | 109.212 | 44851492 | SHLF10882231 | 30 | 1.25 | 6 | 9 | 10 | 12 | Pd-Thick | 126197 | 1211 | 97207 | 232 | 591 | 15578 | 126 | 4507 | 186 | 322 | 82 | 114 | 767 | 787 | 59569 | 422 | 1926 | 131 | 150 | 25794 | 39496 | XRF1 | 1 | 2022-11-27 | 16:15 | YEON | 2022-12-14 21:47
390C | U1558 | A | 11 | H | 4 | A | 1220 | 90.96 | 109.232 | 44851492 | SHLF10882231 | 30 | 1.25 | 6 | 9 | 10 | 12 | Pd-Thick | 125793 | 1337 | 98038 | 301 | 569 | 15621 | 111 | 4372 | 210 | 266 | 48 | 99 | 731 | 811 | 60113 | 452 | 2090 | 199 | 456 | 25609 | 38714 | XRF1 | 1 | 2022-11-27 | 16:16 | YEON | 2022-12-14 21:47
390C | U1558 | A | 11 | H | 4 | A | 1240 | 90.98 | 109.252 | 44851492 | SHLF10882231 | 30 | 1.25 | 6 | 9 | 10 | 12 | Pd-Thick | 126240 | 1216 | 100399 | 251 | 593 | 15016 | 168 | 4507 | 201 | 314 | 68 | 106 | 717 | 875 | 60586 | 317 | 2334 | 256 | 251 | 25606 | 38801 | XRF1 | 1 | 2022-11-27 | 16:16 | YEON | 2022-12-14 21:47
390C | U1558 | A | 11 | H | 4 | A | 1260 | 91 | 109.272 | 44851492 | SHLF10882231 | 30 | 1.25 | 6 | 9 | 10 | 12 | Pd-Thick | 126630 | 1150 | 100273 | 259 | 602 | 14099 | 86 | 4394 | 238 | 247 | 83 | 98 | 780 | 861 | 60286 | 399 | 1941 | 302 | 336 | 25525 | 38937 | XRF1 | 1 | 2022-11-27 | 16:16 | YEON | 2022-12-14 21:47
390C | U1558 | A | 11 | H | 4 | A | 1280 | 91.02 | 109.292 | 44851492 | SHLF10882231 | 30 | 1.25 | 6 | 9 | 10 | 12 | Pd-Thick | 125676 | 1168 | 101171 | 291 | 672 | 13837 | 193 | 4341 | 222 | 294 | 97 | 84 | 751 | 772 | 60204 | 310 | 1912 | 270 | 307 | 25227 | 38443 | XRF1 | 1 | 2022-11-27 | 16:16 | YEON | 2022-12-14 21:47
390C | U1558 | A | 11 | H | 4 | A | 1300 | 91.04 | 109.312 | 44851492 | SHLF10882231 | 30 | 1.25 | 6 | 9 | 10 | 12 | Pd-Thick | 125297 | 1311 | 103334 | 277 | 747 | 12980 | 155 | 4451 | 179 | 272 | 79 | 64 | 740 | 673 | 60027 | 220 | 1833 | 334 | 41 | 25136 | 38226 | XRF1 | 1 | 2022-11-27 | 16:17 | YEON | 2022-12-14 21:47
390C | U1558 | A | 11 | H | 4 | A | 1320 | 91.06 | 109.332 | 44851492 | SHLF10882231 | 30 | 1.25 | 6 | 9 | 10 | 12 | Pd-Thick | 124574 | 1096 | 103003 | 220 | 736 | 12795 | 149 | 4437 | 239 | 258 | 67 | 74 | 808 | 653 | 59548 | 309 | 1908 | 184 | 162 | 25353 | 37689 | XRF1 | 1 | 2022-11-27 | 16:17 | YEON | 2022-12-14 21:47
390C | U1558 | A | 11 | H | 4 | A | 1340 | 91.08 | 109.352 | 44851492 | SHLF10882231 | 30 | 1.25 | 6 | 9 | 10 | 12 | Pd-Thick | 123093 | 1024 | 104541 | 230 | 669 | 11888 | 84 | 4406 | 187 | 250 | 69 | 86 | 718 | 582 | 58765 | 223 | 1679 | 133 | 79 | 24462 | 37957 | XRF1 | 1 | 2022-11-27 | 16:17 | YEON | 2022-12-14 21:47
390C | U1558 | A | 11 | H | 4 | A | 1360 | 91.1 | 109.372 | 44851492 | SHLF10882231 | 30 | 1.25 | 6 | 9 | 10 | 12 | Pd-Thick | 122873 | 1108 | 104550 | 225 | 677 | 10892 | 127 | 4457 | 135 | 245 | 29 | 96 | 704 | 603 | 58035 | 342 | 1702 | 171 | 139 | 25405 | 38064 | XRF1 | 1 | 2022-11-27 | 16:18 | YEON | 2022-12-14 21:47
390C | U1558 | A | 11 | H | 4 | A | 1380 | 91.12 | 109.392 | 44851492 | SHLF10882231 | 30 | 1.25 | 6 | 9 | 10 | 12 | Pd-Thick | 124492 | 1061 | 105882 | 227 | 680 | 11835 | 115 | 4422 | 191 | 291 | 49 | 90 | 683 | 668 | 59125 | 394 | 2016 | 105 | 358 | 25586 | 38817 | XRF1 | 1 | 2022-11-27 | 16:18 | YEON | 2022-12-14 21:47
390C | U1558 | A | 11 | H | 4 | A | 1400 | 91.14 | 109.412 | 44851492 | SHLF10882231 | 30 | 1.25 | 6 | 9 | 10 | 12 | Pd-Thick | 122614 | 1161 | 103918 | 193 | 765 | 11575 | 144 | 4434 | 178 | 216 | 46 | 88 | 732 | 642 | 58153 | 494 | 2046 | 175 | 84 | 24780 | 36377 | XRF1 | 1 | 2022-11-27 | 16:18 | YEON | 2022-12-14 21:47
390C | U1558 | A | 11 | H | 4 | A | 1420 | 91.16 | 109.432 | 44851492 | SHLF10882231 | 30 | 1.25 | 6 | 9 | 10 | 12 | Pd-Thick | 117965 | 1081 | 98302 | 204 | 632 | 11505 | 138 | 4364 | 178 | 259 | 50 | 116 | 699 | 603 | 55740 | 179 | 1662 | 117 | 74 | 23980 | 36601 | XRF1 | 1 | 2022-11-27 | 16:18 | YEON | 2022-12-14 21:47
390C | U1558 | A | 11 | H | 4 | A | 1440 | 91.18 | 109.452 | 44851492 | SHLF10882231 | 30 | 1.25 | 6 | 9 | 10 | 12 | Pd-Thick | 115599 | 1075 | 95171 | 239 | 536 | 11003 | 120 | 4425 | 261 | 226 | 38 | 80 | 708 | 604 | 54493 | 394 | 1589 | 340 | 299 | 23319 | 36041 | XRF1 | 1 | 2022-11-27 | 16:19 | YEON | 2022-12-14 21:47
390C | U1558 | A | 11 | H | 4 | A | 1460 | 91.2 | 109.472 | 44851492 | SHLF10882231 | 30 | 1.25 | 6 | 9 | 10 | 12 | Pd-Thick | 121128 | 1155 | 100750 | 259 | 623 | 12836 | 147 | 4479 | 138 | 253 | 31 | 103 | 677 | 618 | 57749 | 344 | 1843 | 143 | 335 | 24281 | 36846 | XRF1 | 1 | 2022-11-27 | 16:19 | YEON | 2022-12-14 21:47
390C | U1558 | A | 11 | H | 4 | A | 1480 | 91.22 | 109.492 | 44851492 | SHLF10882231 | 30 | 1.25 | 6 | 9 | 10 | 12 | Pd-Thick | 114918 | 1118 | 94918 | 213 | 541 | 11793 | 107 | 4320 | 197 | 211 | 48 | 95 | 729 | 608 | 54020 | 401 | 1762 | 183 | 251 | 23080 | 35173 | XRF1 | 1 | 2022-11-27 | 16:19 | YEON | 2022-12-14 21:47
390C | U1558 | A | 11 | H | 4 | A | 1490 | 91.23 | 109.502 | 44851492 | SHLF10882231 | 30 | 1.25 | 6 | 8 | 10 | 12 | Pd-Thick | 89288 | 932 | 67915 | 175 | 399 | 8683 | 51 | 3966 | 139 | 182 | 78 | 69 | 504 | 484 | 38653 | 198 | 1271 | 25 | 183 | 19366 | 27694 | XRF1 | 1 | 2022-11-27 | 16:20 | YEON | 2022-12-14 21:47
390C | U1558 | A | 11 | H | 5 | A | 20 | 91.26 | 109.532 | 44851182 | SHLF10882261 | 30 | 1.25 | 6 | 9 | 10 | 12 | Pd-Thick | 129605 | 1088 | 97986 | 205 | 600 | 12847 | 134 | 4600 | 205 | 270 | 37 | 85 | 879 | 754 | 61940 | 278 | 2022 | 183 | 102 | 26338 | 40766 | XRF1 | 1 | 2022-11-27 | 17:19 | YEON | 2022-12-14 21:45
390C | U1558 | A | 11 | H | 5 | A | 40 | 91.28 | 109.552 | 44851182 | SHLF10882261 | 30 | 1.25 | 6 | 9 | 10 | 12 | Pd-Thick | 121896 | 1003 | 87911 | 221 | 575 | 11768 | 110 | 4485 | 242 | 243 | 72 | 102 | 917 | 630 | 59113 | 315 | 1747 | 108 | 89 | 24683 | 38842 | XRF1 | 1 | 2022-11-27 | 17:19 | YEON | 2022-12-14 21:45
390C | U1558 | A | 11 | H | 5 | A | 60 | 91.3 | 109.572 | 44851182 | SHLF10882261 | 30 | 1.25 | 6 | 9 | 10 | 12 | Pd-Thick | 120634 | 897 | 87003 | 204 | 635 | 11858 | 130 | 4378 | 209 | 216 | 80 | 98 | 906 | 688 | 58523 | 317 | 1822 | 212 | 298 | 24384 | 38810 | XRF1 | 1 | 2022-11-27 | 17:19 | YEON | 2022-12-14 21:45
390C | U1558 | A | 11 | H | 5 | A | 80 | 91.32 | 109.592 | 44851182 | SHLF10882261 | 30 | 1.25 | 6 | 9 | 10 | 12 | Pd-Thick | 124168 | 1018 | 91229 | 193 | 660 | 11926 | 96 | 4299 | 167 | 212 | 44 | 77 | 919 | 659 | 60618 | 296 | 1812 | 191 | 207 | 25135 | 39253 | XRF1 | 1 | 2022-11-27 | 17:20 | YEON | 2022-12-14 21:45
390C | U1558 | A | 11 | H | 5 | A | 100 | 91.34 | 109.612 | 44851182 | SHLF10882261 | 30 | 1.25 | 6 | 9 | 10 | 12 | Pd-Thick | 127659 | 1161 | 97198 | 220 | 666 | 12349 | 196 | 4439 | 203 | 253 | 38 | 96 | 831 | 652 | 62514 | 550 | 1945 | 65 | 78 | 25880 | 41279 | XRF1 | 1 | 2022-11-27 | 17:20 | YEON | 2022-12-14 21:45
390C | U1558 | A | 11 | H | 5 | A | 120 | 91.36 | 109.632 | 44851182 | SHLF10882261 | 30 | 1.25 | 6 | 9 | 10 | 12 | Pd-Thick | 127890 | 1124 | 103168 | 258 | 675 | 11599 | 106 | 4314 | 181 | 226 | 86 | 65 | 868 | 685 | 62050 | 378 | 1766 | 5 | 187 | 26317 | 40041 | XRF1 | 1 | 2022-11-27 | 17:20 | YEON | 2022-12-14 21:45
390C | U1558 | A | 11 | H | 5 | A | 140 | 91.38 | 109.652 | 44851182 | SHLF10882261 | 30 | 1.25 | 6 | 9 | 10 | 12 | Pd-Thick | 128582 | 836 | 105839 | 159 | 651 | 9484 | 197 | 4477 | 201 | 218 | 27 | 77 | 815 | 514 | 62141 | 367 | 1697 | 21 | 331 | 25455 | 39785 | XRF1 | 1 | 2022-11-27 | 17:21 | YEON | 2022-12-14 21:45
390C | U1558 | A | 11 | H | 5 | A | 160 | 91.4 | 109.672 | 44851182 | SHLF10882261 | 30 | 1.25 | 6 | 9 | 10 | 12 | Pd-Thick | 129657 | 934 | 108238 | 183 | 784 | 10856 | 80 | 4683 | 209 | 227 | 65 | 26 | 900 | 433 | 62335 | 377 | 1961 | 99 | 42 | 25443 | 40431 | XRF1 | 1 | 2022-11-27 | 17:21 | YEON | 2022-12-14 21:45
390C | U1558 | A | 11 | H | 5 | A | 180 | 91.42 | 109.692 | 44851182 | SHLF10882261 | 30 | 1.25 | 6 | 9 | 10 | 12 | Pd-Thick | 129301 | 904 | 109525 | 136 | 750 | 10471 | 55 | 4451 | 190 | 237 | 22 | 73 | 812 | 548 | 62177 | 364 | 1666 | 188 | 319 | 26725 | 39991 | XRF1 | 1 | 2022-11-27 | 17:21 | YEON | 2022-12-14 21:45
390C | U1558 | A | 11 | H | 5 | A | 200 | 91.44 | 109.712 | 44851182 | SHLF10882261 | 30 | 1.25 | 6 | 9 | 10 | 12 | Pd-Thick | 129404 | 1060 | 109319 | 208 | 698 | 11586 | 160 | 4520 | 147 | 246 | 69 | 116 | 818 | 566 | 62063 | 449 | 1868 | 190 | 194 | 26373 | 40675 | XRF1 | 1 | 2022-11-27 | 17:21 | YEON | 2022-12-14 21:45
390C | U1558 | A | 11 | H | 5 | A | 220 | 91.46 | 109.732 | 44851182 | SHLF10882261 | 30 | 1.25 | 6 | 9 | 10 | 12 | Pd-Thick | 127959 | 1198 | 104062 | 266 | 678 | 13136 | 133 | 4472 | 188 | 267 | 74 | 79 | 757 | 728 | 60922 | 338 | 1961 | 193 | 178 | 26440 | 39545 | XRF1 | 1 | 2022-11-27 | 17:22 | YEON | 2022-12-14 21:45
390C | U1558 | A | 11 | H | 5 | A | 240 | 91.48 | 109.752 | 44851182 | SHLF10882261 | 30 | 1.25 | 6 | 9 | 10 | 12 | Pd-Thick | 126819 | 1200 | 101148 | 259 | 806 | 13708 | 130 | 4476 | 163 | 344 | 50 | 110 | 756 | 807 | 60057 | 596 | 2103 | 202 | 249 | 25182 | 38385 | XRF1 | 1 | 2022-11-27 | 17:22 | YEON | 2022-12-14 21:45
390C | U1558 | A | 11 | H | 5 | A | 260 | 91.5 | 109.772 | 44851182 | SHLF10882261 | 30 | 1.25 | 6 | 9 | 10 | 12 | Pd-Thick | 126408 | 1203 | 100846 | 259 | 1849 | 13037 | 177 | 4311 | 254 | 273 | 60 | 119 | 703 | 697 | 59376 | 287 | 1882 | 105 | 224 | 25805 | 38577 | XRF1 | 1 | 2022-11-27 | 17:22 | YEON | 2022-12-14 21:45
390C | U1558 | A | 11 | H | 5 | A | 280 | 91.52 | 109.792 | 44851182 | SHLF10882261 | 30 | 1.25 | 6 | 9 | 10 | 12 | Pd-Thick | 125433 | 1235 | 89727 | 251 | 441 | 16507 | 185 | 4291 | 232 | 279 | 52 | 47 | 839 | 1039 | 58108 | 394 | 2230 | 191 | 382 | 25814 | 40551 | XRF1 | 1 | 2022-11-27 | 17:23 | YEON | 2022-12-14 21:45
390C | U1558 | A | 11 | H | 5 | A | 300 | 91.54 | 109.812 | 44851182 | SHLF10882261 | 30 | 1.25 | 6 | 9 | 10 | 12 | Pd-Thick | 124776 | 1131 | 94052 | 252 | 590 | 13611 | 172 | 4484 | 200 | 227 | 35 | 146 | 747 | 761 | 58806 | 375 | 2013 | 160 | 151 | 25464 | 37901 | XRF1 | 1 | 2022-11-27 | 17:23 | YEON | 2022-12-14 21:45
390C | U1558 | A | 11 | H | 5 | A | 320 | 91.56 | 109.832 | 44851182 | SHLF10882261 | 30 | 1.25 | 6 | 9 | 10 | 12 | Pd-Thick | 125551 | 1226 | 96930 | 227 | 457 | 14049 | 161 | 4468 | 240 | 279 | 37 | 120 | 705 | 835 | 58895 | 460 | 2260 | 59 | 139 | 25487 | 39100 | XRF1 | 1 | 2022-11-27 | 17:23 | YEON | 2022-12-14 21:45
390C | U1558 | A | 11 | H | 5 | A | 340 | 91.58 | 109.852 | 44851182 | SHLF10882261 | 30 | 1.25 | 6 | 9 | 10 | 12 | Pd-Thick | 125985 | 1125 | 95500 | 232 | 558 | 14650 | 146 | 4489 | 193 | 259 | 58 | 86 | 808 | 865 | 58415 | 481 | 1983 | 270 | 182 | 25833 | 40260 | XRF1 | 1 | 2022-11-27 | 17:23 | YEON | 2022-12-14 21:45
390C | U1558 | A | 11 | H | 5 | A | 360 | 91.6 | 109.872 | 44851182 | SHLF10882261 | 30 | 1.25 | 6 | 9 | 10 | 12 | Pd-Thick | 124366 | 1098 | 93513 | 215 | 601 | 13941 | 162 | 4415 | 234 | 269 | 54 | 87 | 713 | 848 | 58005 | 512 | 2366 | 74 | 348 | 25879 | 39634 | XRF1 | 1 | 2022-11-27 | 17:24 | YEON | 2022-12-14 21:45
390C | U1558 | A | 11 | H | 5 | A | 380 | 91.62 | 109.892 | 44851182 | SHLF10882261 | 30 | 1.25 | 6 | 9 | 10 | 12 | Pd-Thick | 123116 | 1190 | 90957 | 236 | 653 | 14355 | 132 | 4341 | 243 | 268 | 55 | 133 | 781 | 852 | 56633 | 326 | 1954 | 168 | 235 | 24875 | 38869 | XRF1 | 1 | 2022-11-27 | 17:24 | YEON | 2022-12-14 21:45
390C | U1558 | A | 11 | H | 5 | A | 400 | 91.64 | 109.912 | 44851182 | SHLF10882261 | 30 | 1.25 | 6 | 9 | 10 | 12 | Pd-Thick | 121557 | 1238 | 90292 | 246 | 558 | 13566 | 203 | 4347 | 213 | 320 | 92 | 63 | 735 | 845 | 55655 | 417 | 1956 | 61 | 206 | 24763 | 39219 | XRF1 | 1 | 2022-11-27 | 17:24 | YEON | 2022-12-14 21:45
390C | U1558 | A | 11 | H | 5 | A | 420 | 91.66 | 109.932 | 44851182 | SHLF10882261 | 30 | 1.25 | 6 | 9 | 10 | 12 | Pd-Thick | 121155 | 1062 | 93345 | 265 | 662 | 12846 | 138 | 4390 | 151 | 212 | 56 | 118 | 706 | 750 | 55639 | 334 | 1826 | 226 | 421 | 25031 | 38712 | XRF1 | 1 | 2022-11-27 | 17:25 | YEON | 2022-12-14 21:45
390C | U1558 | A | 11 | H | 5 | A | 440 | 91.68 | 109.952 | 44851182 | SHLF10882261 | 30 | 1.25 | 6 | 9 | 10 | 12 | Pd-Thick | 120865 | 1142 | 91236 | 217 | 694 | 12899 | 114 | 4412 | 172 | 265 | 59 | 50 | 708 | 643 | 54620 | 395 | 1953 | 38 | 211 | 24542 | 39578 | XRF1 | 1 | 2022-11-27 | 17:25 | YEON | 2022-12-14 21:45
390C | U1558 | A | 11 | H | 5 | A | 460 | 91.7 | 109.972 | 44851182 | SHLF10882261 | 30 | 1.25 | 6 | 9 | 10 | 12 | Pd-Thick | 121324 | 1056 | 92927 | 245 | 639 | 12565 | 125 | 4449 | 211 | 281 | 62 | 125 | 757 | 677 | 55167 | 447 | 1996 | 128 | 158 | 24632 | 39550 | XRF1 | 1 | 2022-11-27 | 17:25 | YEON | 2022-12-14 21:45
390C | U1558 | A | 11 | H | 5 | A | 480 | 91.72 | 109.992 | 44851182 | SHLF10882261 | 30 | 1.25 | 6 | 9 | 10 | 12 | Pd-Thick | 122266 | 980 | 95426 | 231 | 636 | 12202 | 123 | 4368 | 149 | 212 | 52 | 74 | 756 | 670 | 55902 | 500 | 1856 | 127 | 352 | 25026 | 39393 | XRF1 | 1 | 2022-11-27 | 17:25 | YEON | 2022-12-14 21:45
390C | U1558 | A | 11 | H | 5 | A | 500 | 91.74 | 110.012 | 44851182 | SHLF10882261 | 30 | 1.25 | 6 | 9 | 10 | 12 | Pd-Thick | 123877 | 1014 | 98756 | 176 | 670 | 12183 | 187 | 4277 | 222 | 229 | 73 | 81 | 762 | 656 | 56627 | 625 | 2169 | 82 | 198 | 25303 | 39645 | XRF1 | 1 | 2022-11-27 | 17:26 | YEON | 2022-12-14 21:45
390C | U1558 | A | 11 | H | 5 | A | 520 | 91.76 | 110.032 | 44851182 | SHLF10882261 | 30 | 1.25 | 6 | 9 | 10 | 12 | Pd-Thick | 124285 | 1127 | 100264 | 198 | 657 | 12959 | 144 | 4455 | 205 | 221 | 26 | 85 | 632 | 743 | 57902 | 446 | 2175 | 155 | 279 | 25086 | 39749 | XRF1 | 1 | 2022-11-27 | 17:26 | YEON | 2022-12-14 21:45
390C | U1558 | A | 11 | H | 5 | A | 540 | 91.78 | 110.052 | 44851182 | SHLF10882261 | 30 | 1.25 | 6 | 9 | 10 | 12 | Pd-Thick | 128020 | 1124 | 103382 | 213 | 621 | 12957 | 128 | 4501 | 221 | 275 | 81 | 104 | 817 | 796 | 59402 | 398 | 1995 | 61 | 21 | 25553 | 40291 | XRF1 | 1 | 2022-11-27 | 17:26 | YEON | 2022-12-14 21:45
390C | U1558 | A | 11 | H | 5 | A | 560 | 91.8 | 110.072 | 44851182 | SHLF10882261 | 30 | 1.25 | 6 | 9 | 10 | 12 | Pd-Thick | 128326 | 1095 | 102216 | 247 | 567 | 13094 | 189 | 4535 | 235 | 279 | 62 | 88 | 768 | 721 | 59808 | 317 | 1869 | 82 | 118 | 26060 | 40054 | XRF1 | 1 | 2022-11-27 | 17:27 | YEON | 2022-12-14 21:45
390C | U1558 | A | 11 | H | 5 | A | 580 | 91.82 | 110.092 | 44851182 | SHLF10882261 | 30 | 1.25 | 6 | 9 | 10 | 12 | Pd-Thick | 126824 | 1057 | 103765 | 238 | 582 | 12510 | 100 | 4445 | 232 | 247 | 52 | 65 | 772 | 659 | 58520 | 443 | 1984 | 212 | 136 | 25533 | 39098 | XRF1 | 1 | 2022-11-27 | 17:27 | YEON | 2022-12-14 21:45
390C | U1558 | A | 11 | H | 5 | A | 600 | 91.84 | 110.112 | 44851182 | SHLF10882261 | 30 | 1.25 | 6 | 9 | 10 | 12 | Pd-Thick | 123902 | 1239 | 99468 | 279 | 625 | 12634 | 108 | 4356 | 246 | 259 | 27 | 107 | 754 | 764 | 56806 | 234 | 1922 | 166 | 173 | 25264 | 37727 | XRF1 | 1 | 2022-11-27 | 17:27 | YEON | 2022-12-14 21:45
390C | U1558 | A | 11 | H | 5 | A | 620 | 91.86 | 110.132 | 44851182 | SHLF10882261 | 30 | 1.25 | 6 | 9 | 10 | 12 | Pd-Thick | 124089 | 1076 | 100276 | 207 | 622 | 12093 | 104 | 4325 | 190 | 274 | 71 | 100 | 732 | 707 | 56519 | 381 | 2046 | 52 | 284 | 25537 | 39037 | XRF1 | 1 | 2022-11-27 | 17:28 | YEON | 2022-12-14 21:45
390C | U1558 | A | 11 | H | 5 | A | 640 | 91.88 | 110.152 | 44851182 | SHLF10882261 | 30 | 1.25 | 6 | 9 | 10 | 12 | Pd-Thick | 124116 | 1084 | 99141 | 216 | 560 | 11912 | 149 | 4438 | 270 | 247 | 52 | 86 | 746 | 684 | 57472 | 442 | 1719 | 102 | 240 | 25558 | 39387 | XRF1 | 1 | 2022-11-27 | 17:28 | YEON | 2022-12-14 21:45
390C | U1558 | A | 11 | H | 5 | A | 660 | 91.9 | 110.172 | 44851182 | SHLF10882261 | 30 | 1.25 | 6 | 9 | 10 | 12 | Pd-Thick | 125827 | 1094 | 102467 | 252 | 593 | 11807 | 106 | 4487 | 205 | 268 | 30 | 112 | 752 | 671 | 59168 | 402 | 1840 | 11 | 372 | 25879 | 38434 | XRF1 | 1 | 2022-11-27 | 17:28 | YEON | 2022-12-14 21:45
390C | U1558 | A | 11 | H | 5 | A | 680 | 91.92 | 110.192 | 44851182 | SHLF10882261 | 30 | 1.25 | 6 | 9 | 10 | 12 | Pd-Thick | 127247 | 954 | 103208 | 234 | 719 | 12002 | 114 | 4560 | 249 | 244 | 65 | 105 | 836 | 734 | 59260 | 397 | 1870 | 124 | 353 | 25907 | 39997 | XRF1 | 1 | 2022-11-27 | 17:28 | YEON | 2022-12-14 21:45
390C | U1558 | A | 11 | H | 5 | A | 700 | 91.94 | 110.212 | 44851182 | SHLF10882261 | 30 | 1.25 | 6 | 9 | 10 | 12 | Pd-Thick | 126627 | 1045 | 100275 | 206 | 738 | 11862 | 181 | 4627 | 226 | 276 | 39 | 95 | 868 | 450 | 59844 | 558 | 1834 | 17 | 115 | 25533 | 40157 | XRF1 | 1 | 2022-11-27 | 17:29 | YEON | 2022-12-14 21:45
390C | U1558 | A | 11 | H | 5 | A | 720 | 91.96 | 110.232 | 44851182 | SHLF10882261 | 30 | 1.25 | 6 | 9 | 10 | 12 | Pd-Thick | 127975 | 938 | 100653 | 176 | 561 | 11790 | 131 | 4478 | 189 | 260 | 71 | 51 | 857 | 665 | 60687 | 308 | 1752 | 215 | 308 | 26123 | 40092 | XRF1 | 1 | 2022-11-27 | 17:29 | YEON | 2022-12-14 21:45
390C | U1558 | A | 11 | H | 5 | A | 740 | 91.98 | 110.252 | 44851182 | SHLF10882261 | 30 | 1.25 | 6 | 9 | 10 | 12 | Pd-Thick | 126614 | 927 | 94568 | 238 | 699 | 11394 | 64 | 4558 | 162 | 224 | 43 | 114 | 914 | 507 | 60760 | 406 | 1860 | 152 | 364 | 26331 | 40071 | XRF1 | 1 | 2022-11-27 | 17:29 | YEON | 2022-12-14 21:45
390C | U1558 | A | 11 | H | 5 | A | 760 | 92 | 110.272 | 44851182 | SHLF10882261 | 30 | 1.25 | 6 | 9 | 10 | 12 | Pd-Thick | 128923 | 971 | 100397 | 209 | 833 | 11756 | 156 | 4591 | 248 | 240 | 38 | 116 | 831 | 653 | 61962 | 355 | 1690 | 204 | 98 | 26388 | 40867 | XRF1 | 1 | 2022-11-27 | 17:30 | YEON | 2022-12-14 21:45
390C | U1558 | A | 11 | H | 5 | A | 780 | 92.02 | 110.292 | 44851182 | SHLF10882261 | 30 | 1.25 | 6 | 9 | 10 | 12 | Pd-Thick | 126810 | 756 | 89167 | 162 | 676 | 11348 | 195 | 4387 | 188 | 248 | 31 | 124 | 895 | 565 | 61722 | 443 | 2104 | 347 | 314 | 26109 | 40926 | XRF1 | 1 | 2022-11-27 | 17:30 | YEON | 2022-12-14 21:45
390C | U1558 | A | 11 | H | 5 | A | 800 | 92.04 | 110.312 | 44851182 | SHLF10882261 | 30 | 1.25 | 6 | 9 | 10 | 12 | Pd-Thick | 127445 | 946 | 93957 | 227 | 754 | 11211 | 157 | 4517 | 224 | 285 | 35 | 98 | 920 | 634 | 62225 | 344 | 1944 | 396 | 452 | 26381 | 40765 | XRF1 | 1 | 2022-11-27 | 17:30 | YEON | 2022-12-14 21:45
390C | U1558 | A | 11 | H | 5 | A | 820 | 92.06 | 110.332 | 44851182 | SHLF10882261 | 30 | 1.25 | 6 | 9 | 10 | 12 | Pd-Thick | 125517 | 940 | 90950 | 252 | 785 | 11042 | 124 | 4226 | 170 | 216 | 24 | 122 | 917 | 679 | 60359 | 293 | 1662 | 236 | 133 | 25729 | 39861 | XRF1 | 1 | 2022-11-27 | 17:30 | YEON | 2022-12-14 21:45
390C | U1558 | A | 11 | H | 5 | A | 840 | 92.08 | 110.352 | 44851182 | SHLF10882261 | 30 | 1.25 | 6 | 9 | 10 | 12 | Pd-Thick | 123631 | 886 | 86022 | 201 | 903 | 11213 | 111 | 4433 | 190 | 229 | 49 | 84 | 910 | 657 | 59214 | 444 | 1708 | -4 | 106 | 25396 | 39442 | XRF1 | 1 | 2022-11-27 | 17:31 | YEON | 2022-12-14 21:45
390C | U1558 | A | 11 | H | 5 | A | 860 | 92.1 | 110.372 | 44851182 | SHLF10882261 | 30 | 1.25 | 6 | 9 | 10 | 12 | Pd-Thick | 126070 | 983 | 95973 | 248 | 745 | 11778 | 91 | 4429 | 179 | 251 | 80 | 102 | 813 | 643 | 59887 | 391 | 1883 | 60 | 596 | 25923 | 39543 | XRF1 | 1 | 2022-11-27 | 17:31 | YEON | 2022-12-14 21:45
390C | U1558 | A | 11 | H | 5 | A | 880 | 92.12 | 110.392 | 44851182 | SHLF10882261 | 30 | 1.25 | 6 | 9 | 10 | 12 | Pd-Thick | 127894 | 1106 | 94649 | 257 | 718 | 13278 | 95 | 4419 | 196 | 267 | 59 | 84 | 787 | 783 | 61482 | 369 | 2087 | 76 | 384 | 26530 | 40345 | XRF1 | 1 | 2022-11-27 | 17:31 | YEON | 2022-12-14 21:45
390C | U1558 | A | 11 | H | 5 | A | 900 | 92.14 | 110.412 | 44851182 | SHLF10882261 | 30 | 1.25 | 6 | 9 | 10 | 12 | Pd-Thick | 127923 | 988 | 89023 | 235 | 630 | 14382 | 230 | 4565 | 216 | 229 | 46 | 55 | 885 | 822 | 60975 | 451 | 2055 | 304 | 144 | 26393 | 40679 | XRF1 | 1 | 2022-11-27 | 17:32 | YEON | 2022-12-14 21:45
390C | U1558 | A | 11 | H | 5 | A | 920 | 92.16 | 110.432 | 44851182 | SHLF10882261 | 30 | 1.25 | 6 | 9 | 10 | 12 | Pd-Thick | 128319 | 1026 | 93729 | 252 | 607 | 14032 | 153 | 4519 | 207 | 236 | 43 | 149 | 790 | 826 | 61347 | 515 | 2139 | 212 | 298 | 26630 | 40176 | XRF1 | 1 | 2022-11-27 | 17:32 | YEON | 2022-12-14 21:45
390C | U1558 | A | 11 | H | 5 | A | 940 | 92.18 | 110.452 | 44851182 | SHLF10882261 | 30 | 1.25 | 6 | 9 | 10 | 12 | Pd-Thick | 125746 | 971 | 88863 | 192 | 657 | 13216 | 178 | 4285 | 209 | 263 | 60 | 129 | 819 | 837 | 59507 | 537 | 2025 | 93 | 216 | 26303 | 40120 | XRF1 | 1 | 2022-11-27 | 17:32 | YEON | 2022-12-14 21:45
390C | U1558 | A | 11 | H | 5 | A | 960 | 92.2 | 110.472 | 44851182 | SHLF10882261 | 30 | 1.25 | 6 | 9 | 10 | 12 | Pd-Thick | 125942 | 985 | 90308 | 215 | 612 | 12520 | 142 | 4640 | 174 | 268 | 49 | 118 | 918 | 728 | 59824 | 349 | 1753 | 281 | 210 | 25887 | 39478 | XRF1 | 1 | 2022-11-27 | 17:33 | YEON | 2022-12-14 21:45
390C | U1558 | A | 11 | H | 5 | A | 980 | 92.22 | 110.492 | 44851182 | SHLF10882261 | 30 | 1.25 | 6 | 9 | 10 | 12 | Pd-Thick | 125458 | 1160 | 90021 | 278 | 545 | 13613 | 148 | 4526 | 261 | 377 | 51 | 88 | 818 | 772 | 59845 | 363 | 1999 | 116 | 145 | 25661 | 38972 | XRF1 | 1 | 2022-11-27 | 17:33 | YEON | 2022-12-14 21:45
390C | U1558 | A | 11 | H | 5 | A | 1000 | 92.24 | 110.512 | 44851182 | SHLF10882261 | 30 | 1.25 | 6 | 9 | 10 | 12 | Pd-Thick | 125866 | 1184 | 87220 | 336 | 618 | 15284 | 222 | 4501 | 256 | 339 | 79 | 115 | 767 | 845 | 58735 | 452 | 2245 | 218 | 123 | 26424 | 41069 | XRF1 | 1 | 2022-11-27 | 17:33 | YEON | 2022-12-14 21:45
390C | U1558 | A | 11 | H | 5 | A | 1020 | 92.26 | 110.532 | 44851182 | SHLF10882261 | 30 | 1.25 | 6 | 9 | 10 | 12 | Pd-Thick | 127860 | 1100 | 90822 | 219 | 752 | 15767 | 178 | 4571 | 192 | 296 | 20 | 91 | 826 | 929 | 59040 | 439 | 2161 | 119 | 313 | 25969 | 40702 | XRF1 | 1 | 2022-11-27 | 17:33 | YEON | 2022-12-14 21:45
390C | U1558 | A | 11 | H | 5 | A | 1040 | 92.28 | 110.552 | 44851182 | SHLF10882261 | 30 | 1.25 | 6 | 9 | 10 | 12 | Pd-Thick | 128106 | 1259 | 92969 | 281 | 705 | 15410 | 151 | 4457 | 272 | 306 | 30 | 106 | 918 | 859 | 60507 | 498 | 2036 | 229 | 134 | 26290 | 41149 | XRF1 | 1 | 2022-11-27 | 17:34 | YEON | 2022-12-14 21:45
390C | U1558 | A | 11 | H | 5 | A | 1060 | 92.3 | 110.572 | 44851182 | SHLF10882261 | 30 | 1.25 | 6 | 9 | 10 | 12 | Pd-Thick | 127240 | 1210 | 93691 | 292 | 647 | 14795 | 167 | 4316 | 245 | 294 | 50 | 58 | 765 | 762 | 58948 | 429 | 2293 | 458 | 13 | 26096 | 40453 | XRF1 | 1 | 2022-11-27 | 17:34 | YEON | 2022-12-14 21:45
390C | U1558 | A | 11 | H | 5 | A | 1080 | 92.32 | 110.592 | 44851182 | SHLF10882261 | 30 | 1.25 | 6 | 9 | 10 | 12 | Pd-Thick | 126347 | 1101 | 94326 | 226 | 623 | 14235 | 203 | 4490 | 255 | 250 | 54 | 118 | 787 | 792 | 58549 | 494 | 2083 | 261 | 228 | 25619 | 39863 | XRF1 | 1 | 2022-11-27 | 17:34 | YEON | 2022-12-14 21:45
390C | U1558 | A | 11 | H | 5 | A | 1100 | 92.34 | 110.612 | 44851182 | SHLF10882261 | 30 | 1.25 | 6 | 9 | 10 | 12 | Pd-Thick | 125409 | 1109 | 92624 | 235 | 722 | 14167 | 153 | 4442 | 207 | 284 | 19 | 66 | 844 | 829 | 57859 | 482 | 1980 | 220 | 476 | 26142 | 39327 | XRF1 | 1 | 2022-11-27 | 17:34 | YEON | 2022-12-14 21:45
390C | U1558 | A | 11 | H | 5 | A | 1120 | 92.36 | 110.632 | 44851182 | SHLF10882261 | 30 | 1.25 | 6 | 9 | 10 | 12 | Pd-Thick | 128403 | 1069 | 93132 | 224 | 716 | 14472 | 145 | 4383 | 250 | 245 | 66 | 93 | 863 | 825 | 59802 | 485 | 1785 | 120 | 230 | 26493 | 40574 | XRF1 | 1 | 2022-11-27 | 17:35 | YEON | 2022-12-14 21:45
390C | U1558 | A | 11 | H | 5 | A | 1140 | 92.38 | 110.652 | 44851182 | SHLF10882261 | 30 | 1.25 | 6 | 9 | 10 | 12 | Pd-Thick | 126058 | 1027 | 86445 | 212 | 755 | 13758 | 120 | 4435 | 192 | 222 | 58 | 66 | 904 | 671 | 59094 | 295 | 2101 | 192 | 179 | 26085 | 41309 | XRF1 | 1 | 2022-11-27 | 17:35 | YEON | 2022-12-14 21:45
390C | U1558 | A | 11 | H | 5 | A | 1160 | 92.4 | 110.672 | 44851182 | SHLF10882261 | 30 | 1.25 | 6 | 9 | 10 | 12 | Pd-Thick | 127846 | 1036 | 90761 | 285 | 605 | 13789 | 166 | 4442 | 225 | 267 | 36 | 165 | 909 | 740 | 58949 | 433 | 2134 | 214 | 292 | 25779 | 41067 | XRF1 | 1 | 2022-11-27 | 17:35 | YEON | 2022-12-14 21:45
390C | U1558 | A | 11 | H | 5 | A | 1180 | 92.42 | 110.692 | 44851182 | SHLF10882261 | 30 | 1.25 | 6 | 9 | 10 | 12 | Pd-Thick | 128190 | 1156 | 92159 | 193 | 599 | 15073 | 159 | 4510 | 227 | 307 | 61 | 109 | 887 | 759 | 59701 | 411 | 1915 | 162 | 315 | 26855 | 40574 | XRF1 | 1 | 2022-11-27 | 17:36 | YEON | 2022-12-14 21:45
390C | U1558 | A | 11 | H | 5 | A | 1200 | 92.44 | 110.712 | 44851182 | SHLF10882261 | 30 | 1.25 | 6 | 9 | 10 | 12 | Pd-Thick | 127072 | 1016 | 91879 | 224 | 645 | 14535 | 161 | 4583 | 237 | 266 | 83 | 58 | 861 | 847 | 59001 | 415 | 2264 | 152 | 185 | 25666 | 41222 | XRF1 | 1 | 2022-11-27 | 17:36 | YEON | 2022-12-14 21:45
390C | U1558 | A | 11 | H | 5 | A | 1220 | 92.46 | 110.732 | 44851182 | SHLF10882261 | 30 | 1.25 | 6 | 9 | 10 | 12 | Pd-Thick | 127485 | 1086 | 91852 | 298 | 578 | 14611 | 134 | 4366 | 196 | 271 | 60 | 67 | 826 | 883 | 58834 | 309 | 1953 | 43 | 172 | 25858 | 40618 | XRF1 | 1 | 2022-11-27 | 17:36 | YEON | 2022-12-14 21:45
390C | U1558 | A | 11 | H | 5 | A | 1240 | 92.48 | 110.752 | 44851182 | SHLF10882261 | 30 | 1.25 | 6 | 9 | 10 | 12 | Pd-Thick | 123054 | 1024 | 87833 | 224 | 555 | 14208 | 147 | 4315 | 232 | 306 | 80 | 76 | 811 | 824 | 57713 | 280 | 1946 | 36 | 205 | 25515 | 39522 | XRF1 | 1 | 2022-11-27 | 17:37 | YEON | 2022-12-14 21:45
390C | U1558 | A | 11 | H | 5 | A | 1260 | 92.5 | 110.772 | 44851182 | SHLF10882261 | 30 | 1.25 | 6 | 9 | 10 | 12 | Pd-Thick | 123801 | 1011 | 89265 | 204 | 587 | 13874 | 165 | 4425 | 177 | 248 | 40 | 81 | 789 | 870 | 58772 | 447 | 2020 | 215 | 155 | 25917 | 39004 | XRF1 | 1 | 2022-11-27 | 17:37 | YEON | 2022-12-14 21:45
390C | U1558 | A | 11 | H | 5 | A | 1280 | 92.52 | 110.792 | 44851182 | SHLF10882261 | 30 | 1.25 | 6 | 9 | 10 | 12 | Pd-Thick | 126633 | 1052 | 91697 | 244 | 619 | 14787 | 201 | 4512 | 243 | 304 | 51 | 80 | 839 | 836 | 59769 | 334 | 2121 | 58 | 324 | 26585 | 41082 | XRF1 | 1 | 2022-11-27 | 17:37 | YEON | 2022-12-14 21:45
390C | U1558 | A | 11 | H | 5 | A | 1300 | 92.54 | 110.812 | 44851182 | SHLF10882261 | 30 | 1.25 | 6 | 9 | 10 | 12 | Pd-Thick | 129483 | 1156 | 93605 | 262 | 657 | 15513 | 156 | 4549 | 215 | 319 | 38 | 99 | 850 | 826 | 61751 | 317 | 2204 | 315 | 326 | 26190 | 40172 | XRF1 | 1 | 2022-11-27 | 17:37 | YEON | 2022-12-14 21:45
390C | U1558 | A | 11 | H | 5 | A | 1320 | 92.56 | 110.832 | 44851182 | SHLF10882261 | 30 | 1.25 | 6 | 9 | 10 | 12 | Pd-Thick | 128276 | 1177 | 93154 | 251 | 677 | 15411 | 135 | 4426 | 191 | 341 | 50 | 93 | 868 | 906 | 61620 | 574 | 1962 | 220 | 469 | 26438 | 40120 | XRF1 | 1 | 2022-11-27 | 17:38 | YEON | 2022-12-14 21:45
390C | U1558 | A | 11 | H | 5 | A | 1340 | 92.58 | 110.852 | 44851182 | SHLF10882261 | 30 | 1.25 | 6 | 9 | 10 | 12 | Pd-Thick | 128302 | 1212 | 94091 | 222 | 700 | 15590 | 180 | 4565 | 286 | 313 | 67 | 91 | 817 | 851 | 61589 | 405 | 2283 | 195 | 155 | 26711 | 40790 | XRF1 | 1 | 2022-11-27 | 17:38 | YEON | 2022-12-14 21:45
390C | U1558 | A | 11 | H | 5 | A | 1360 | 92.6 | 110.872 | 44851182 | SHLF10882261 | 30 | 1.25 | 6 | 9 | 10 | 12 | Pd-Thick | 129843 | 1168 | 97838 | 270 | 893 | 15667 | 156 | 4538 | 212 | 290 | 70 | 145 | 721 | 928 | 62270 | 491 | 2351 | 268 | 110 | 26518 | 41184 | XRF1 | 1 | 2022-11-27 | 17:38 | YEON | 2022-12-14 21:45
390C | U1558 | A | 11 | H | 5 | A | 1380 | 92.62 | 110.892 | 44851182 | SHLF10882261 | 30 | 1.25 | 6 | 9 | 10 | 12 | Pd-Thick | 127296 | 1063 | 97919 | 305 | 1337 | 14504 | 156 | 4427 | 257 | 247 | 29 | 136 | 856 | 737 | 60283 | 609 | 2337 | 395 | 534 | 25772 | 40259 | XRF1 | 1 | 2022-11-27 | 17:39 | YEON | 2022-12-14 21:45
390C | U1558 | A | 11 | H | 5 | A | 1400 | 92.64 | 110.912 | 44851182 | SHLF10882261 | 30 | 1.25 | 6 | 9 | 10 | 12 | Pd-Thick | 127173 | 1125 | 95128 | 260 | 1140 | 14429 | 148 | 4461 | 252 | 248 | 20 | 147 | 898 | 812 | 60399 | 372 | 1644 | 19 | 198 | 26323 | 41162 | XRF1 | 1 | 2022-11-27 | 17:39 | YEON | 2022-12-14 21:45
390C | U1558 | A | 11 | H | 5 | A | 1420 | 92.66 | 110.932 | 44851182 | SHLF10882261 | 30 | 1.25 | 6 | 9 | 10 | 12 | Pd-Thick | 121902 | 1321 | 93846 | 328 | 816 | 13386 | 133 | 4363 | 205 | 218 | 76 | 53 | 718 | 745 | 57600 | 511 | 2172 | 303 | 208 | 24560 | 38925 | XRF1 | 1 | 2022-11-27 | 17:39 | YEON | 2022-12-14 21:45
390C | U1558 | A | 11 | H | 5 | A | 1440 | 92.68 | 110.952 | 44851182 | SHLF10882261 | 30 | 1.25 | 6 | 9 | 10 | 12 | Pd-Thick | 116813 | 967 | 91106 | 198 | 881 | 12030 | 79 | 4392 | 190 | 189 | 20 | 92 | 684 | 607 | 53981 | 265 | 1942 | 87 | 354 | 23864 | 37002 | XRF1 | 1 | 2022-11-27 | 17:39 | YEON | 2022-12-14 21:45
390C | U1558 | A | 11 | H | 6 | A | 20 | 92.77 | 111.042 | 44851192 | SHLF10882291 | 30 | 1.25 | 6 | 9 | 10 | 12 | Pd-Thick | 124928 | 1209 | 102569 | 246 | 682 | 13049 | 153 | 4482 | 241 | 266 | 76 | 91 | 712 | 777 | 59710 | 510 | 1908 | 42 | 167 | 25287 | 38338 | XRF1 | 1 | 2022-11-28 | 10:40 | YEON | 2022-12-14 21:45
390C | U1558 | A | 11 | H | 6 | A | 40 | 92.79 | 111.062 | 44851192 | SHLF10882291 | 30 | 1.25 | 6 | 9 | 10 | 12 | Pd-Thick | 113189 | 980 | 89298 | 213 | 662 | 12118 | 105 | 4306 | 170 | 207 | 29 | 55 | 613 | 647 | 53351 | 414 | 1939 | 216 | 189 | 23127 | 34943 | XRF1 | 1 | 2022-11-28 | 10:40 | YEON | 2022-12-14 21:45
390C | U1558 | A | 11 | H | 6 | A | 60 | 92.81 | 111.082 | 44851192 | SHLF10882291 | 30 | 1.25 | 6 | 9 | 10 | 12 | Pd-Thick | 117936 | 1053 | 96894 | 182 | 643 | 11446 | 121 | 4343 | 233 | 230 | 52 | 51 | 690 | 647 | 55730 | 248 | 1697 | 159 | 317 | 23998 | 36618 | XRF1 | 1 | 2022-11-28 | 10:40 | YEON | 2022-12-14 21:45
390C | U1558 | A | 11 | H | 6 | A | 80 | 92.83 | 111.102 | 44851192 | SHLF10882291 | 30 | 1.25 | 6 | 9 | 10 | 12 | Pd-Thick | 124525 | 1148 | 98708 | 203 | 579 | 12846 | 168 | 4449 | 201 | 253 | 74 | 93 | 662 | 731 | 60888 | 454 | 1936 | 64 | 471 | 25170 | 38787 | XRF1 | 1 | 2022-11-28 | 10:41 | YEON | 2022-12-14 21:45
390C | U1558 | A | 11 | H | 6 | A | 100 | 92.85 | 111.122 | 44851192 | SHLF10882291 | 30 | 1.25 | 6 | 9 | 10 | 12 | Pd-Thick | 127651 | 1359 | 103863 | 262 | 704 | 13448 | 127 | 4312 | 226 | 308 | 76 | 101 | 787 | 788 | 62539 | 334 | 2039 | 80 | 23 | 26430 | 39224 | XRF1 | 1 | 2022-11-28 | 10:41 | YEON | 2022-12-14 21:45
390C | U1558 | A | 11 | H | 6 | A | 120 | 92.87 | 111.142 | 44851192 | SHLF10882291 | 30 | 1.25 | 6 | 9 | 10 | 12 | Pd-Thick | 125805 | 1150 | 98668 | 232 | 632 | 13435 | 128 | 4454 | 172 | 332 | 41 | 78 | 677 | 717 | 61055 | 414 | 1906 | 121 | 293 | 25688 | 38644 | XRF1 | 1 | 2022-11-28 | 10:41 | YEON | 2022-12-14 21:45
390C | U1558 | A | 11 | H | 6 | A | 140 | 92.89 | 111.162 | 44851192 | SHLF10882291 | 30 | 1.25 | 6 | 9 | 10 | 12 | Pd-Thick | 126397 | 1086 | 102025 | 259 | 635 | 12901 | 170 | 4356 | 193 | 279 | 38 | 70 | 703 | 685 | 61921 | 488 | 2020 | 99 | 125 | 25622 | 39265 | XRF1 | 1 | 2022-11-28 | 10:42 | YEON | 2022-12-14 21:45
390C | U1558 | A | 11 | H | 6 | A | 160 | 92.91 | 111.182 | 44851192 | SHLF10882291 | 30 | 1.25 | 6 | 9 | 10 | 12 | Pd-Thick | 125729 | 1127 | 102759 | 242 | 1157 | 12556 | 120 | 4483 | 165 | 231 | 68 | 97 | 749 | 682 | 61763 | 334 | 1879 | 236 | 85 | 25484 | 38961 | XRF1 | 1 | 2022-11-28 | 10:42 | YEON | 2022-12-14 21:45
390C | U1558 | A | 11 | H | 6 | A | 180 | 92.93 | 111.202 | 44851192 | SHLF10882291 | 30 | 1.25 | 6 | 9 | 10 | 12 | Pd-Thick | 127280 | 1120 | 103323 | 262 | 5982 | 11478 | 149 | 4340 | 324 | 262 | 17 | 132 | 812 | 510 | 62664 | 299 | 1789 | 110 | 175 | 25676 | 39416 | XRF1 | 1 | 2022-11-28 | 10:42 | YEON | 2022-12-14 21:45
390C | U1558 | A | 11 | H | 6 | A | 200 | 92.95 | 111.222 | 44851192 | SHLF10882291 | 30 | 1.25 | 6 | 9 | 10 | 12 | Pd-Thick | 131065 | 1002 | 103548 | 434 | 22156 | 11465 | 122 | 4728 | 765 | 335 | 58 | 145 | 749 | 590 | 66290 | 308 | 1896 | 85 | 899 | 26365 | 38129 | XRF1 | 1 | 2022-11-28 | 10:42 | YEON | 2022-12-14 21:45
390C | U1558 | A | 11 | H | 6 | A | 220 | 92.97 | 111.242 | 44851192 | SHLF10882291 | 30 | 1.25 | 6 | 9 | 10 | 12 | Pd-Thick | 124864 | 916 | 108568 | 173 | 1082 | 10499 | 108 | 4492 | 179 | 239 | 45 | 106 | 669 | 557 | 61212 | 355 | 1922 | 200 | 193 | 25148 | 37487 | XRF1 | 1 | 2022-11-28 | 10:43 | YEON | 2022-12-14 21:45
390C | U1558 | A | 11 | H | 6 | A | 240 | 92.99 | 111.262 | 44851192 | SHLF10882291 | 30 | 1.25 | 6 | 9 | 10 | 12 | Pd-Thick | 126307 | 997 | 109402 | 210 | 723 | 10374 | 84 | 4471 | 168 | 200 | 52 | 84 | 665 | 613 | 61693 | 383 | 1847 | 109 | 445 | 25354 | 38797 | XRF1 | 1 | 2022-11-28 | 10:43 | YEON | 2022-12-14 21:45
390C | U1558 | A | 11 | H | 6 | A | 260 | 93.01 | 111.282 | 44851192 | SHLF10882291 | 30 | 1.25 | 6 | 9 | 10 | 12 | Pd-Thick | 125520 | 1111 | 107985 | 177 | 768 | 10723 | 98 | 4443 | 185 | 244 | 75 | 112 | 650 | 654 | 61243 | 420 | 1858 | 94 | 211 | 25385 | 38292 | XRF1 | 1 | 2022-11-28 | 10:43 | YEON | 2022-12-14 21:45
390C | U1558 | A | 11 | H | 6 | A | 280 | 93.03 | 111.302 | 44851192 | SHLF10882291 | 30 | 1.25 | 6 | 9 | 10 | 12 | Pd-Thick | 127000 | 949 | 109634 | 214 | 478 | 10761 | 76 | 4417 | 201 | 274 | 37 | 63 | 756 | 662 | 61410 | 281 | 1831 | 69 | 31 | 25574 | 39157 | XRF1 | 1 | 2022-11-28 | 10:44 | YEON | 2022-12-14 21:45
390C | U1558 | A | 11 | H | 6 | A | 300 | 93.05 | 111.322 | 44851192 | SHLF10882291 | 30 | 1.25 | 6 | 9 | 10 | 12 | Pd-Thick | 124459 | 1020 | 105498 | 186 | 481 | 10484 | 117 | 4390 | 138 | 217 | 28 | 82 | 713 | 599 | 60008 | 415 | 1789 | 238 | 279 | 25308 | 38321 | XRF1 | 1 | 2022-11-28 | 10:44 | YEON | 2022-12-14 21:45
390C | U1558 | A | 11 | H | 6 | A | 320 | 93.07 | 111.342 | 44851192 | SHLF10882291 | 30 | 1.25 | 6 | 9 | 10 | 12 | Pd-Thick | 124606 | 978 | 105961 | 225 | 567 | 10947 | 120 | 4390 | 217 | 206 | 47 | 49 | 670 | 508 | 59958 | 398 | 1874 | 148 | 391 | 25111 | 37810 | XRF1 | 1 | 2022-11-28 | 10:44 | YEON | 2022-12-14 21:45
390C | U1558 | A | 11 | H | 6 | A | 340 | 93.09 | 111.362 | 44851192 | SHLF10882291 | 30 | 1.25 | 6 | 9 | 10 | 12 | Pd-Thick | 121028 | 999 | 100204 | 236 | 611 | 10369 | 68 | 4381 | 182 | 256 | 49 | 87 | 667 | 653 | 57494 | 364 | 1907 | 228 | 287 | 24483 | 37728 | XRF1 | 1 | 2022-11-28 | 10:44 | YEON | 2022-12-14 21:45
390C | U1558 | A | 11 | H | 6 | A | 360 | 93.11 | 111.382 | 44851192 | SHLF10882291 | 30 | 1.25 | 6 | 9 | 10 | 12 | Pd-Thick | 120438 | 989 | 100921 | 201 | 1168 | 10169 | 109 | 4514 | 275 | 246 | 39 | 156 | 650 | 640 | 57557 | 344 | 1466 | 103 | 264 | 25146 | 36165 | XRF1 | 1 | 2022-11-28 | 10:45 | YEON | 2022-12-14 21:45
390C | U1558 | A | 11 | H | 6 | A | 380 | 93.13 | 111.402 | 44851192 | SHLF10882291 | 30 | 1.25 | 6 | 9 | 10 | 12 | Pd-Thick | 119887 | 1102 | 96496 | 203 | 549 | 11748 | 108 | 4340 | 178 | 237 | 15 | 79 | 680 | 644 | 56355 | 303 | 2033 | 145 | 76 | 24026 | 37750 | XRF1 | 1 | 2022-11-28 | 10:45 | YEON | 2022-12-14 21:45
390C | U1558 | A | 11 | H | 6 | A | 400 | 93.15 | 111.422 | 44851192 | SHLF10882291 | 30 | 1.25 | 6 | 9 | 10 | 12 | Pd-Thick | 117282 | 973 | 93779 | 276 | 460 | 11311 | 37 | 4445 | 175 | 239 | 77 | 131 | 576 | 629 | 54752 | 312 | 1764 | 276 | -19 | 23799 | 37254 | XRF1 | 1 | 2022-11-28 | 10:45 | YEON | 2022-12-14 21:45
390C | U1558 | A | 11 | H | 6 | A | 420 | 93.17 | 111.442 | 44851192 | SHLF10882291 | 30 | 1.25 | 6 | 9 | 10 | 12 | Pd-Thick | 119399 | 1128 | 95462 | 225 | 391 | 11620 | 81 | 4365 | 188 | 235 | 64 | 67 | 646 | 661 | 56480 | 262 | 1927 | 94 | 292 | 25122 | 37644 | XRF1 | 1 | 2022-11-28 | 10:46 | YEON | 2022-12-14 21:45
390C | U1558 | A | 11 | H | 6 | A | 440 | 93.19 | 111.462 | 44851192 | SHLF10882291 | 30 | 1.25 | 6 | 9 | 10 | 12 | Pd-Thick | 119976 | 1110 | 93977 | 199 | 441 | 12347 | 124 | 4326 | 131 | 215 | 51 | 85 | 690 | 655 | 56376 | 407 | 2057 | 63 | 291 | 24652 | 37649 | XRF1 | 1 | 2022-11-28 | 10:46 | YEON | 2022-12-14 21:45
390C | U1558 | A | 11 | H | 6 | A | 460 | 93.21 | 111.482 | 44851192 | SHLF10882291 | 30 | 1.25 | 6 | 9 | 10 | 12 | Pd-Thick | 119954 | 1084 | 93132 | 245 | 486 | 12860 | 62 | 4559 | 240 | 295 | 56 | 113 | 670 | 768 | 56442 | 433 | 2048 | 141 | 291 | 24420 | 38028 | XRF1 | 1 | 2022-11-28 | 10:46 | YEON | 2022-12-14 21:45
390C | U1558 | A | 11 | H | 6 | A | 480 | 93.23 | 111.502 | 44851192 | SHLF10882291 | 30 | 1.25 | 6 | 9 | 10 | 12 | Pd-Thick | 120298 | 1065 | 93056 | 222 | 517 | 13023 | 138 | 4420 | 173 | 239 | 43 | 129 | 723 | 714 | 57013 | 431 | 1913 | 238 | 289 | 24253 | 37560 | XRF1 | 1 | 2022-11-28 | 10:46 | YEON | 2022-12-14 21:45
390C | U1558 | A | 11 | H | 6 | A | 500 | 93.25 | 111.522 | 44851192 | SHLF10882291 | 30 | 1.25 | 6 | 9 | 10 | 12 | Pd-Thick | 120321 | 1133 | 93502 | 254 | 515 | 12704 | 178 | 4409 | 170 | 287 | 40 | 94 | 725 | 682 | 56723 | 402 | 2080 | 119 | 185 | 24707 | 38146 | XRF1 | 1 | 2022-11-28 | 10:47 | YEON | 2022-12-14 21:45
390C | U1558 | A | 11 | H | 6 | A | 520 | 93.27 | 111.542 | 44851192 | SHLF10882291 | 30 | 1.25 | 6 | 9 | 10 | 12 | Pd-Thick | 121660 | 1008 | 98432 | 217 | 567 | 11527 | 85 | 4477 | 254 | 236 | 39 | 88 | 687 | 628 | 57854 | 253 | 1901 | 458 | 299 | 24618 | 37987 | XRF1 | 1 | 2022-11-28 | 10:47 | YEON | 2022-12-14 21:45
390C | U1558 | A | 11 | H | 6 | A | 540 | 93.29 | 111.562 | 44851192 | SHLF10882291 | 30 | 1.25 | 6 | 9 | 10 | 12 | Pd-Thick | 122482 | 1083 | 96723 | 172 | 500 | 12479 | 114 | 4265 | 174 | 223 | 58 | 62 | 769 | 651 | 58322 | 432 | 1961 | 86 | 189 | 24504 | 38404 | XRF1 | 1 | 2022-11-28 | 10:47 | YEON | 2022-12-14 21:45
390C | U1558 | A | 11 | H | 6 | A | 560 | 93.31 | 111.582 | 44851192 | SHLF10882291 | 30 | 1.25 | 6 | 9 | 10 | 12 | Pd-Thick | 124018 | 1077 | 99793 | 244 | 519 | 12139 | 68 | 4477 | 224 | 257 | 37 | 105 | 672 | 626 | 58623 | 277 | 2081 | 91 | 374 | 25185 | 38451 | XRF1 | 1 | 2022-11-28 | 10:48 | YEON | 2022-12-14 21:45
390C | U1558 | A | 11 | H | 6 | A | 580 | 93.33 | 111.602 | 44851192 | SHLF10882291 | 30 | 1.25 | 6 | 9 | 10 | 12 | Pd-Thick | 122943 | 1102 | 101427 | 251 | 566 | 11154 | 86 | 4408 | 210 | 250 | 43 | 58 | 750 | 682 | 58762 | 254 | 1598 | 110 | 171 | 25037 | 38681 | XRF1 | 1 | 2022-11-28 | 10:48 | YEON | 2022-12-14 21:45
390C | U1558 | A | 11 | H | 6 | A | 600 | 93.35 | 111.622 | 44851192 | SHLF10882291 | 30 | 1.25 | 6 | 9 | 10 | 12 | Pd-Thick | 123621 | 1089 | 104577 | 190 | 633 | 10721 | 81 | 4471 | 208 | 250 | 70 | 103 | 697 | 552 | 59223 | 319 | 2072 | 116 | 195 | 25218 | 38830 | XRF1 | 1 | 2022-11-28 | 10:48 | YEON | 2022-12-14 21:45
390C | U1558 | A | 11 | H | 6 | A | 620 | 93.37 | 111.642 | 44851192 | SHLF10882291 | 30 | 1.25 | 6 | 9 | 10 | 12 | Pd-Thick | 124095 | 987 | 103289 | 209 | 569 | 10833 | 150 | 4294 | 203 | 256 | 28 | 97 | 741 | 655 | 59909 | 343 | 1607 | 48 | 242 | 25003 | 38868 | XRF1 | 1 | 2022-11-28 | 10:48 | YEON | 2022-12-14 21:45
390C | U1558 | A | 11 | H | 6 | A | 640 | 93.39 | 111.662 | 44851192 | SHLF10882291 | 30 | 1.25 | 6 | 9 | 10 | 12 | Pd-Thick | 121079 | 1014 | 104012 | 202 | 469 | 9395 | 147 | 4549 | 153 | 201 | 46 | 109 | 673 | 593 | 57192 | 254 | 1611 | 67 | 203 | 24089 | 37342 | XRF1 | 1 | 2022-11-28 | 10:49 | YEON | 2022-12-14 21:45
390C | U1558 | A | 11 | H | 6 | A | 660 | 93.41 | 111.682 | 44851192 | SHLF10882291 | 30 | 1.25 | 6 | 9 | 10 | 12 | Pd-Thick | 121438 | 1015 | 106642 | 187 | 440 | 8768 | 137 | 4496 | 150 | 226 | 60 | 124 | 686 | 440 | 57494 | 312 | 1411 | 262 | 373 | 24926 | 38217 | XRF1 | 1 | 2022-11-28 | 10:49 | YEON | 2022-12-14 21:45
390C | U1558 | A | 11 | H | 6 | A | 680 | 93.43 | 111.702 | 44851192 | SHLF10882291 | 30 | 1.25 | 6 | 9 | 10 | 12 | Pd-Thick | 123261 | 854 | 106199 | 220 | 543 | 9323 | 89 | 4414 | 208 | 219 | 41 | 106 | 649 | 652 | 58147 | 271 | 1535 | 49 | 281 | 25243 | 38447 | XRF1 | 1 | 2022-11-28 | 10:49 | YEON | 2022-12-14 21:45
390C | U1558 | A | 11 | H | 6 | A | 700 | 93.45 | 111.722 | 44851192 | SHLF10882291 | 30 | 1.25 | 6 | 9 | 10 | 12 | Pd-Thick | 121874 | 1017 | 104851 | 188 | 392 | 9318 | 76 | 4398 | 229 | 236 | 47 | 106 | 687 | 508 | 57187 | 278 | 1860 | 373 | 460 | 24426 | 37443 | XRF1 | 1 | 2022-11-28 | 10:50 | YEON | 2022-12-14 21:45
390C | U1558 | A | 11 | H | 6 | A | 720 | 93.47 | 111.742 | 44851192 | SHLF10882291 | 30 | 1.25 | 6 | 9 | 10 | 12 | Pd-Thick | 121133 | 887 | 105466 | 191 | 535 | 9258 | 104 | 4595 | 182 | 213 | 53 | 51 | 673 | 554 | 56472 | 390 | 1779 | 341 | 230 | 24708 | 37564 | XRF1 | 1 | 2022-11-28 | 10:50 | YEON | 2022-12-14 21:45
390C | U1558 | A | 11 | H | 6 | A | 740 | 93.49 | 111.762 | 44851192 | SHLF10882291 | 30 | 1.25 | 6 | 9 | 10 | 12 | Pd-Thick | 120786 | 988 | 107103 | 164 | 477 | 8332 | 124 | 4493 | 195 | 242 | 39 | 49 | 632 | 438 | 56738 | 328 | 1924 | 131 | 111 | 24774 | 37274 | XRF1 | 1 | 2022-11-28 | 10:50 | YEON | 2022-12-14 21:45
390C | U1558 | A | 11 | H | 6 | A | 760 | 93.51 | 111.782 | 44851192 | SHLF10882291 | 30 | 1.25 | 6 | 9 | 10 | 12 | Pd-Thick | 118573 | 737 | 104946 | 115 | 442 | 7962 | 93 | 4370 | 176 | 199 | 30 | 74 | 583 | 504 | 55955 | 380 | 1445 | 86 | 310 | 23756 | 37504 | XRF1 | 1 | 2022-11-28 | 10:51 | YEON | 2022-12-14 21:45
390C | U1558 | A | 11 | H | 6 | A | 780 | 93.53 | 111.802 | 44851192 | SHLF10882291 | 30 | 1.25 | 6 | 9 | 10 | 12 | Pd-Thick | 118483 | 787 | 104951 | 195 | 401 | 7780 | 92 | 4302 | 193 | 167 | 34 | 52 | 719 | 383 | 55065 | 280 | 1390 | 171 | 163 | 24180 | 36403 | XRF1 | 1 | 2022-11-28 | 10:51 | YEON | 2022-12-14 21:45
390C | U1558 | A | 11 | H | 6 | A | 800 | 93.55 | 111.822 | 44851192 | SHLF10882291 | 30 | 1.25 | 6 | 9 | 10 | 12 | Pd-Thick | 118355 | 861 | 106498 | 171 | 517 | 7469 | 108 | 4383 | 136 | 190 | 59 | 111 | 577 | 430 | 55482 | 349 | 1537 | 106 | 477 | 24379 | 37106 | XRF1 | 1 | 2022-11-28 | 10:51 | YEON | 2022-12-14 21:45
390C | U1558 | A | 11 | H | 6 | A | 820 | 93.57 | 111.842 | 44851192 | SHLF10882291 | 30 | 1.25 | 6 | 9 | 10 | 12 | Pd-Thick | 118273 | 934 | 108123 | 196 | 828 | 6463 | 71 | 4345 | 121 | 153 | 16 | 61 | 652 | 346 | 55360 | 322 | 1858 | 216 | 509 | 24624 | 35815 | XRF1 | 1 | 2022-11-28 | 10:51 | YEON | 2022-12-14 21:45
390C | U1558 | A | 11 | H | 6 | A | 840 | 93.59 | 111.862 | 44851192 | SHLF10882291 | 30 | 1.25 | 6 | 9 | 10 | 12 | Pd-Thick | 119906 | 829 | 109565 | 167 | 424 | 6921 | 59 | 4373 | 122 | 152 | 23 | 42 | 640 | 314 | 56519 | 250 | 1529 | 164 | 364 | 24540 | 36462 | XRF1 | 1 | 2022-11-28 | 10:52 | YEON | 2022-12-14 21:45
390C | U1558 | A | 11 | H | 6 | A | 860 | 93.61 | 111.882 | 44851192 | SHLF10882291 | 30 | 1.25 | 6 | 9 | 10 | 12 | Pd-Thick | 121667 | 698 | 113289 | 129 | 412 | 6350 | 128 | 4478 | 163 | 188 | 54 | 77 | 621 | 320 | 56832 | 227 | 1314 | 92 | 153 | 24926 | 38113 | XRF1 | 1 | 2022-11-28 | 10:52 | YEON | 2022-12-14 21:45
390C | U1558 | A | 11 | H | 6 | A | 880 | 93.63 | 111.902 | 44851192 | SHLF10882291 | 30 | 1.25 | 6 | 9 | 10 | 12 | Pd-Thick | 122336 | 797 | 113791 | 166 | 487 | 6090 | 110 | 4569 | 158 | 143 | 44 | 91 | 702 | 322 | 57841 | 203 | 1320 | 149 | 148 | 25279 | 38043 | XRF1 | 1 | 2022-11-28 | 10:52 | YEON | 2022-12-14 21:45
390C | U1558 | A | 11 | H | 6 | A | 900 | 93.65 | 111.922 | 44851192 | SHLF10882291 | 30 | 1.25 | 6 | 9 | 10 | 12 | Pd-Thick | 123547 | 633 | 114844 | 154 | 447 | 6112 | 73 | 4481 | 171 | 179 | 52 | 88 | 719 | 368 | 59059 | 266 | 1185 | 18 | 144 | 25497 | 39150 | XRF1 | 1 | 2022-11-28 | 10:53 | YEON | 2022-12-14 21:45
390C | U1558 | A | 11 | H | 6 | A | 920 | 93.67 | 111.942 | 44851192 | SHLF10882291 | 30 | 1.25 | 6 | 9 | 10 | 12 | Pd-Thick | 125634 | 755 | 118533 | 144 | 1814 | 6523 | 93 | 4551 | 206 | 164 | 28 | 45 | 675 | 272 | 61132 | 293 | 1227 | 28 | 300 | 25219 | 37722 | XRF1 | 1 | 2022-11-28 | 10:53 | YEON | 2022-12-14 21:45
390C | U1558 | A | 11 | H | 6 | A | 940 | 93.69 | 111.962 | 44851192 | SHLF10882291 | 30 | 1.25 | 6 | 9 | 10 | 12 | Pd-Thick | 124172 | 660 | 117064 | 122 | 1008 | 6167 | 13 | 4602 | 167 | 206 | 35 | 89 | 617 | 364 | 59138 | 306 | 1494 | 105 | 426 | 25175 | 37387 | XRF1 | 1 | 2022-11-28 | 10:53 | YEON | 2022-12-14 21:45
390C | U1558 | A | 11 | H | 6 | A | 960 | 93.71 | 111.982 | 44851192 | SHLF10882291 | 30 | 1.25 | 6 | 9 | 10 | 12 | Pd-Thick | 125549 | 700 | 117664 | 148 | 539 | 6243 | 29 | 4468 | 180 | 168 | 34 | 65 | 699 | 344 | 59841 | 294 | 1705 | 219 | 262 | 25683 | 38481 | XRF1 | 1 | 2022-11-28 | 10:53 | YEON | 2022-12-14 21:45
390C | U1558 | A | 11 | H | 6 | A | 980 | 93.73 | 112.002 | 44851192 | SHLF10882291 | 30 | 1.25 | 6 | 9 | 10 | 12 | Pd-Thick | 127922 | 610 | 120175 | 113 | 813 | 6313 | 109 | 4481 | 198 | 183 | 38 | 85 | 707 | 390 | 61563 | 248 | 1486 | 212 | 283 | 26213 | 39183 | XRF1 | 1 | 2022-11-28 | 10:54 | YEON | 2022-12-14 21:45
390C | U1558 | A | 11 | H | 6 | A | 1000 | 93.75 | 112.022 | 44851192 | SHLF10882291 | 30 | 1.25 | 6 | 9 | 10 | 12 | Pd-Thick | 128380 | 718 | 122141 | 178 | 468 | 6096 | 68 | 4535 | 177 | 189 | 35 | 51 | 731 | 387 | 61460 | 258 | 1782 | 234 | 444 | 26176 | 39269 | XRF1 | 1 | 2022-11-28 | 10:54 | YEON | 2022-12-14 21:45
390C | U1558 | A | 11 | H | 6 | A | 1020 | 93.77 | 112.042 | 44851192 | SHLF10882291 | 30 | 1.25 | 6 | 9 | 10 | 12 | Pd-Thick | 127059 | 666 | 117920 | 151 | 459 | 6249 | 104 | 4512 | 190 | 176 | 66 | 85 | 749 | 447 | 60694 | 274 | 1355 | 115 | 133 | 25716 | 39391 | XRF1 | 1 | 2022-11-28 | 10:54 | YEON | 2022-12-14 21:45
390C | U1558 | A | 11 | H | 6 | A | 1040 | 93.79 | 112.062 | 44851192 | SHLF10882291 | 30 | 1.25 | 6 | 9 | 10 | 12 | Pd-Thick | 124091 | 690 | 112889 | 125 | 400 | 6060 | 149 | 4439 | 151 | 181 | 34 | 83 | 714 | 426 | 59106 | 283 | 1430 | 108 | 144 | 24525 | 38098 | XRF1 | 1 | 2022-11-28 | 10:55 | YEON | 2022-12-14 21:45
390C | U1558 | A | 11 | H | 6 | A | 1060 | 93.81 | 112.082 | 44851192 | SHLF10882291 | 30 | 1.25 | 6 | 9 | 10 | 12 | Pd-Thick | 125311 | 695 | 116534 | 102 | 454 | 6414 | 95 | 4389 | 95 | 182 | 35 | 72 | 699 | 304 | 60104 | 203 | 1408 | 290 | 282 | 25276 | 38208 | XRF1 | 1 | 2022-11-28 | 10:55 | YEON | 2022-12-14 21:45
390C | U1558 | A | 11 | H | 6 | A | 1080 | 93.83 | 112.102 | 44851192 | SHLF10882291 | 30 | 1.25 | 6 | 9 | 10 | 12 | Pd-Thick | 130279 | 830 | 122622 | 181 | 433 | 6740 | 96 | 4487 | 182 | 157 | 46 | 83 | 802 | 281 | 62951 | 422 | 1346 | 66 | 50 | 26158 | 40303 | XRF1 | 1 | 2022-11-28 | 10:55 | YEON | 2022-12-14 21:45
390C | U1558 | A | 11 | H | 6 | A | 1100 | 93.85 | 112.122 | 44851192 | SHLF10882291 | 30 | 1.25 | 6 | 9 | 10 | 12 | Pd-Thick | 130473 | 834 | 122435 | 152 | 461 | 6810 | 54 | 4547 | 204 | 247 | 61 | 66 | 703 | 442 | 64092 | 390 | 1429 | 245 | 401 | 26885 | 39597 | XRF1 | 1 | 2022-11-28 | 10:55 | YEON | 2022-12-14 21:45
390C | U1558 | A | 11 | H | 6 | A | 1120 | 93.87 | 112.142 | 44851192 | SHLF10882291 | 30 | 1.25 | 6 | 9 | 10 | 12 | Pd-Thick | 126503 | 656 | 116912 | 177 | 445 | 6799 | 60 | 4463 | 178 | 140 | 42 | 53 | 655 | 376 | 60391 | 357 | 1496 | 82 | 82 | 24957 | 38852 | XRF1 | 1 | 2022-11-28 | 10:56 | YEON | 2022-12-14 21:45
390C | U1558 | A | 11 | H | 6 | A | 1140 | 93.89 | 112.162 | 44851192 | SHLF10882291 | 30 | 1.25 | 6 | 9 | 10 | 12 | Pd-Thick | 122648 | 838 | 112054 | 202 | 453 | 6758 | 55 | 4406 | 122 | 157 | 73 | 94 | 660 | 300 | 57667 | 209 | 1482 | 152 | 291 | 24641 | 37226 | XRF1 | 1 | 2022-11-28 | 10:56 | YEON | 2022-12-14 21:45
390C | U1558 | A | 11 | H | 6 | A | 1160 | 93.91 | 112.182 | 44851192 | SHLF10882291 | 30 | 1.25 | 6 | 9 | 10 | 12 | Pd-Thick | 121806 | 828 | 108721 | 121 | 492 | 6771 | 71 | 4487 | 141 | 194 | 20 | 37 | 649 | 347 | 56769 | 261 | 1363 | 58 | 77 | 24566 | 37879 | XRF1 | 1 | 2022-11-28 | 10:56 | YEON | 2022-12-14 21:45
390C | U1558 | A | 11 | H | 6 | A | 1180 | 93.93 | 112.202 | 44851192 | SHLF10882291 | 30 | 1.25 | 6 | 9 | 10 | 12 | Pd-Thick | 118531 | 695 | 105231 | 171 | 359 | 6399 | 106 | 4368 | 134 | 156 | 55 | 63 | 580 | 342 | 55498 | 299 | 1518 | 139 | 260 | 24311 | 37367 | XRF1 | 1 | 2022-11-28 | 10:56 | YEON | 2022-12-14 21:45
390C | U1558 | A | 11 | H | 6 | A | 1200 | 93.95 | 112.222 | 44851192 | SHLF10882291 | 30 | 1.25 | 6 | 9 | 10 | 12 | Pd-Thick | 119027 | 784 | 105811 | 172 | 387 | 6533 | 62 | 4314 | 177 | 160 | 79 | 98 | 629 | 335 | 55543 | 349 | 1404 | 60 | 242 | 24235 | 37147 | XRF1 | 1 | 2022-11-28 | 10:57 | YEON | 2022-12-14 21:45
390C | U1558 | A | 11 | H | 6 | A | 1220 | 93.97 | 112.242 | 44851192 | SHLF10882291 | 30 | 1.25 | 6 | 9 | 10 | 12 | Pd-Thick | 120604 | 794 | 108018 | 150 | 389 | 6760 | 68 | 4375 | 182 | 142 | 30 | 65 | 675 | 310 | 56412 | 232 | 1557 | 384 | 610 | 24341 | 37630 | XRF1 | 1 | 2022-11-28 | 10:57 | YEON | 2022-12-14 21:45
390C | U1558 | A | 11 | H | 6 | A | 1240 | 93.99 | 112.262 | 44851192 | SHLF10882291 | 30 | 1.25 | 6 | 9 | 10 | 12 | Pd-Thick | 124156 | 1005 | 111613 | 214 | 398 | 7649 | 52 | 4478 | 129 | 200 | 53 | 41 | 738 | 417 | 58383 | 228 | 1539 | 115 | 242 | 25758 | 38528 | XRF1 | 1 | 2022-11-28 | 10:57 | YEON | 2022-12-14 21:45
390C | U1558 | A | 11 | H | 6 | A | 1260 | 94.01 | 112.282 | 44851192 | SHLF10882291 | 30 | 1.25 | 6 | 9 | 10 | 12 | Pd-Thick | 127099 | 804 | 116212 | 159 | 458 | 7693 | 154 | 4457 | 159 | 207 | 44 | 94 | 722 | 438 | 59886 | 218 | 1676 | 300 | 130 | 25349 | 38801 | XRF1 | 1 | 2022-11-28 | 10:58 | YEON | 2022-12-14 21:45
390C | U1558 | A | 11 | H | 6 | A | 1280 | 94.03 | 112.302 | 44851192 | SHLF10882291 | 30 | 1.25 | 6 | 9 | 10 | 12 | Pd-Thick | 126856 | 930 | 115809 | 109 | 440 | 8044 | 66 | 4452 | 124 | 203 | 46 | 85 | 766 | 516 | 60175 | 435 | 1803 | 96 | 169 | 25404 | 39724 | XRF1 | 1 | 2022-11-28 | 10:58 | YEON | 2022-12-14 21:45
390C | U1558 | A | 11 | H | 6 | A | 1300 | 94.05 | 112.322 | 44851192 | SHLF10882291 | 30 | 1.25 | 6 | 9 | 10 | 12 | Pd-Thick | 125708 | 857 | 113254 | 152 | 456 | 7921 | 128 | 4532 | 117 | 168 | 45 | 62 | 696 | 555 | 60100 | 234 | 1242 | 17 | 479 | 25678 | 37858 | XRF1 | 1 | 2022-11-28 | 10:58 | YEON | 2022-12-14 21:45
390C | U1558 | A | 11 | H | 6 | A | 1320 | 94.07 | 112.342 | 44851192 | SHLF10882291 | 30 | 1.25 | 6 | 9 | 10 | 12 | Pd-Thick | 122109 | 817 | 108927 | 129 | 379 | 8047 | 126 | 4462 | 176 | 220 | 50 | 105 | 719 | 448 | 57086 | 363 | 1476 | 91 | 220 | 25374 | 37239 | XRF1 | 1 | 2022-11-28 | 10:58 | YEON | 2022-12-14 21:45
390C | U1558 | A | 11 | H | 6 | A | 1340 | 94.09 | 112.362 | 44851192 | SHLF10882291 | 30 | 1.25 | 6 | 9 | 10 | 12 | Pd-Thick | 124038 | 932 | 112453 | 256 | 385 | 7912 | 70 | 4478 | 212 | 184 | 26 | 66 | 745 | 460 | 58313 | 306 | 1423 | 96 | 396 | 25720 | 38175 | XRF1 | 1 | 2022-11-28 | 10:59 | YEON | 2022-12-14 21:45
390C | U1558 | A | 11 | H | 6 | A | 1360 | 94.11 | 112.382 | 44851192 | SHLF10882291 | 30 | 1.25 | 6 | 9 | 10 | 12 | Pd-Thick | 129997 | 1002 | 117198 | 180 | 483 | 9131 | 102 | 4478 | 203 | 219 | 74 | 48 | 794 | 576 | 61801 | 288 | 1641 | 237 | 150 | 26190 | 40028 | XRF1 | 1 | 2022-11-28 | 10:59 | YEON | 2022-12-14 21:45
390C | U1558 | A | 11 | H | 6 | A | 1370 | 94.12 | 112.392 | 44851192 | SHLF10882291 | 30 | 1.25 | 6 | 9 | 10 | 12 | Pd-Thick | 121749 | 812 | 103297 | 160 | 441 | 8128 | 93 | 4512 | 144 | 204 | 79 | 61 | 671 | 509 | 56077 | 188 | 1663 | 191 | 104 | 24950 | 38118 | XRF1 | 1 | 2022-11-28 | 10:59 | YEON | 2022-12-14 21:45
393 | U1558 | F | 11 | F | 1 | A | 20 | 86.92 | 112.75 | 44852392 | SHLF11608771 | 30 | 1.25 | 6 | 9 | 10 | 12 | Pd-Thick | 128527 | 1289 | 96919 | 349 | 653 | 15630 | 120 | 4252 | 178 | 312 | 84 | 150 | 854 | 836 | 58016 | 356 | 2101 | 187 | 374 | 25523 | 41094 | XRF1 | 1 | 2022-11-28 | 9:20 | YEON | 2022-12-14 22:11
393 | U1558 | F | 11 | F | 1 | A | 40 | 86.94 | 112.77 | 44852392 | SHLF11608771 | 30 | 1.25 | 6 | 9 | 10 | 12 | Pd-Thick | 126560 | 1449 | 96484 | 332 | 699 | 17873 | 164 | 4524 | 224 | 316 | 44 | 50 | 827 | 1040 | 58899 | 411 | 2518 | 43 | 530 | 25357 | 38771 | XRF1 | 1 | 2022-11-28 | 9:20 | YEON | 2022-12-14 22:11
393 | U1558 | F | 11 | F | 1 | A | 60 | 86.96 | 112.79 | 44852392 | SHLF11608771 | 30 | 1.25 | 6 | 9 | 10 | 12 | Pd-Thick | 123761 | 1380 | 87798 | 290 | 669 | 18977 | 196 | 4373 | 286 | 342 | 50 | 103 | 723 | 1049 | 56759 | 453 | 2394 | 145 | 293 | 24799 | 39272 | XRF1 | 1 | 2022-11-28 | 9:21 | YEON | 2022-12-14 22:11
393 | U1558 | F | 11 | F | 1 | A | 80 | 86.98 | 112.81 | 44852392 | SHLF11608771 | 30 | 1.25 | 6 | 9 | 10 | 12 | Pd-Thick | 118008 | 1445 | 80742 | 311 | 586 | 18392 | 196 | 4293 | 269 | 265 | 60 | 136 | 706 | 1073 | 52617 | 368 | 2427 | 64 | 272 | 24044 | 38516 | XRF1 | 1 | 2022-11-28 | 9:21 | YEON | 2022-12-14 22:11
393 | U1558 | F | 11 | F | 1 | A | 100 | 87 | 112.83 | 44852392 | SHLF11608771 | 30 | 1.25 | 6 | 9 | 10 | 12 | Pd-Thick | 120888 | 1246 | 86470 | 363 | 565 | 16793 | 178 | 4218 | 238 | 355 | 99 | 101 | 754 | 934 | 55467 | 419 | 2200 | 288 | 58 | 24395 | 37993 | XRF1 | 1 | 2022-11-28 | 9:21 | YEON | 2022-12-14 22:11
393 | U1558 | F | 11 | F | 1 | A | 120 | 87.02 | 112.85 | 44852392 | SHLF11608771 | 30 | 1.25 | 6 | 9 | 10 | 12 | Pd-Thick | 125691 | 1181 | 93090 | 315 | 617 | 16176 | 111 | 4408 | 225 | 294 | 41 | 70 | 761 | 941 | 58342 | 389 | 2346 | 240 | 129 | 25424 | 39990 | XRF1 | 1 | 2022-11-28 | 9:21 | YEON | 2022-12-14 22:11
393 | U1558 | F | 11 | F | 1 | A | 140 | 87.04 | 112.87 | 44852392 | SHLF11608771 | 30 | 1.25 | 6 | 9 | 10 | 12 | Pd-Thick | 126586 | 1226 | 92659 | 276 | 624 | 16398 | 123 | 4449 | 222 | 342 | 74 | 107 | 830 | 908 | 58709 | 416 | 1987 | 155 | 79 | 25829 | 40426 | XRF1 | 1 | 2022-11-28 | 9:22 | YEON | 2022-12-14 22:11
393 | U1558 | F | 11 | F | 1 | A | 160 | 87.06 | 112.89 | 44852392 | SHLF11608771 | 30 | 1.25 | 6 | 9 | 10 | 12 | Pd-Thick | 127100 | 1348 | 96681 | 312 | 640 | 17559 | 224 | 4387 | 166 | 279 | 47 | 74 | 710 | 999 | 59642 | 454 | 2401 | 158 | 280 | 26003 | 38864 | XRF1 | 1 | 2022-11-28 | 9:22 | YEON | 2022-12-14 22:11
393 | U1558 | F | 11 | F | 1 | A | 180 | 87.08 | 112.91 | 44852392 | SHLF11608771 | 30 | 1.25 | 6 | 9 | 10 | 12 | Pd-Thick | 129691 | 1198 | 96358 | 223 | 654 | 16806 | 192 | 4518 | 209 | 313 | 69 | 121 | 828 | 929 | 60726 | 443 | 2137 | 23 | 161 | 26115 | 40427 | XRF1 | 1 | 2022-11-28 | 9:22 | YEON | 2022-12-14 22:11
393 | U1558 | F | 11 | F | 1 | A | 200 | 87.1 | 112.93 | 44852392 | SHLF11608771 | 30 | 1.25 | 6 | 9 | 10 | 12 | Pd-Thick | 129783 | 1294 | 94739 | 354 | 677 | 17673 | 181 | 4483 | 227 | 288 | 86 | 116 | 912 | 979 | 59596 | 366 | 2292 | 261 | 12 | 26553 | 41568 | XRF1 | 1 | 2022-11-28 | 9:22 | YEON | 2022-12-14 22:11
393 | U1558 | F | 11 | F | 1 | A | 220 | 87.12 | 112.95 | 44852392 | SHLF11608771 | 30 | 1.25 | 6 | 9 | 10 | 12 | Pd-Thick | 129940 | 1398 | 93669 | 320 | 698 | 19105 | 210 | 4457 | 234 | 309 | 49 | 98 | 849 | 1134 | 58529 | 368 | 2472 | 55 | 84 | 26001 | 41256 | XRF1 | 1 | 2022-11-28 | 9:23 | YEON | 2022-12-14 22:11
393 | U1558 | F | 11 | F | 1 | A | 240 | 87.14 | 112.97 | 44852392 | SHLF11608771 | 30 | 1.25 | 6 | 9 | 10 | 12 | Pd-Thick | 129594 | 1619 | 94855 | 373 | 620 | 18719 | 154 | 4414 | 214 | 275 | 73 | 130 | 780 | 977 | 58852 | 512 | 2503 | 102 | 97 | 26091 | 40641 | XRF1 | 1 | 2022-11-28 | 9:23 | YEON | 2022-12-14 22:11
393 | U1558 | F | 11 | F | 1 | A | 260 | 87.16 | 112.99 | 44852392 | SHLF11608771 | 30 | 1.25 | 6 | 9 | 10 | 12 | Pd-Thick | 128848 | 1251 | 95043 | 263 | 643 | 18215 | 165 | 4546 | 227 | 336 | 60 | 119 | 788 | 1009 | 58745 | 538 | 2503 | 92 | 324 | 26674 | 40116 | XRF1 | 1 | 2022-11-28 | 9:23 | YEON | 2022-12-14 22:11
393 | U1558 | F | 11 | F | 1 | A | 280 | 87.18 | 113.01 | 44852392 | SHLF11608771 | 30 | 1.25 | 6 | 9 | 10 | 12 | Pd-Thick | 128683 | 1342 | 95081 | 302 | 509 | 18399 | 182 | 4567 | 243 | 360 | 81 | 136 | 769 | 868 | 58131 | 492 | 2490 | 157 | 258 | 25746 | 38805 | XRF1 | 1 | 2022-11-28 | 9:24 | YEON | 2022-12-14 22:11
393 | U1558 | F | 11 | F | 1 | A | 300 | 87.2 | 113.03 | 44852392 | SHLF11608771 | 30 | 1.25 | 6 | 9 | 10 | 12 | Pd-Thick | 127627 | 1301 | 95079 | 291 | 630 | 16951 | 107 | 4448 | 190 | 294 | 66 | 75 | 868 | 1007 | 58519 | 417 | 2179 | 71 | 190 | 25959 | 40691 | XRF1 | 1 | 2022-11-28 | 9:24 | YEON | 2022-12-14 22:11
393 | U1558 | F | 11 | F | 1 | A | 320 | 87.22 | 113.05 | 44852392 | SHLF11608771 | 30 | 1.25 | 6 | 9 | 10 | 12 | Pd-Thick | 128776 | 1432 | 98515 | 324 | 582 | 16635 | 171 | 4478 | 227 | 320 | 56 | 109 | 769 | 1046 | 59261 | 366 | 2057 | 154 | 217 | 25979 | 40251 | XRF1 | 1 | 2022-11-28 | 9:24 | YEON | 2022-12-14 22:11
393 | U1558 | F | 11 | F | 1 | A | 340 | 87.24 | 113.07 | 44852392 | SHLF11608771 | 30 | 1.25 | 6 | 9 | 10 | 12 | Pd-Thick | 128124 | 1183 | 101578 | 259 | 601 | 14332 | 106 | 4476 | 181 | 244 | 33 | 22 | 797 | 844 | 58467 | 520 | 2148 | 85 | 173 | 26126 | 40752 | XRF1 | 1 | 2022-11-28 | 9:25 | YEON | 2022-12-14 22:11
393 | U1558 | F | 11 | F | 1 | A | 360 | 87.26 | 113.09 | 44852392 | SHLF11608771 | 30 | 1.25 | 6 | 9 | 10 | 12 | Pd-Thick | 128789 | 1134 | 103954 | 230 | 824 | 13292 | 133 | 4571 | 208 | 274 | 53 | 124 | 782 | 777 | 58059 | 292 | 1909 | 163 | 63 | 25931 | 39404 | XRF1 | 1 | 2022-11-28 | 9:25 | YEON | 2022-12-14 22:11
393 | U1558 | F | 11 | F | 1 | A | 380 | 87.28 | 113.11 | 44852392 | SHLF11608771 | 30 | 1.25 | 6 | 9 | 10 | 12 | Pd-Thick | 127506 | 845 | 108845 | 229 | 820 | 10707 | 109 | 4456 | 198 | 204 | 41 | 93 | 777 | 611 | 54516 | 531 | 1742 | 392 | 297 | 26235 | 39919 | XRF1 | 1 | 2022-11-28 | 9:25 | YEON | 2022-12-14 22:11
393 | U1558 | F | 11 | F | 1 | A | 400 | 87.3 | 113.13 | 44852392 | SHLF11608771 | 30 | 1.25 | 6 | 9 | 10 | 12 | Pd-Thick | 123609 | 857 | 119677 | 162 | 914 | 8732 | 128 | 4377 | 159 | 223 | 73 | 77 | 603 | 447 | 40214 | 486 | 1326 | 180 | 260 | 26303 | 38163 | XRF1 | 1 | 2022-11-28 | 9:25 | YEON | 2022-12-14 22:11
393 | U1558 | F | 11 | F | 1 | A | 420 | 87.32 | 113.15 | 44852392 | SHLF11608771 | 30 | 1.25 | 6 | 9 | 10 | 12 | Pd-Thick | 121384 | 843 | 130176 | 153 | 876 | 6234 | 94 | 4384 | 179 | 165 | 31 | 73 | 576 | 313 | 32718 | 381 | 1127 | 189 | 493 | 25927 | 37173 | XRF1 | 1 | 2022-11-28 | 9:26 | YEON | 2022-12-14 22:11
393 | U1558 | F | 11 | F | 1 | A | 440 | 87.34 | 113.17 | 44852392 | SHLF11608771 | 30 | 1.25 | 6 | 9 | 10 | 12 | Pd-Thick | 117304 | 849 | 133569 | 155 | 632 | 5388 | 71 | 4492 | 171 | 157 | 30 | 49 | 533 | 286 | 21074 | 341 | 894 | 58 | 250 | 25277 | 36284 | XRF1 | 1 | 2022-11-28 | 9:26 | YEON | 2022-12-14 22:11
393 | U1558 | F | 11 | F | 1 | A | 460 | 87.36 | 113.19 | 44852392 | SHLF11608771 | 30 | 1.25 | 6 | 9 | 10 | 12 | Pd-Thick | 117307 | 804 | 127731 | 197 | 3080 | 6223 | 112 | 4501 | 225 | 184 | 85 | 70 | 491 | 346 | 24934 | 354 | 1143 | 297 | 200 | 25531 | 35103 | XRF1 | 1 | 2022-11-28 | 9:26 | YEON | 2022-12-14 22:11
393 | U1558 | F | 11 | F | 1 | A | 480 | 87.38 | 113.21 | 44852392 | SHLF11608771 | 30 | 1.25 | 6 | 9 | 10 | 12 | Pd-Thick | 115721 | 951 | 121110 | 127 | 1169 | 8292 | 89 | 4410 | 203 | 245 | 87 | 81 | 566 | 427 | 26776 | 381 | 1265 | 25 | 162 | 25321 | 35956 | XRF1 | 1 | 2022-11-28 | 9:27 | YEON | 2022-12-14 22:11
393 | U1558 | F | 11 | F | 1 | A | 500 | 87.4 | 113.23 | 44852392 | SHLF11608771 | 30 | 1.25 | 6 | 9 | 10 | 12 | Pd-Thick | 119387 | 1124 | 110054 | 202 | 2565 | 11974 | 160 | 4377 | 246 | 252 | 43 | 101 | 642 | 594 | 35658 | 367 | 1593 | 116 | 406 | 25129 | 36716 | XRF1 | 1 | 2022-11-28 | 9:27 | YEON | 2022-12-14 22:11
393 | U1558 | F | 11 | F | 1 | A | 520 | 87.42 | 113.25 | 44852392 | SHLF11608771 | 30 | 1.25 | 6 | 9 | 10 | 12 | Pd-Thick | 126462 | 1296 | 95381 | 312 | 3453 | 17644 | 219 | 4544 | 283 | 410 | 97 | 121 | 733 | 985 | 51678 | 476 | 2260 | 143 | 42 | 26269 | 39763 | XRF1 | 1 | 2022-11-28 | 9:27 | YEON | 2022-12-14 22:11
393 | U1558 | F | 11 | F | 1 | A | 540 | 87.44 | 113.27 | 44852392 | SHLF11608771 | 30 | 1.25 | 6 | 9 | 10 | 12 | Pd-Thick | 129361 | 1438 | 91234 | 321 | 680 | 20442 | 253 | 4614 | 255 | 333 | 36 | 117 | 795 | 1270 | 59673 | 515 | 2417 | 307 | 285 | 26416 | 40776 | XRF1 | 1 | 2022-11-28 | 9:27 | YEON | 2022-12-14 22:11
393 | U1558 | F | 11 | F | 1 | A | 560 | 87.46 | 113.29 | 44852392 | SHLF11608771 | 30 | 1.25 | 6 | 9 | 10 | 12 | Pd-Thick | 128917 | 1276 | 92737 | 261 | 637 | 18951 | 190 | 4515 | 248 | 278 | 29 | 73 | 761 | 1082 | 59660 | 588 | 2252 | 457 | 478 | 26357 | 40119 | XRF1 | 1 | 2022-11-28 | 9:28 | YEON | 2022-12-14 22:11
393 | U1558 | F | 11 | F | 1 | A | 580 | 87.48 | 113.31 | 44852392 | SHLF11608771 | 30 | 1.25 | 6 | 9 | 10 | 12 | Pd-Thick | 129427 | 1344 | 93747 | 297 | 633 | 19078 | 248 | 4479 | 228 | 366 | 58 | 122 | 770 | 1130 | 60936 | 504 | 2457 | 90 | 115 | 26012 | 39850 | XRF1 | 1 | 2022-11-28 | 9:28 | YEON | 2022-12-14 22:11
393 | U1558 | F | 11 | F | 1 | A | 600 | 87.5 | 113.33 | 44852392 | SHLF11608771 | 30 | 1.25 | 6 | 9 | 10 | 12 | Pd-Thick | 128361 | 1423 | 95166 | 288 | 681 | 19056 | 95 | 4557 | 237 | 294 | 57 | 103 | 735 | 1072 | 60176 | 546 | 2380 | 85 | 132 | 26285 | 40585 | XRF1 | 1 | 2022-11-28 | 9:28 | YEON | 2022-12-14 22:11
393 | U1558 | F | 11 | F | 1 | A | 620 | 87.52 | 113.35 | 44852392 | SHLF11608771 | 30 | 1.25 | 6 | 9 | 10 | 12 | Pd-Thick | 128243 | 1550 | 91770 | 399 | 699 | 20935 | 241 | 4453 | 245 | 302 | 35 | 101 | 739 | 1177 | 59906 | 609 | 2705 | 210 | 420 | 26129 | 38923 | XRF1 | 1 | 2022-11-28 | 9:29 | YEON | 2022-12-14 22:11
393 | U1558 | F | 11 | F | 1 | A | 640 | 87.54 | 113.37 | 44852392 | SHLF11608771 | 30 | 1.25 | 6 | 9 | 10 | 12 | Pd-Thick | 128923 | 1687 | 82995 | 367 | 798 | 26164 | 270 | 4413 | 271 | 399 | 71 | 92 | 743 | 1426 | 59779 | 534 | 3076 | 112 | 43 | 26164 | 39722 | XRF1 | 1 | 2022-11-28 | 9:29 | YEON | 2022-12-14 22:11
393 | U1558 | F | 11 | F | 1 | A | 660 | 87.56 | 113.39 | 44852392 | SHLF11608771 | 30 | 1.25 | 6 | 9 | 10 | 12 | Pd-Thick | 128654 | 1350 | 96626 | 289 | 891 | 19282 | 300 | 4422 | 269 | 343 | 53 | 145 | 679 | 1135 | 61221 | 482 | 2602 | 115 | 67 | 25498 | 39572 | XRF1 | 1 | 2022-11-28 | 9:29 | YEON | 2022-12-14 22:11
393 | U1558 | F | 11 | F | 1 | A | 680 | 87.58 | 113.41 | 44852392 | SHLF11608771 | 30 | 1.25 | 6 | 9 | 10 | 12 | Pd-Thick | 128949 | 1526 | 93857 | 285 | 910 | 20501 | 197 | 4471 | 205 | 331 | 78 | 126 | 752 | 1175 | 60903 | 643 | 2532 | 98 | 294 | 26120 | 40474 | XRF1 | 1 | 2022-11-28 | 9:30 | YEON | 2022-12-14 22:11
393 | U1558 | F | 11 | F | 1 | A | 700 | 87.6 | 113.43 | 44852392 | SHLF11608771 | 30 | 1.25 | 6 | 9 | 10 | 12 | Pd-Thick | 128681 | 1313 | 97997 | 260 | 759 | 17830 | 230 | 4562 | 211 | 264 | 26 | 118 | 654 | 916 | 61755 | 445 | 2500 | 175 | 263 | 25503 | 39649 | XRF1 | 1 | 2022-11-28 | 9:30 | YEON | 2022-12-14 22:11
393 | U1558 | F | 11 | F | 1 | A | 720 | 87.62 | 113.45 | 44852392 | SHLF11608771 | 30 | 1.25 | 6 | 9 | 10 | 12 | Pd-Thick | 127652 | 1381 | 95654 | 298 | 805 | 18245 | 213 | 4544 | 233 | 393 | 52 | 141 | 772 | 974 | 60590 | 650 | 2237 | 220 | 142 | 26398 | 40440 | XRF1 | 1 | 2022-11-28 | 9:30 | YEON | 2022-12-14 22:11
393 | U1558 | F | 11 | F | 1 | A | 740 | 87.64 | 113.47 | 44852392 | SHLF11608771 | 30 | 1.25 | 6 | 9 | 10 | 12 | Pd-Thick | 127433 | 1480 | 95242 | 259 | 752 | 19030 | 255 | 4553 | 255 | 382 | 106 | 119 | 728 | 1045 | 60811 | 434 | 2310 | 108 | 101 | 25507 | 38929 | XRF1 | 1 | 2022-11-28 | 9:30 | YEON | 2022-12-14 22:11
393 | U1558 | F | 11 | F | 1 | A | 760 | 87.66 | 113.49 | 44852392 | SHLF11608771 | 30 | 1.25 | 6 | 9 | 10 | 12 | Pd-Thick | 126602 | 1372 | 92422 | 317 | 821 | 19584 | 229 | 4423 | 276 | 340 | 64 | 125 | 774 | 1043 | 60038 | 617 | 2318 | 286 | 325 | 25484 | 39315 | XRF1 | 1 | 2022-11-28 | 9:31 | YEON | 2022-12-14 22:11
393 | U1558 | F | 11 | F | 1 | A | 780 | 87.68 | 113.51 | 44852392 | SHLF11608771 | 30 | 1.25 | 6 | 9 | 10 | 12 | Pd-Thick | 126012 | 1372 | 94129 | 316 | 890 | 18601 | 197 | 4466 | 233 | 324 | 76 | 124 | 670 | 1055 | 59682 | 608 | 2195 | 171 | 137 | 25729 | 38771 | XRF1 | 1 | 2022-11-28 | 9:31 | YEON | 2022-12-14 22:11
393 | U1558 | F | 11 | F | 1 | A | 800 | 87.7 | 113.53 | 44852392 | SHLF11608771 | 30 | 1.25 | 6 | 9 | 10 | 12 | Pd-Thick | 125745 | 1376 | 92109 | 292 | 848 | 19204 | 188 | 4262 | 247 | 342 | 70 | 119 | 694 | 1001 | 59336 | 646 | 2471 | 99 | 154 | 25684 | 39285 | XRF1 | 1 | 2022-11-28 | 9:31 | YEON | 2022-12-14 22:11
393 | U1558 | F | 11 | F | 1 | A | 820 | 87.72 | 113.55 | 44852392 | SHLF11608771 | 30 | 1.25 | 6 | 9 | 10 | 12 | Pd-Thick | 126667 | 1506 | 91668 | 345 | 950 | 20080 | 244 | 4386 | 251 | 358 | 91 | 154 | 732 | 1089 | 59895 | 608 | 2543 | 292 | 304 | 25190 | 38728 | XRF1 | 1 | 2022-11-28 | 9:31 | YEON | 2022-12-14 22:11
393 | U1558 | F | 11 | F | 1 | A | 840 | 87.74 | 113.57 | 44852392 | SHLF11608771 | 30 | 1.25 | 6 | 9 | 10 | 12 | Pd-Thick | 126787 | 1519 | 89427 | 295 | 985 | 20994 | 143 | 4334 | 243 | 374 | 39 | 124 | 693 | 1055 | 59600 | 675 | 2481 | 111 | 310 | 25572 | 39404 | XRF1 | 1 | 2022-11-28 | 9:32 | YEON | 2022-12-14 22:11
393 | U1558 | F | 11 | F | 1 | A | 860 | 87.76 | 113.59 | 44852392 | SHLF11608771 | 30 | 1.25 | 6 | 9 | 10 | 12 | Pd-Thick | 127616 | 1672 | 89207 | 387 | 947 | 21795 | 260 | 4487 | 317 | 379 | 98 | 118 | 712 | 1163 | 59311 | 774 | 2819 | 297 | 383 | 25334 | 39692 | XRF1 | 1 | 2022-11-28 | 9:32 | YEON | 2022-12-14 22:11
393 | U1558 | F | 11 | F | 1 | A | 880 | 87.78 | 113.61 | 44852392 | SHLF11608771 | 30 | 1.25 | 6 | 9 | 10 | 12 | Pd-Thick | 127583 | 1586 | 89215 | 344 | 897 | 22571 | 264 | 4479 | 254 | 375 | 82 | 146 | 718 | 1295 | 59581 | 778 | 2979 | 164 | 144 | 26119 | 39126 | XRF1 | 1 | 2022-11-28 | 9:32 | YEON | 2022-12-14 22:11
393 | U1558 | F | 11 | F | 1 | A | 900 | 87.8 | 113.63 | 44852392 | SHLF11608771 | 30 | 1.25 | 6 | 9 | 10 | 12 | Pd-Thick | 126664 | 1593 | 90064 | 368 | 913 | 21723 | 240 | 4380 | 224 | 328 | 70 | 121 | 730 | 1121 | 59480 | 617 | 2472 | 219 | 119 | 25878 | 38934 | XRF1 | 1 | 2022-11-28 | 9:33 | YEON | 2022-12-14 22:11
393 | U1558 | F | 11 | F | 1 | A | 920 | 87.82 | 113.65 | 44852392 | SHLF11608771 | 30 | 1.25 | 6 | 9 | 10 | 12 | Pd-Thick | 127325 | 1566 | 89365 | 334 | 966 | 22221 | 170 | 4382 | 253 | 375 | 87 | 107 | 729 | 1136 | 60053 | 539 | 2390 | 140 | 139 | 25766 | 40233 | XRF1 | 1 | 2022-11-28 | 9:33 | YEON | 2022-12-14 22:11
393 | U1558 | F | 11 | F | 1 | A | 940 | 87.84 | 113.67 | 44852392 | SHLF11608771 | 30 | 1.25 | 6 | 9 | 10 | 12 | Pd-Thick | 127969 | 1621 | 91014 | 311 | 1023 | 21683 | 247 | 4508 | 176 | 321 | 76 | 107 | 700 | 1209 | 60457 | 557 | 2785 | 123 | 108 | 26424 | 39747 | XRF1 | 1 | 2022-11-28 | 9:33 | YEON | 2022-12-14 22:11
393 | U1558 | F | 11 | F | 1 | A | 960 | 87.86 | 113.69 | 44852392 | SHLF11608771 | 30 | 1.25 | 6 | 9 | 10 | 12 | Pd-Thick | 129037 | 1345 | 91474 | 340 | 980 | 20920 | 319 | 4476 | 281 | 353 | 51 | 123 | 636 | 1167 | 60648 | 396 | 2489 | 102 | 92 | 25786 | 39832 | XRF1 | 1 | 2022-11-28 | 9:33 | YEON | 2022-12-14 22:11
393 | U1558 | F | 11 | F | 1 | A | 980 | 87.88 | 113.71 | 44852392 | SHLF11608771 | 30 | 1.25 | 6 | 9 | 10 | 12 | Pd-Thick | 129572 | 1458 | 90963 | 304 | 961 | 22123 | 270 | 4550 | 314 | 347 | 65 | 131 | 679 | 1274 | 61736 | 627 | 2583 | 180 | 261 | 25862 | 39473 | XRF1 | 1 | 2022-11-28 | 9:34 | YEON | 2022-12-14 22:11
393 | U1558 | F | 11 | F | 1 | A | 1000 | 87.9 | 113.73 | 44852392 | SHLF11608771 | 30 | 1.25 | 6 | 9 | 10 | 12 | Pd-Thick | 128400 | 1708 | 90430 | 375 | 982 | 22301 | 179 | 4540 | 228 | 368 | 57 | 112 | 724 | 1168 | 61091 | 526 | 2482 | 173 | 34 | 26348 | 41019 | XRF1 | 1 | 2022-11-28 | 9:34 | YEON | 2022-12-14 22:11
393 | U1558 | F | 11 | F | 1 | A | 1020 | 87.92 | 113.75 | 44852392 | SHLF11608771 | 30 | 1.25 | 6 | 9 | 10 | 12 | Pd-Thick | 129975 | 1650 | 89450 | 402 | 1009 | 23823 | 285 | 4516 | 283 | 445 | 76 | 81 | 714 | 1248 | 61393 | 719 | 2703 | 178 | 298 | 26477 | 41087 | XRF1 | 1 | 2022-11-28 | 9:34 | YEON | 2022-12-14 22:11
393 | U1558 | F | 11 | F | 1 | A | 1040 | 87.94 | 113.77 | 44852392 | SHLF11608771 | 30 | 1.25 | 6 | 9 | 10 | 12 | Pd-Thick | 129273 | 1589 | 89230 | 317 | 931 | 22558 | 231 | 4305 | 206 | 366 | 44 | 136 | 788 | 1239 | 60864 | 663 | 2315 | 166 | 127 | 26203 | 40462 | XRF1 | 1 | 2022-11-28 | 9:34 | YEON | 2022-12-14 22:11
393 | U1558 | F | 11 | F | 1 | A | 1060 | 87.96 | 113.79 | 44852392 | SHLF11608771 | 30 | 1.25 | 6 | 9 | 10 | 12 | Pd-Thick | 128187 | 1557 | 87376 | 404 | 1097 | 23151 | 300 | 4361 | 233 | 382 | 42 | 112 | 764 | 1228 | 60627 | 616 | 2539 | 311 | 259 | 25701 | 39888 | XRF1 | 1 | 2022-11-28 | 9:35 | YEON | 2022-12-14 22:11
393 | U1558 | F | 11 | F | 1 | A | 1080 | 87.98 | 113.81 | 44852392 | SHLF11608771 | 30 | 1.25 | 6 | 9 | 10 | 12 | Pd-Thick | 127754 | 1562 | 83731 | 414 | 1160 | 24459 | 300 | 4410 | 248 | 400 | 66 | 127 | 733 | 1339 | 58923 | 625 | 2768 | 55 | 328 | 26037 | 40527 | XRF1 | 1 | 2022-11-28 | 9:35 | YEON | 2022-12-14 22:11
393 | U1558 | F | 11 | F | 1 | A | 1100 | 88 | 113.83 | 44852392 | SHLF11608771 | 30 | 1.25 | 6 | 9 | 10 | 12 | Pd-Thick | 127458 | 1673 | 81883 | 390 | 1089 | 26284 | 278 | 4507 | 283 | 404 | 72 | 161 | 760 | 1446 | 58344 | 629 | 2732 | 55 | 343 | 25813 | 39657 | XRF1 | 1 | 2022-11-28 | 9:35 | YEON | 2022-12-14 22:11
393 | U1558 | F | 11 | F | 1 | A | 1120 | 88.02 | 113.85 | 44852392 | SHLF11608771 | 30 | 1.25 | 6 | 9 | 10 | 12 | Pd-Thick | 127958 | 1664 | 75957 | 455 | 1198 | 29994 | 314 | 4404 | 314 | 447 | 110 | 148 | 778 | 1494 | 57193 | 935 | 2961 | 106 | 207 | 26158 | 41233 | XRF1 | 1 | 2022-11-28 | 9:36 | YEON | 2022-12-14 22:11
393 | U1558 | F | 11 | F | 1 | A | 1140 | 88.04 | 113.87 | 44852392 | SHLF11608771 | 30 | 1.25 | 6 | 9 | 10 | 12 | Pd-Thick | 127689 | 1643 | 81733 | 471 | 1214 | 26695 | 311 | 4413 | 303 | 448 | 93 | 160 | 813 | 1335 | 58689 | 835 | 2948 | 241 | 190 | 25581 | 39492 | XRF1 | 1 | 2022-11-28 | 9:36 | YEON | 2022-12-14 22:11
393 | U1558 | F | 11 | F | 1 | A | 1160 | 88.06 | 113.89 | 44852392 | SHLF11608771 | 30 | 1.25 | 6 | 9 | 10 | 12 | Pd-Thick | 126363 | 1466 | 85340 | 362 | 1101 | 23248 | 246 | 4350 | 232 | 386 | 30 | 131 | 786 | 1243 | 59664 | 626 | 2714 | 376 | 452 | 25738 | 39393 | XRF1 | 1 | 2022-11-28 | 9:36 | YEON | 2022-12-14 22:11
393 | U1558 | F | 11 | F | 1 | A | 1180 | 88.08 | 113.91 | 44852392 | SHLF11608771 | 30 | 1.25 | 6 | 9 | 10 | 12 | Pd-Thick | 126882 | 1635 | 88671 | 366 | 987 | 22582 | 188 | 4440 | 251 | 352 | 58 | 116 | 769 | 1103 | 59572 | 655 | 2810 | 30 | 464 | 25953 | 39223 | XRF1 | 1 | 2022-11-28 | 9:37 | YEON | 2022-12-14 22:11
393 | U1558 | F | 11 | F | 1 | A | 1200 | 88.1 | 113.93 | 44852392 | SHLF11608771 | 30 | 1.25 | 6 | 9 | 10 | 12 | Pd-Thick | 128011 | 1512 | 90821 | 322 | 1058 | 21458 | 228 | 4589 | 275 | 416 | 43 | 116 | 794 | 1091 | 60907 | 557 | 2373 | 348 | 188 | 25610 | 39705 | XRF1 | 1 | 2022-11-28 | 9:37 | YEON | 2022-12-14 22:11
393 | U1558 | F | 11 | F | 1 | A | 1220 | 88.12 | 113.95 | 44852392 | SHLF11608771 | 30 | 1.25 | 6 | 9 | 10 | 12 | Pd-Thick | 129364 | 1487 | 92904 | 393 | 965 | 20181 | 196 | 4364 | 217 | 343 | 52 | 104 | 760 | 1112 | 61846 | 641 | 2734 | 158 | 171 | 26273 | 39807 | XRF1 | 1 | 2022-11-28 | 9:37 | YEON | 2022-12-14 22:11
393 | U1558 | F | 11 | F | 1 | A | 1240 | 88.14 | 113.97 | 44852392 | SHLF11608771 | 30 | 1.25 | 6 | 9 | 10 | 12 | Pd-Thick | 128789 | 1419 | 95294 | 318 | 1101 | 18955 | 206 | 4415 | 247 | 308 | 30 | 126 | 711 | 925 | 63055 | 616 | 2210 | 116 | 488 | 26084 | 39855 | XRF1 | 1 | 2022-11-28 | 9:37 | YEON | 2022-12-14 22:11
393 | U1558 | F | 11 | F | 1 | A | 1260 | 88.16 | 113.99 | 44852392 | SHLF11608771 | 30 | 1.25 | 6 | 9 | 10 | 12 | Pd-Thick | 129242 | 1398 | 96441 | 296 | 1022 | 18344 | 201 | 4494 | 211 | 324 | 78 | 112 | 753 | 930 | 62431 | 553 | 2323 | 96 | 213 | 26425 | 39653 | XRF1 | 1 | 2022-11-28 | 9:38 | YEON | 2022-12-14 22:11
393 | U1558 | F | 11 | F | 1 | A | 1280 | 88.18 | 114.01 | 44852392 | SHLF11608771 | 30 | 1.25 | 6 | 9 | 10 | 12 | Pd-Thick | 127270 | 1431 | 94567 | 257 | 969 | 18374 | 203 | 4483 | 248 | 318 | 66 | 81 | 751 | 990 | 62198 | 617 | 2522 | 162 | 248 | 25658 | 39110 | XRF1 | 1 | 2022-11-28 | 9:38 | YEON | 2022-12-14 22:11
393 | U1558 | F | 11 | F | 1 | A | 1300 | 88.2 | 114.03 | 44852392 | SHLF11608771 | 30 | 1.25 | 6 | 9 | 10 | 12 | Pd-Thick | 128916 | 1423 | 93863 | 317 | 1009 | 18782 | 281 | 4508 | 265 | 303 | 60 | 116 | 754 | 1028 | 62157 | 536 | 2287 | 198 | 397 | 25781 | 39838 | XRF1 | 1 | 2022-11-28 | 9:38 | YEON | 2022-12-14 22:11
393 | U1558 | F | 11 | F | 1 | A | 1320 | 88.22 | 114.05 | 44852392 | SHLF11608771 | 30 | 1.25 | 6 | 9 | 10 | 12 | Pd-Thick | 129826 | 1432 | 95885 | 282 | 1082 | 18678 | 216 | 4471 | 191 | 341 | 91 | 100 | 726 | 1022 | 63384 | 558 | 2385 | 215 | 186 | 25996 | 40817 | XRF1 | 1 | 2022-11-28 | 9:38 | YEON | 2022-12-14 22:11
393 | U1558 | F | 11 | F | 1 | A | 1340 | 88.24 | 114.07 | 44852392 | SHLF11608771 | 30 | 1.25 | 6 | 9 | 10 | 12 | Pd-Thick | 128605 | 1399 | 97553 | 302 | 939 | 17409 | 187 | 4445 | 209 | 303 | 62 | 114 | 750 | 924 | 62077 | 524 | 2340 | 56 | -14 | 26452 | 39290 | XRF1 | 1 | 2022-11-28 | 9:39 | YEON | 2022-12-14 22:11
393 | U1558 | F | 11 | F | 1 | A | 1360 | 88.26 | 114.09 | 44852392 | SHLF11608771 | 30 | 1.25 | 6 | 9 | 10 | 12 | Pd-Thick | 129749 | 1317 | 99861 | 252 | 844 | 17098 | 172 | 4571 | 260 | 369 | 66 | 147 | 745 | 905 | 63100 | 562 | 2239 | 87 | 205 | 26389 | 39534 | XRF1 | 1 | 2022-11-28 | 9:39 | YEON | 2022-12-14 22:11
393 | U1558 | F | 11 | F | 1 | A | 1380 | 88.28 | 114.11 | 44852392 | SHLF11608771 | 30 | 1.25 | 6 | 9 | 10 | 12 | Pd-Thick | 130538 | 1377 | 100787 | 265 | 957 | 16670 | 170 | 4548 | 188 | 298 | 66 | 102 | 762 | 787 | 63650 | 516 | 2214 | 103 | 250 | 26413 | 40088 | XRF1 | 1 | 2022-11-28 | 9:39 | YEON | 2022-12-14 22:11
393 | U1558 | F | 11 | F | 1 | A | 1400 | 88.3 | 114.13 | 44852392 | SHLF11608771 | 30 | 1.25 | 6 | 9 | 10 | 12 | Pd-Thick | 129426 | 1402 | 101948 | 305 | 953 | 15545 | 160 | 4375 | 175 | 304 | 61 | 123 | 774 | 819 | 62837 | 446 | 2134 | 154 | 271 | 25937 | 39759 | XRF1 | 1 | 2022-11-28 | 9:40 | YEON | 2022-12-14 22:11
393 | U1558 | F | 11 | F | 1 | A | 1420 | 88.32 | 114.15 | 44852392 | SHLF11608771 | 30 | 1.25 | 6 | 9 | 10 | 12 | Pd-Thick | 127613 | 1175 | 99697 | 217 | 911 | 15618 | 181 | 4379 | 211 | 296 | 45 | 140 | 836 | 709 | 61574 | 584 | 2238 | 51 | 322 | 25187 | 38896 | XRF1 | 1 | 2022-11-28 | 9:40 | YEON | 2022-12-14 22:11
393 | U1558 | F | 11 | F | 1 | A | 1440 | 88.34 | 114.17 | 44852392 | SHLF11608771 | 30 | 1.25 | 6 | 9 | 10 | 12 | Pd-Thick | 126483 | 1285 | 95499 | 309 | 1426 | 16706 | 194 | 4441 | 203 | 281 | 61 | 121 | 815 | 941 | 61061 | 484 | 2367 | 326 | 22 | 25647 | 39249 | XRF1 | 1 | 2022-11-28 | 9:40 | YEON | 2022-12-14 22:11
393 | U1558 | F | 11 | F | 1 | A | 1460 | 88.36 | 114.19 | 44852392 | SHLF11608771 | 30 | 1.25 | 6 | 9 | 10 | 12 | Pd-Thick | 127391 | 1357 | 97946 | 338 | 1000 | 17522 | 175 | 4485 | 234 | 251 | 80 | 144 | 764 | 791 | 61209 | 575 | 2248 | 35 | 515 | 25702 | 39889 | XRF1 | 1 | 2022-11-28 | 9:41 | YEON | 2022-12-14 22:11
393 | U1558 | F | 11 | F | 1 | A | 1480 | 88.38 | 114.21 | 44852392 | SHLF11608771 | 30 | 1.25 | 6 | 9 | 10 | 12 | Pd-Thick | 130798 | 1510 | 91406 | 396 | 990 | 21920 | 230 | 4432 | 181 | 371 | 105 | 85 | 757 | 1197 | 60714 | 515 | 2494 | 306 | 268 | 25960 | 39995 | XRF1 | 1 | 2022-11-28 | 9:41 | YEON | 2022-12-14 22:11
393 | U1558 | F | 11 | F | 2 | A | 20 | 88.42 | 114.25 | 44852402 | SHLF11608801 | 30 | 1.25 | 6 | 9 | 10 | 12 | Pd-Thick | 125780 | 1516 | 81795 | 386 | 868 | 23757 | 237 | 4398 | 229 | 385 | 61 | 180 | 771 | 1268 | 57665 | 537 | 2792 | 148 | 265 | 25668 | 39890 | XRF1 | 1 | 2022-11-28 | 12:03 | YEON | 2022-12-14 22:11
393 | U1558 | F | 11 | F | 2 | A | 40 | 88.44 | 114.27 | 44852402 | SHLF11608801 | 30 | 1.25 | 6 | 9 | 10 | 12 | Pd-Thick | 128585 | 1451 | 86250 | 259 | 907 | 22452 | 241 | 4536 | 268 | 374 | 58 | 138 | 760 | 1353 | 60062 | 604 | 2591 | 295 | 157 | 26114 | 40448 | XRF1 | 1 | 2022-11-28 | 12:03 | YEON | 2022-12-14 22:11
393 | U1558 | F | 11 | F | 2 | A | 60 | 88.46 | 114.29 | 44852402 | SHLF11608801 | 30 | 1.25 | 6 | 9 | 10 | 12 | Pd-Thick | 129551 | 1400 | 88811 | 297 | 914 | 21135 | 287 | 4546 | 237 | 365 | 52 | 120 | 835 | 1150 | 60818 | 606 | 2629 | 127 | 280 | 26198 | 40659 | XRF1 | 1 | 2022-11-28 | 12:03 | YEON | 2022-12-14 22:11
393 | U1558 | F | 11 | F | 2 | A | 80 | 88.48 | 114.31 | 44852402 | SHLF11608801 | 30 | 1.25 | 6 | 9 | 10 | 12 | Pd-Thick | 129055 | 1424 | 90706 | 290 | 793 | 19993 | 273 | 4368 | 255 | 359 | 56 | 133 | 765 | 1108 | 60789 | 376 | 2318 | 133 | 59 | 26005 | 40852 | XRF1 | 1 | 2022-11-28 | 12:04 | YEON | 2022-12-14 22:11
393 | U1558 | F | 11 | F | 2 | A | 100 | 88.5 | 114.33 | 44852402 | SHLF11608801 | 30 | 1.25 | 6 | 9 | 10 | 12 | Pd-Thick | 128393 | 1464 | 86208 | 329 | 696 | 21251 | 265 | 4372 | 182 | 344 | 85 | 144 | 703 | 1161 | 60427 | 541 | 2742 | 2 | 60 | 26575 | 40938 | XRF1 | 1 | 2022-11-28 | 12:04 | YEON | 2022-12-14 22:11
393 | U1558 | F | 11 | F | 2 | A | 120 | 88.52 | 114.35 | 44852402 | SHLF11608801 | 30 | 1.25 | 6 | 9 | 10 | 12 | Pd-Thick | 128161 | 1221 | 87769 | 346 | 758 | 20110 | 205 | 4375 | 284 | 391 | 27 | 114 | 792 | 1078 | 61398 | 463 | 2333 | 214 | 552 | 26220 | 40082 | XRF1 | 1 | 2022-11-28 | 12:04 | YEON | 2022-12-14 22:11
393 | U1558 | F | 11 | F | 2 | A | 140 | 88.54 | 114.37 | 44852402 | SHLF11608801 | 30 | 1.25 | 6 | 9 | 10 | 12 | Pd-Thick | 128607 | 1285 | 92242 | 305 | 688 | 19190 | 227 | 4542 | 248 | 338 | 73 | 150 | 766 | 1010 | 61065 | 508 | 2138 | 196 | 451 | 26061 | 39442 | XRF1 | 1 | 2022-11-28 | 12:05 | YEON | 2022-12-14 22:11
393 | U1558 | F | 11 | F | 2 | A | 160 | 88.56 | 114.39 | 44852402 | SHLF11608801 | 30 | 1.25 | 6 | 9 | 10 | 12 | Pd-Thick | 129311 | 1251 | 96669 | 307 | 701 | 17924 | 214 | 4450 | 235 | 315 | 18 | 81 | 719 | 995 | 61229 | 368 | 2082 | 107 | 252 | 25911 | 40048 | XRF1 | 1 | 2022-11-28 | 12:05 | YEON | 2022-12-14 22:11
393 | U1558 | F | 11 | F | 2 | A | 180 | 88.58 | 114.41 | 44852402 | SHLF11608801 | 30 | 1.25 | 6 | 9 | 10 | 12 | Pd-Thick | 129123 | 1255 | 98813 | 266 | 743 | 16365 | 183 | 4409 | 225 | 281 | 55 | 106 | 754 | 864 | 61029 | 558 | 2167 | 93 | 149 | 25454 | 39696 | XRF1 | 1 | 2022-11-28 | 12:05 | YEON | 2022-12-14 22:11
393 | U1558 | F | 11 | F | 2 | A | 200 | 88.6 | 114.43 | 44852402 | SHLF11608801 | 30 | 1.25 | 6 | 9 | 10 | 12 | Pd-Thick | 127738 | 1237 | 96860 | 238 | 772 | 15547 | 232 | 4466 | 282 | 290 | 83 | 104 | 759 | 843 | 60581 | 660 | 2174 | 161 | 297 | 26217 | 39960 | XRF1 | 1 | 2022-11-28 | 12:05 | YEON | 2022-12-14 22:11
393 | U1558 | F | 11 | F | 2 | A | 220 | 88.62 | 114.45 | 44852402 | SHLF11608801 | 30 | 1.25 | 6 | 9 | 10 | 12 | Pd-Thick | 127425 | 1205 | 100358 | 250 | 738 | 14243 | 125 | 4438 | 224 | 235 | 50 | 87 | 727 | 845 | 59706 | 410 | 2122 | 178 | 297 | 25773 | 40193 | XRF1 | 1 | 2022-11-28 | 12:06 | YEON | 2022-12-14 22:11
393 | U1558 | F | 11 | F | 2 | A | 240 | 88.64 | 114.47 | 44852402 | SHLF11608801 | 30 | 1.25 | 6 | 9 | 10 | 12 | Pd-Thick | 125843 | 1277 | 98981 | 320 | 709 | 14363 | 101 | 4411 | 244 | 274 | 74 | 71 | 733 | 836 | 59388 | 425 | 1943 | 347 | 236 | 25750 | 39078 | XRF1 | 1 | 2022-11-28 | 12:06 | YEON | 2022-12-14 22:11
393 | U1558 | F | 11 | F | 2 | A | 260 | 88.66 | 114.49 | 44852402 | SHLF11608801 | 30 | 1.25 | 6 | 9 | 10 | 12 | Pd-Thick | 126256 | 1193 | 98930 | 266 | 714 | 14739 | 176 | 4440 | 242 | 314 | 59 | 105 | 766 | 834 | 58843 | 390 | 1981 | 205 | 496 | 25534 | 39755 | XRF1 | 1 | 2022-11-28 | 12:06 | YEON | 2022-12-14 22:11
393 | U1558 | F | 11 | F | 2 | A | 280 | 88.68 | 114.51 | 44852402 | SHLF11608801 | 30 | 1.25 | 6 | 9 | 10 | 12 | Pd-Thick | 125393 | 1410 | 93183 | 379 | 741 | 17268 | 204 | 4473 | 256 | 322 | 85 | 129 | 692 | 860 | 57575 | 633 | 2305 | 15 | 93 | 25836 | 39626 | XRF1 | 1 | 2022-11-28 | 12:07 | YEON | 2022-12-14 22:11
393 | U1558 | F | 11 | F | 2 | A | 300 | 88.7 | 114.53 | 44852402 | SHLF11608801 | 30 | 1.25 | 6 | 9 | 10 | 12 | Pd-Thick | 125064 | 1401 | 91678 | 264 | 696 | 18041 | 137 | 4421 | 174 | 313 | 52 | 107 | 768 | 936 | 57152 | 476 | 2227 | 262 | 153 | 25191 | 39607 | XRF1 | 1 | 2022-11-28 | 12:07 | YEON | 2022-12-14 22:11
393 | U1558 | F | 11 | F | 2 | A | 320 | 88.72 | 114.55 | 44852402 | SHLF11608801 | 30 | 1.25 | 6 | 9 | 10 | 12 | Pd-Thick | 124654 | 1208 | 87252 | 345 | 631 | 19134 | 213 | 4309 | 203 | 336 | 57 | 104 | 744 | 976 | 56210 | 693 | 2166 | 120 | 353 | 25321 | 38953 | XRF1 | 1 | 2022-11-28 | 12:07 | YEON | 2022-12-14 22:11
393 | U1558 | F | 11 | F | 2 | A | 340 | 88.74 | 114.57 | 44852402 | SHLF11608801 | 30 | 1.25 | 6 | 9 | 10 | 12 | Pd-Thick | 124047 | 1362 | 85521 | 368 | 690 | 18256 | 187 | 4448 | 279 | 366 | 76 | 99 | 830 | 1066 | 55860 | 575 | 2557 | 107 | 74 | 24919 | 40185 | XRF1 | 1 | 2022-11-28 | 12:07 | YEON | 2022-12-14 22:11
393 | U1558 | F | 11 | F | 2 | A | 360 | 88.76 | 114.59 | 44852402 | SHLF11608801 | 30 | 1.25 | 6 | 9 | 10 | 12 | Pd-Thick | 123307 | 1237 | 85138 | 246 | 737 | 18182 | 194 | 4346 | 252 | 330 | 67 | 80 | 753 | 1021 | 55237 | 493 | 2347 | 105 | 65 | 25287 | 39685 | XRF1 | 1 | 2022-11-28 | 12:08 | YEON | 2022-12-14 22:11
393 | U1558 | F | 11 | F | 2 | A | 380 | 88.78 | 114.61 | 44852402 | SHLF11608801 | 30 | 1.25 | 6 | 9 | 10 | 12 | Pd-Thick | 122583 | 1352 | 85641 | 285 | 703 | 17680 | 220 | 4372 | 193 | 271 | 26 | 145 | 689 | 1017 | 54833 | 514 | 2361 | 75 | 420 | 24543 | 38656 | XRF1 | 1 | 2022-11-28 | 12:08 | YEON | 2022-12-14 22:11
393 | U1558 | F | 11 | F | 2 | A | 400 | 88.8 | 114.63 | 44852402 | SHLF11608801 | 30 | 1.25 | 6 | 9 | 10 | 12 | Pd-Thick | 122045 | 1456 | 84554 | 385 | 677 | 18352 | 169 | 4419 | 188 | 335 | 96 | 97 | 714 | 1004 | 54814 | 663 | 2316 | 47 | 141 | 24617 | 38837 | XRF1 | 1 | 2022-11-28 | 12:08 | YEON | 2022-12-14 22:11
393 | U1558 | F | 11 | F | 2 | A | 420 | 88.82 | 114.65 | 44852402 | SHLF11608801 | 30 | 1.25 | 6 | 9 | 10 | 12 | Pd-Thick | 121890 | 1315 | 83399 | 291 | 683 | 18879 | 221 | 4368 | 274 | 302 | 45 | 121 | 778 | 990 | 54677 | 482 | 2310 | 109 | 88 | 24523 | 39328 | XRF1 | 1 | 2022-11-28 | 12:09 | YEON | 2022-12-14 22:11
393 | U1558 | F | 11 | F | 2 | A | 440 | 88.84 | 114.67 | 44852402 | SHLF11608801 | 30 | 1.25 | 6 | 9 | 10 | 12 | Pd-Thick | 122814 | 1371 | 83009 | 381 | 662 | 20247 | 165 | 4266 | 214 | 391 | 77 | 84 | 697 | 1157 | 55419 | 738 | 2686 | 261 | 180 | 25322 | 39803 | XRF1 | 1 | 2022-11-28 | 12:09 | YEON | 2022-12-14 22:11
393 | U1558 | F | 11 | F | 2 | A | 460 | 88.86 | 114.69 | 44852402 | SHLF11608801 | 30 | 1.25 | 6 | 9 | 10 | 12 | Pd-Thick | 123629 | 1474 | 81822 | 341 | 800 | 21643 | 271 | 4424 | 262 | 356 | 21 | 149 | 785 | 1171 | 55192 | 698 | 2287 | 93 | 386 | 25488 | 40092 | XRF1 | 1 | 2022-11-28 | 12:09 | YEON | 2022-12-14 22:11
393 | U1558 | F | 11 | F | 2 | A | 480 | 88.88 | 114.71 | 44852402 | SHLF11608801 | 30 | 1.25 | 6 | 9 | 10 | 12 | Pd-Thick | 124830 | 1623 | 77606 | 374 | 807 | 25400 | 278 | 4442 | 251 | 396 | 81 | 93 | 764 | 1398 | 55941 | 661 | 2746 | 250 | 178 | 25416 | 39776 | XRF1 | 1 | 2022-11-28 | 12:09 | YEON | 2022-12-14 22:11
393 | U1558 | F | 11 | F | 2 | A | 500 | 88.9 | 114.73 | 44852402 | SHLF11608801 | 30 | 1.25 | 6 | 9 | 10 | 12 | Pd-Thick | 126321 | 1581 | 79245 | 410 | 885 | 25890 | 283 | 4411 | 249 | 426 | 95 | 100 | 780 | 1393 | 57454 | 691 | 2738 | 166 | 44 | 25528 | 40325 | XRF1 | 1 | 2022-11-28 | 12:10 | YEON | 2022-12-14 22:11
393 | U1558 | F | 11 | F | 2 | A | 520 | 88.92 | 114.75 | 44852402 | SHLF11608801 | 30 | 1.25 | 6 | 9 | 10 | 12 | Pd-Thick | 126596 | 1469 | 84571 | 453 | 779 | 22729 | 258 | 4444 | 255 | 408 | 42 | 88 | 740 | 1225 | 57202 | 775 | 2581 | 141 | 112 | 25755 | 39821 | XRF1 | 1 | 2022-11-28 | 12:10 | YEON | 2022-12-14 22:11
393 | U1558 | F | 11 | F | 2 | A | 540 | 88.94 | 114.77 | 44852402 | SHLF11608801 | 30 | 1.25 | 6 | 9 | 10 | 12 | Pd-Thick | 125363 | 1466 | 91264 | 325 | 791 | 19442 | 241 | 4388 | 245 | 352 | 70 | 152 | 756 | 1043 | 53427 | 574 | 2230 | 127 | 199 | 25473 | 39848 | XRF1 | 1 | 2022-11-28 | 12:10 | YEON | 2022-12-14 22:11
393 | U1558 | F | 11 | F | 2 | A | 560 | 88.96 | 114.79 | 44852402 | SHLF11608801 | 30 | 1.25 | 6 | 9 | 10 | 12 | Pd-Thick | 120770 | 1172 | 104356 | 301 | 804 | 13222 | 134 | 4426 | 191 | 262 | 57 | 98 | 661 | 684 | 38677 | 546 | 1820 | 155 | 286 | 25346 | 38023 | XRF1 | 1 | 2022-11-28 | 12:10 | YEON | 2022-12-14 22:11
393 | U1558 | F | 11 | F | 2 | A | 580 | 88.98 | 114.81 | 44852402 | SHLF11608801 | 30 | 1.25 | 6 | 9 | 10 | 12 | Pd-Thick | 118701 | 939 | 115203 | 189 | 1008 | 9431 | 225 | 4384 | 177 | 206 | 30 | 88 | 581 | 521 | 29839 | 465 | 1600 | 137 | 186 | 25964 | 37752 | XRF1 | 1 | 2022-11-28 | 12:11 | YEON | 2022-12-14 22:11
393 | U1558 | F | 11 | F | 2 | A | 600 | 89 | 114.83 | 44852402 | SHLF11608801 | 30 | 1.25 | 6 | 8 | 10 | 12 | Pd-Thick | 106416 | 608 | 119836 | 151 | 370 | 3391 | 25 | 4388 | 153 | 133 | 17 | 16 | 493 | 225 | 13046 | 233 | 704 | 142 | 112 | 22912 | 34431 | XRF1 | 1 | 2022-11-28 | 12:11 | YEON | 2022-12-14 22:11
393 | U1558 | F | 11 | F | 2 | A | 620 | 89.02 | 114.85 | 44852402 | SHLF11608801 | 30 | 1.25 | 6 | 9 | 10 | 12 | Pd-Thick | 116635 | 659 | 135667 | 137 | 286 | 3346 | 29 | 4584 | 141 | 85 | 52 | 65 | 621 | 214 | 12277 | 301 | 843 | 227 | 234 | 26047 | 37412 | XRF1 | 1 | 2022-11-28 | 12:11 | YEON | 2022-12-14 22:11
393 | U1558 | F | 11 | F | 2 | A | 640 | 89.04 | 114.87 | 44852402 | SHLF11608801 | 30 | 1.25 | 6 | 9 | 10 | 12 | Pd-Thick | 118845 | 686 | 137863 | 92 | 351 | 4205 | 35 | 4626 | 127 | 156 | 54 | 51 | 564 | 301 | 13256 | 356 | 672 | 175 | 315 | 26486 | 37157 | XRF1 | 1 | 2022-11-28 | 12:12 | YEON | 2022-12-14 22:11
393 | U1558 | F | 11 | F | 2 | A | 660 | 89.06 | 114.89 | 44852402 | SHLF11608801 | 30 | 1.25 | 6 | 9 | 10 | 12 | Pd-Thick | 117217 | 535 | 143694 | 92 | 319 | 2577 | 62 | 4535 | 188 | 144 | 49 | 52 | 534 | 138 | 9808 | 261 | 488 | 139 | 425 | 26211 | 36362 | XRF1 | 1 | 2022-11-28 | 12:12 | YEON | 2022-12-14 22:11
393 | U1558 | F | 11 | F | 2 | A | 680 | 89.08 | 114.91 | 44852402 | SHLF11608801 | 30 | 1.25 | 6 | 9 | 10 | 12 | Pd-Thick | 115859 | 525 | 135508 | 165 | 273 | 2770 | 55 | 4450 | 152 | 102 | 45 | 84 | 588 | 181 | 10307 | 230 | 420 | 272 | 231 | 25578 | 36733 | XRF1 | 1 | 2022-11-28 | 12:12 | YEON | 2022-12-14 22:11
393 | U1558 | F | 11 | F | 2 | A | 700 | 89.1 | 114.93 | 44852402 | SHLF11608801 | 30 | 1.25 | 6 | 9 | 10 | 12 | Pd-Thick | 114954 | 509 | 124673 | 91 | 353 | 4418 | 92 | 4428 | 140 | 165 | 11 | 50 | 668 | 287 | 12905 | 268 | 845 | 24 | 315 | 25937 | 36575 | XRF1 | 1 | 2022-11-28 | 12:12 | YEON | 2022-12-14 22:11
393 | U1558 | F | 11 | F | 2 | A | 720 | 89.12 | 114.95 | 44852402 | SHLF11608801 | 30 | 1.25 | 6 | 9 | 10 | 12 | Pd-Thick | 116989 | 906 | 127951 | 189 | 460 | 5458 | 82 | 4483 | 184 | 173 | 75 | 49 | 528 | 409 | 13619 | 229 | 943 | 96 | 322 | 26056 | 37871 | XRF1 | 1 | 2022-11-28 | 12:13 | YEON | 2022-12-14 22:11
393 | U1558 | F | 11 | F | 2 | A | 740 | 89.14 | 114.97 | 44852402 | SHLF11608801 | 30 | 1.25 | 6 | 9 | 10 | 12 | Pd-Thick | 116778 | 771 | 125708 | 161 | 3993 | 4450 | 79 | 4499 | 282 | 166 | 40 | 73 | 696 | 202 | 13113 | 225 | 713 | 148 | 167 | 25577 | 36987 | XRF1 | 1 | 2022-11-28 | 12:13 | YEON | 2022-12-14 22:11
393 | U1558 | F | 11 | F | 2 | A | 760 | 89.16 | 114.99 | 44852402 | SHLF11608801 | 30 | 1.25 | 6 | 9 | 10 | 12 | Pd-Thick | 117091 | 471 | 120764 | 119 | 6478 | 2868 | 33 | 4476 | 338 | 148 | 61 | 93 | 831 | 109 | 12001 | 158 | 653 | 128 | 627 | 25829 | 39087 | XRF1 | 1 | 2022-11-28 | 12:13 | YEON | 2022-12-14 22:11
393 | U1558 | F | 11 | F | 2 | A | 780 | 89.18 | 115.01 | 44852402 | SHLF11608801 | 30 | 1.25 | 6 | 9 | 10 | 12 | Pd-Thick | 117469 | 504 | 140982 | 92 | 546 | 3025 | 31 | 4612 | 128 | 122 | 31 | 13 | 556 | 206 | 10541 | 173 | 570 | 191 | 223 | 26998 | 36663 | XRF1 | 1 | 2022-11-28 | 12:14 | YEON | 2022-12-14 22:11
393 | U1558 | F | 11 | F | 2 | A | 800 | 89.2 | 115.03 | 44852402 | SHLF11608801 | 30 | 1.25 | 6 | 9 | 10 | 12 | Pd-Thick | 118893 | 683 | 131075 | 177 | 518 | 5603 | 64 | 4382 | 134 | 199 | 37 | 83 | 574 | 318 | 16703 | 332 | 907 | 156 | 337 | 26579 | 37037 | XRF1 | 1 | 2022-11-28 | 12:14 | YEON | 2022-12-14 22:11
393 | U1558 | F | 11 | F | 2 | A | 820 | 89.22 | 115.05 | 44852402 | SHLF11608801 | 30 | 1.25 | 6 | 9 | 10 | 12 | Pd-Thick | 117963 | 878 | 129563 | 233 | 3682 | 5880 | 84 | 4558 | 258 | 204 | 43 | 98 | 566 | 311 | 16348 | 286 | 897 | 244 | 417 | 26420 | 37103 | XRF1 | 1 | 2022-11-28 | 12:14 | YEON | 2022-12-14 22:11
393 | U1558 | F | 11 | F | 2 | A | 840 | 89.24 | 115.07 | 44852402 | SHLF11608801 | 30 | 1.25 | 6 | 9 | 10 | 12 | Pd-Thick | 116997 | 900 | 121991 | 221 | 499 | 8058 | 120 | 4432 | 149 | 207 | 33 | 81 | 558 | 443 | 20515 | 338 | 1012 | 284 | 93 | 26258 | 38142 | XRF1 | 1 | 2022-11-28 | 12:15 | YEON | 2022-12-14 22:11
393 | U1558 | F | 11 | F | 2 | A | 860 | 89.26 | 115.09 | 44852402 | SHLF11608801 | 30 | 1.25 | 6 | 9 | 10 | 12 | Pd-Thick | 116282 | 810 | 124733 | 168 | 958 | 6916 | 108 | 4433 | 198 | 278 | 81 | 70 | 587 | 340 | 18973 | 406 | 1142 | 151 | 180 | 25536 | 36599 | XRF1 | 1 | 2022-11-28 | 12:15 | YEON | 2022-12-14 22:11
393 | U1558 | F | 11 | F | 2 | A | 880 | 89.28 | 115.11 | 44852402 | SHLF11608801 | 30 | 1.25 | 6 | 9 | 10 | 12 | Pd-Thick | 118855 | 955 | 118486 | 204 | 1423 | 9354 | 120 | 4438 | 216 | 270 | 56 | 75 | 585 | 556 | 25014 | 373 | 1325 | 280 | 367 | 25927 | 38026 | XRF1 | 1 | 2022-11-28 | 12:15 | YEON | 2022-12-14 22:11
393 | U1558 | F | 11 | F | 2 | A | 900 | 89.3 | 115.13 | 44852402 | SHLF11608801 | 30 | 1.25 | 6 | 9 | 10 | 12 | Pd-Thick | 117872 | 1011 | 118251 | 160 | 1193 | 9105 | 141 | 4427 | 196 | 197 | 45 | 79 | 572 | 520 | 25142 | 255 | 1431 | 177 | 251 | 25415 | 37968 | XRF1 | 1 | 2022-11-28 | 12:15 | YEON | 2022-12-14 22:11
393 | U1558 | F | 11 | F | 2 | A | 920 | 89.32 | 115.15 | 44852402 | SHLF11608801 | 30 | 1.25 | 6 | 9 | 10 | 12 | Pd-Thick | 115940 | 1118 | 110315 | 193 | 2033 | 10069 | 126 | 4353 | 153 | 215 | 31 | 112 | 509 | 494 | 27720 | 432 | 1319 | 220 | 150 | 24892 | 37261 | XRF1 | 1 | 2022-11-28 | 12:16 | YEON | 2022-12-14 22:11
393 | U1558 | F | 11 | F | 2 | A | 940 | 89.34 | 115.17 | 44852402 | SHLF11608801 | 30 | 1.25 | 6 | 9 | 10 | 12 | Pd-Thick | 122700 | 1383 | 92060 | 271 | 1427 | 19643 | 195 | 4379 | 242 | 280 | 48 | 146 | 711 | 1048 | 42734 | 557 | 2302 | 194 | 695 | 25713 | 39590 | XRF1 | 1 | 2022-11-28 | 12:16 | YEON | 2022-12-14 22:11
393 | U1558 | F | 11 | F | 2 | A | 960 | 89.36 | 115.19 | 44852402 | SHLF11608801 | 30 | 1.25 | 6 | 9 | 10 | 12 | Pd-Thick | 125938 | 1569 | 84516 | 376 | 1532 | 23827 | 289 | 4426 | 275 | 350 | 85 | 139 | 777 | 1127 | 51378 | 593 | 2400 | 274 | 364 | 26342 | 41520 | XRF1 | 1 | 2022-11-28 | 12:16 | YEON | 2022-12-14 22:11
393 | U1558 | F | 11 | F | 2 | A | 980 | 89.38 | 115.21 | 44852402 | SHLF11608801 | 30 | 1.25 | 6 | 9 | 10 | 12 | Pd-Thick | 127408 | 1619 | 83186 | 437 | 923 | 25624 | 300 | 4499 | 283 | 404 | 74 | 147 | 767 | 1232 | 55303 | 596 | 2634 | 75 | 142 | 25878 | 41054 | XRF1 | 1 | 2022-11-28 | 12:16 | YEON | 2022-12-14 22:11
393 | U1558 | F | 11 | F | 2 | A | 1000 | 89.4 | 115.23 | 44852402 | SHLF11608801 | 30 | 1.25 | 6 | 9 | 10 | 12 | Pd-Thick | 128602 | 1646 | 82914 | 364 | 1368 | 24985 | 303 | 4559 | 265 | 449 | 78 | 155 | 810 | 1266 | 57431 | 621 | 2551 | 44 | 267 | 26397 | 41301 | XRF1 | 1 | 2022-11-28 | 12:17 | YEON | 2022-12-14 22:11
393 | U1558 | F | 11 | F | 2 | A | 1020 | 89.42 | 115.25 | 44852402 | SHLF11608801 | 30 | 1.25 | 6 | 9 | 10 | 12 | Pd-Thick | 128714 | 1500 | 84466 | 371 | 777 | 23912 | 280 | 4469 | 303 | 426 | 64 | 147 | 855 | 1302 | 58773 | 674 | 2744 | 213 | 319 | 26032 | 40619 | XRF1 | 1 | 2022-11-28 | 12:17 | YEON | 2022-12-14 22:11
393 | U1558 | F | 11 | F | 2 | A | 1040 | 89.44 | 115.27 | 44852402 | SHLF11608801 | 30 | 1.25 | 6 | 9 | 10 | 12 | Pd-Thick | 128749 | 1489 | 84584 | 353 | 847 | 22938 | 271 | 4340 | 286 | 422 | 81 | 134 | 756 | 1118 | 57394 | 667 | 2567 | 267 | 55 | 25975 | 40211 | XRF1 | 1 | 2022-11-28 | 12:17 | YEON | 2022-12-14 22:11
393 | U1558 | F | 11 | F | 2 | A | 1060 | 89.46 | 115.29 | 44852402 | SHLF11608801 | 30 | 1.25 | 6 | 9 | 10 | 12 | Pd-Thick | 127698 | 1572 | 83475 | 426 | 840 | 24811 | 263 | 4395 | 345 | 375 | 74 | 118 | 741 | 1305 | 57950 | 476 | 2623 | 162 | 349 | 26046 | 39739 | XRF1 | 1 | 2022-11-28 | 12:18 | YEON | 2022-12-14 22:11
393 | U1558 | F | 11 | F | 2 | A | 1080 | 89.48 | 115.31 | 44852402 | SHLF11608801 | 30 | 1.25 | 6 | 9 | 10 | 12 | Pd-Thick | 127053 | 1507 | 87538 | 381 | 814 | 22415 | 219 | 4459 | 267 | 372 | 77 | 85 | 730 | 1094 | 57736 | 537 | 2296 | 197 | 227 | 26065 | 40778 | XRF1 | 1 | 2022-11-28 | 12:18 | YEON | 2022-12-14 22:11
393 | U1558 | F | 11 | F | 2 | A | 1100 | 89.5 | 115.33 | 44852402 | SHLF11608801 | 30 | 1.25 | 6 | 9 | 10 | 12 | Pd-Thick | 127940 | 1536 | 80898 | 472 | 772 | 25208 | 320 | 4514 | 328 | 451 | 66 | 146 | 728 | 1371 | 60541 | 723 | 2890 | 75 | 172 | 25437 | 41369 | XRF1 | 1 | 2022-11-28 | 12:18 | YEON | 2022-12-14 22:11
393 | U1558 | F | 11 | F | 2 | A | 1120 | 89.52 | 115.35 | 44852402 | SHLF11608801 | 30 | 1.25 | 6 | 9 | 10 | 12 | Pd-Thick | 128096 | 1572 | 80034 | 476 | 581 | 25103 | 227 | 4413 | 237 | 356 | 88 | 123 | 757 | 1333 | 60500 | 656 | 2867 | 255 | 311 | 25924 | 41431 | XRF1 | 1 | 2022-11-28 | 12:18 | YEON | 2022-12-14 22:11
393 | U1558 | F | 11 | F | 2 | A | 1140 | 89.54 | 115.37 | 44852402 | SHLF11608801 | 30 | 1.25 | 6 | 9 | 10 | 12 | Pd-Thick | 129341 | 1437 | 85996 | 361 | 601 | 23305 | 257 | 4549 | 321 | 364 | 64 | 106 | 757 | 1251 | 62106 | 343 | 2813 | 272 | 221 | 26516 | 40653 | XRF1 | 1 | 2022-11-28 | 12:19 | YEON | 2022-12-14 22:11
393 | U1558 | F | 11 | F | 2 | A | 1160 | 89.56 | 115.39 | 44852402 | SHLF11608801 | 30 | 1.25 | 6 | 9 | 10 | 12 | Pd-Thick | 129474 | 1485 | 88434 | 372 | 585 | 22612 | 265 | 4360 | 256 | 349 | 69 | 184 | 753 | 1183 | 62432 | 647 | 2430 | 112 | 304 | 25564 | 40450 | XRF1 | 1 | 2022-11-28 | 12:19 | YEON | 2022-12-14 22:11
393 | U1558 | F | 11 | F | 2 | A | 1180 | 89.58 | 115.41 | 44852402 | SHLF11608801 | 30 | 1.25 | 6 | 9 | 10 | 12 | Pd-Thick | 129016 | 1283 | 86281 | 356 | 635 | 21719 | 289 | 4384 | 208 | 326 | 67 | 121 | 776 | 1082 | 61648 | 436 | 2507 | 218 | 76 | 26303 | 40111 | XRF1 | 1 | 2022-11-28 | 12:19 | YEON | 2022-12-14 22:11
393 | U1558 | F | 11 | F | 2 | A | 1200 | 89.6 | 115.43 | 44852402 | SHLF11608801 | 30 | 1.25 | 6 | 9 | 10 | 12 | Pd-Thick | 129702 | 1214 | 94066 | 339 | 641 | 17779 | 243 | 4497 | 245 | 358 | 64 | 113 | 797 | 1022 | 61445 | 337 | 2384 | 99 | 503 | 26311 | 40248 | XRF1 | 1 | 2022-11-28 | 12:20 | YEON | 2022-12-14 22:11
393 | U1558 | F | 11 | F | 2 | A | 1220 | 89.62 | 115.45 | 44852402 | SHLF11608801 | 30 | 1.25 | 6 | 9 | 10 | 12 | Pd-Thick | 129821 | 1290 | 94612 | 284 | 537 | 16966 | 129 | 4399 | 210 | 303 | 91 | 81 | 813 | 796 | 62756 | 381 | 2016 | 125 | 267 | 26749 | 41304 | XRF1 | 1 | 2022-11-28 | 12:20 | YEON | 2022-12-14 22:11
393 | U1558 | F | 11 | F | 2 | A | 1240 | 89.64 | 115.47 | 44852402 | SHLF11608801 | 30 | 1.25 | 6 | 9 | 10 | 12 | Pd-Thick | 129156 | 1017 | 96105 | 256 | 505 | 13594 | 157 | 4457 | 231 | 248 | 24 | 134 | 899 | 679 | 62170 | 412 | 2006 | 312 | 238 | 26468 | 40772 | XRF1 | 1 | 2022-11-28 | 12:20 | YEON | 2022-12-14 22:11
393 | U1558 | F | 11 | F | 2 | A | 1260 | 89.66 | 115.49 | 44852402 | SHLF11608801 | 30 | 1.25 | 6 | 9 | 10 | 12 | Pd-Thick | 128430 | 982 | 95349 | 248 | 582 | 13679 | 157 | 4574 | 202 | 243 | 45 | 77 | 782 | 830 | 61526 | 345 | 2088 | 121 | 231 | 26233 | 41111 | XRF1 | 1 | 2022-11-28 | 12:20 | YEON | 2022-12-14 22:11
393 | U1558 | F | 11 | F | 2 | A | 1280 | 89.68 | 115.51 | 44852402 | SHLF11608801 | 30 | 1.25 | 6 | 9 | 10 | 12 | Pd-Thick | 126999 | 1110 | 92922 | 252 | 546 | 14655 | 141 | 4303 | 173 | 260 | 73 | 78 | 837 | 746 | 60514 | 419 | 2120 | 187 | 173 | 26192 | 41375 | XRF1 | 1 | 2022-11-28 | 12:21 | YEON | 2022-12-14 22:11
393 | U1558 | F | 11 | F | 2 | A | 1300 | 89.7 | 115.53 | 44852402 | SHLF11608801 | 30 | 1.25 | 6 | 9 | 10 | 12 | Pd-Thick | 127572 | 1221 | 96125 | 247 | 480 | 14898 | 125 | 4288 | 249 | 281 | 65 | 112 | 867 | 842 | 59946 | 567 | 2028 | 59 | 284 | 25841 | 39664 | XRF1 | 1 | 2022-11-28 | 12:21 | YEON | 2022-12-14 22:11
393 | U1558 | F | 11 | F | 2 | A | 1320 | 89.72 | 115.55 | 44852402 | SHLF11608801 | 30 | 1.25 | 6 | 9 | 10 | 12 | Pd-Thick | 125727 | 1165 | 93565 | 250 | 501 | 14444 | 137 | 4425 | 198 | 264 | 60 | 114 | 754 | 763 | 58160 | 316 | 1969 | 68 | 226 | 25625 | 38852 | XRF1 | 1 | 2022-11-28 | 12:21 | YEON | 2022-12-14 22:11
393 | U1558 | F | 11 | F | 2 | A | 1340 | 89.74 | 115.57 | 44852402 | SHLF11608801 | 30 | 1.25 | 6 | 9 | 10 | 12 | Pd-Thick | 125596 | 1182 | 96430 | 273 | 492 | 14452 | 143 | 4558 | 186 | 294 | 61 | 111 | 729 | 749 | 58485 | 441 | 1819 | 117 | 311 | 25564 | 39265 | XRF1 | 1 | 2022-11-28 | 12:22 | YEON | 2022-12-14 22:11
393 | U1558 | F | 11 | F | 2 | A | 1360 | 89.76 | 115.59 | 44852402 | SHLF11608801 | 30 | 1.25 | 6 | 9 | 10 | 12 | Pd-Thick | 125237 | 1143 | 92483 | 259 | 565 | 14375 | 211 | 4525 | 243 | 264 | 51 | 94 | 778 | 926 | 58258 | 409 | 2101 | 29 | -28 | 25588 | 39432 | XRF1 | 1 | 2022-11-28 | 12:22 | YEON | 2022-12-14 22:11
393 | U1558 | F | 11 | F | 2 | A | 1380 | 89.78 | 115.61 | 44852402 | SHLF11608801 | 30 | 1.25 | 6 | 9 | 10 | 12 | Pd-Thick | 126687 | 1046 | 93051 | 238 | 490 | 14473 | 166 | 4356 | 241 | 295 | 53 | 72 | 797 | 831 | 58785 | 465 | 2063 | 167 | 436 | 26247 | 40359 | XRF1 | 1 | 2022-11-28 | 12:22 | YEON | 2022-12-14 22:11
393 | U1558 | F | 11 | F | 2 | A | 1385 | 89.785 | 115.615 | 44852402 | SHLF11608801 | 30 | 1.25 | 6 | 9 | 10 | 12 | Pd-Thick | 127861 | 1029 | 97239 | 226 | 483 | 14194 | 61 | 4485 | 148 | 293 | 41 | 66 | 807 | 764 | 59015 | 434 | 2153 | 209 | 99 | 26223 | 40409 | XRF1 | 1 | 2022-11-28 | 12:22 | YEON | 2022-12-14 22:11
393 | U1558 | F | 11 | F | 3 | A | 20 | 89.92 | 115.75 | 44852412 | SHLF11608831 | 30 | 1.25 | 6 | 9 | 10 | 12 | Pd-Thick | 126792 | 982 | 97767 | 209 | 650 | 12707 | 144 | 4473 | 219 | 290 | 72 | 136 | 825 | 619 | 58587 | 555 | 1975 | 345 | 258 | 25548 | 40737 | XRF1 | 1 | 2022-11-28 | 14:37 | YEON | 2022-12-14 22:11
393 | U1558 | F | 11 | F | 3 | A | 40 | 89.94 | 115.77 | 44852412 | SHLF11608831 | 30 | 1.25 | 6 | 9 | 10 | 12 | Pd-Thick | 127873 | 1047 | 99423 | 180 | 611 | 13422 | 113 | 4571 | 217 | 288 | 80 | 129 | 750 | 684 | 58820 | 473 | 1991 | 59 | 130 | 25346 | 40327 | XRF1 | 1 | 2022-11-28 | 14:38 | YEON | 2022-12-14 22:11
393 | U1558 | F | 11 | F | 3 | A | 60 | 89.96 | 115.79 | 44852412 | SHLF11608831 | 30 | 1.25 | 6 | 9 | 10 | 12 | Pd-Thick | 126424 | 1136 | 96776 | 193 | 590 | 13518 | 113 | 4429 | 145 | 269 | 44 | 67 | 818 | 679 | 58339 | 546 | 2121 | 83 | 312 | 26050 | 40412 | XRF1 | 1 | 2022-11-28 | 14:38 | YEON | 2022-12-14 22:11
393 | U1558 | F | 11 | F | 3 | A | 80 | 89.98 | 115.81 | 44852412 | SHLF11608831 | 30 | 1.25 | 6 | 9 | 10 | 12 | Pd-Thick | 125463 | 1019 | 94471 | 290 | 541 | 14172 | 124 | 4384 | 204 | 304 | 51 | 112 | 770 | 723 | 57115 | 437 | 2038 | 113 | 313 | 25131 | 39757 | XRF1 | 1 | 2022-11-28 | 14:38 | YEON | 2022-12-14 22:11
393 | U1558 | F | 11 | F | 3 | A | 100 | 90 | 115.83 | 44852412 | SHLF11608831 | 30 | 1.25 | 6 | 9 | 10 | 12 | Pd-Thick | 124341 | 1189 | 93093 | 326 | 599 | 14735 | 159 | 4305 | 212 | 255 | 32 | 85 | 793 | 786 | 56279 | 595 | 2225 | 182 | 117 | 25418 | 39387 | XRF1 | 1 | 2022-11-28 | 14:38 | YEON | 2022-12-14 22:11
393 | U1558 | F | 11 | F | 3 | A | 120 | 90.02 | 115.85 | 44852412 | SHLF11608831 | 30 | 1.25 | 6 | 9 | 10 | 12 | Pd-Thick | 123685 | 1141 | 91754 | 274 | 529 | 15300 | 237 | 4462 | 178 | 313 | 39 | 105 | 736 | 942 | 56124 | 296 | 2047 | 17 | 301 | 25236 | 39290 | XRF1 | 1 | 2022-11-28 | 14:39 | YEON | 2022-12-14 22:11
393 | U1558 | F | 11 | F | 3 | A | 140 | 90.04 | 115.87 | 44852412 | SHLF11608831 | 30 | 1.25 | 6 | 9 | 10 | 12 | Pd-Thick | 124248 | 1201 | 94425 | 230 | 537 | 15727 | 172 | 4408 | 237 | 272 | 44 | 115 | 769 | 867 | 56302 | 440 | 2142 | 246 | 270 | 25700 | 40248 | XRF1 | 1 | 2022-11-28 | 14:39 | YEON | 2022-12-14 22:11
393 | U1558 | F | 11 | F | 3 | A | 160 | 90.06 | 115.89 | 44852412 | SHLF11608831 | 30 | 1.25 | 6 | 9 | 10 | 12 | Pd-Thick | 125064 | 1274 | 95418 | 233 | 587 | 16096 | 151 | 4340 | 178 | 265 | 48 | 96 | 789 | 877 | 56042 | 397 | 2003 | 174 | 174 | 25659 | 39772 | XRF1 | 1 | 2022-11-28 | 14:39 | YEON | 2022-12-14 22:11
393 | U1558 | F | 11 | F | 3 | A | 180 | 90.08 | 115.91 | 44852412 | SHLF11608831 | 30 | 1.25 | 6 | 9 | 10 | 12 | Pd-Thick | 125930 | 1270 | 94342 | 335 | 591 | 16855 | 219 | 4356 | 233 | 272 | 45 | 89 | 725 | 900 | 57525 | 392 | 2214 | 147 | 23 | 25490 | 40293 | XRF1 | 1 | 2022-11-28 | 14:39 | YEON | 2022-12-14 22:11
393 | U1558 | F | 11 | F | 3 | A | 200 | 90.1 | 115.93 | 44852412 | SHLF11608831 | 30 | 1.25 | 6 | 9 | 10 | 12 | Pd-Thick | 127193 | 1420 | 94326 | 291 | 655 | 17617 | 263 | 4605 | 215 | 372 | 48 | 124 | 757 | 973 | 58246 | 353 | 1973 | 96 | 156 | 25658 | 40066 | XRF1 | 1 | 2022-11-28 | 14:40 | YEON | 2022-12-14 22:11
393 | U1558 | F | 11 | F | 3 | A | 220 | 90.12 | 115.95 | 44852412 | SHLF11608831 | 30 | 1.25 | 6 | 9 | 10 | 12 | Pd-Thick | 127992 | 1369 | 97677 | 299 | 598 | 17032 | 260 | 4446 | 184 | 285 | 66 | 95 | 720 | 872 | 58268 | 552 | 2098 | 135 | 333 | 26154 | 39934 | XRF1 | 1 | 2022-11-28 | 14:40 | YEON | 2022-12-14 22:11
393 | U1558 | F | 11 | F | 3 | A | 240 | 90.14 | 115.97 | 44852412 | SHLF11608831 | 30 | 1.25 | 6 | 9 | 10 | 12 | Pd-Thick | 127386 | 1350 | 99068 | 324 | 540 | 15546 | 198 | 4468 | 232 | 307 | 67 | 99 | 791 | 783 | 58092 | 386 | 2122 | 68 | 388 | 26021 | 40591 | XRF1 | 1 | 2022-11-28 | 14:40 | YEON | 2022-12-14 22:11
393 | U1558 | F | 11 | F | 3 | A | 260 | 90.16 | 115.99 | 44852412 | SHLF11608831 | 30 | 1.25 | 6 | 9 | 10 | 12 | Pd-Thick | 127278 | 1387 | 98664 | 293 | 606 | 15528 | 120 | 4497 | 188 | 259 | 35 | 68 | 774 | 770 | 57709 | 369 | 2186 | 172 | 134 | 25605 | 39664 | XRF1 | 1 | 2022-11-28 | 14:41 | YEON | 2022-12-14 22:11
393 | U1558 | F | 11 | F | 3 | A | 280 | 90.18 | 116.01 | 44852412 | SHLF11608831 | 30 | 1.25 | 6 | 9 | 10 | 12 | Pd-Thick | 126474 | 1225 | 98489 | 229 | 559 | 14710 | 204 | 4492 | 243 | 295 | 43 | 102 | 690 | 815 | 57663 | 500 | 2036 | 226 | 166 | 26119 | 40228 | XRF1 | 1 | 2022-11-28 | 14:41 | YEON | 2022-12-14 22:11
393 | U1558 | F | 11 | F | 3 | A | 300 | 90.2 | 116.03 | 44852412 | SHLF11608831 | 30 | 1.25 | 6 | 9 | 10 | 12 | Pd-Thick | 125272 | 1381 | 99296 | 279 | 562 | 15059 | 104 | 4471 | 163 | 264 | 129 | 120 | 750 | 804 | 55653 | 561 | 2032 | 329 | 338 | 25838 | 39221 | XRF1 | 1 | 2022-11-28 | 14:41 | YEON | 2022-12-14 22:11
393 | U1558 | F | 11 | F | 3 | A | 320 | 90.22 | 116.05 | 44852412 | SHLF11608831 | 30 | 1.25 | 6 | 9 | 10 | 12 | Pd-Thick | 124559 | 1300 | 98652 | 253 | 548 | 14587 | 141 | 4460 | 161 | 276 | 66 | 100 | 738 | 786 | 56025 | 400 | 1744 | 252 | 325 | 25341 | 38611 | XRF1 | 1 | 2022-11-28 | 14:41 | YEON | 2022-12-14 22:11
393 | U1558 | F | 11 | F | 3 | A | 340 | 90.24 | 116.07 | 44852412 | SHLF11608831 | 30 | 1.25 | 6 | 9 | 10 | 12 | Pd-Thick | 125163 | 1097 | 98749 | 255 | 579 | 14659 | 189 | 4471 | 242 | 262 | 54 | 66 | 663 | 836 | 54986 | 514 | 1851 | 119 | 134 | 26079 | 39581 | XRF1 | 1 | 2022-11-28 | 14:42 | YEON | 2022-12-14 22:11
393 | U1558 | F | 11 | F | 3 | A | 360 | 90.26 | 116.09 | 44852412 | SHLF11608831 | 30 | 1.25 | 6 | 9 | 10 | 12 | Pd-Thick | 124959 | 1245 | 97226 | 242 | 515 | 14608 | 142 | 4443 | 196 | 281 | 78 | 125 | 742 | 826 | 53567 | 396 | 1846 | 96 | 340 | 25649 | 40552 | XRF1 | 1 | 2022-11-28 | 14:42 | YEON | 2022-12-14 22:11
393 | U1558 | F | 11 | F | 3 | A | 380 | 90.28 | 116.11 | 44852412 | SHLF11608831 | 30 | 1.25 | 6 | 9 | 10 | 12 | Pd-Thick | 125011 | 1173 | 100343 | 209 | 538 | 14152 | 123 | 4421 | 175 | 236 | 40 | 90 | 789 | 817 | 54332 | 488 | 2083 | 396 | 288 | 25815 | 39003 | XRF1 | 1 | 2022-11-28 | 14:42 | YEON | 2022-12-14 22:11
393 | U1558 | F | 11 | F | 3 | A | 400 | 90.3 | 116.13 | 44852412 | SHLF11608831 | 30 | 1.25 | 6 | 9 | 10 | 12 | Pd-Thick | 124996 | 1286 | 99379 | 329 | 490 | 15411 | 126 | 4400 | 228 | 352 | 107 | 140 | 776 | 835 | 52858 | 590 | 2107 | 296 | 258 | 26083 | 40562 | XRF1 | 1 | 2022-11-28 | 14:43 | YEON | 2022-12-14 22:11
393 | U1558 | F | 11 | F | 3 | A | 420 | 90.32 | 116.15 | 44852412 | SHLF11608831 | 30 | 1.25 | 6 | 9 | 10 | 12 | Pd-Thick | 125876 | 1283 | 97587 | 315 | 408 | 16096 | 206 | 4336 | 193 | 266 | 38 | 78 | 711 | 844 | 52740 | 455 | 1949 | 345 | 75 | 25731 | 39946 | XRF1 | 1 | 2022-11-28 | 14:43 | YEON | 2022-12-14 22:11
393 | U1558 | F | 11 | F | 3 | A | 440 | 90.34 | 116.17 | 44852412 | SHLF11608831 | 30 | 1.25 | 6 | 9 | 10 | 12 | Pd-Thick | 125485 | 1347 | 96757 | 301 | 456 | 16425 | 190 | 4406 | 240 | 328 | 79 | 109 | 798 | 844 | 50273 | 388 | 2189 | 103 | 282 | 26227 | 40867 | XRF1 | 1 | 2022-11-28 | 14:43 | YEON | 2022-12-14 22:11
393 | U1558 | F | 11 | F | 3 | A | 460 | 90.36 | 116.19 | 44852412 | SHLF11608831 | 30 | 1.25 | 6 | 9 | 10 | 12 | Pd-Thick | 125355 | 1305 | 96653 | 310 | 557 | 15982 | 168 | 4468 | 213 | 311 | 26 | 110 | 656 | 908 | 51727 | 520 | 1946 | 131 | 190 | 25792 | 40258 | XRF1 | 1 | 2022-11-28 | 14:43 | YEON | 2022-12-14 22:11
393 | U1558 | F | 11 | F | 3 | A | 480 | 90.38 | 116.21 | 44852412 | SHLF11608831 | 30 | 1.25 | 6 | 9 | 10 | 12 | Pd-Thick | 125765 | 1228 | 97100 | 228 | 594 | 16013 | 179 | 4547 | 184 | 297 | 58 | 86 | 719 | 798 | 54465 | 590 | 2581 | 100 | 179 | 24960 | 39041 | XRF1 | 1 | 2022-11-28 | 14:44 | YEON | 2022-12-14 22:11
393 | U1558 | F | 11 | F | 3 | A | 500 | 90.4 | 116.23 | 44852412 | SHLF11608831 | 30 | 1.25 | 6 | 9 | 10 | 12 | Pd-Thick | 126209 | 1279 | 98066 | 291 | 582 | 15475 | 168 | 4401 | 180 | 296 | 75 | 126 | 805 | 716 | 56258 | 466 | 1928 | 58 | 85 | 25150 | 39677 | XRF1 | 1 | 2022-11-28 | 14:44 | YEON | 2022-12-14 22:11
393 | U1558 | F | 11 | F | 3 | A | 520 | 90.42 | 116.25 | 44852412 | SHLF11608831 | 30 | 1.25 | 6 | 9 | 10 | 12 | Pd-Thick | 125938 | 1194 | 99536 | 280 | 604 | 13972 | 199 | 4479 | 262 | 297 | 42 | 94 | 702 | 804 | 54738 | 462 | 1858 | 203 | 476 | 25869 | 39834 | XRF1 | 1 | 2022-11-28 | 14:44 | YEON | 2022-12-14 22:11
393 | U1558 | F | 11 | F | 3 | A | 540 | 90.44 | 116.27 | 44852412 | SHLF11608831 | 30 | 1.25 | 6 | 9 | 10 | 12 | Pd-Thick | 126102 | 891 | 103001 | 216 | 535 | 12265 | 74 | 4463 | 171 | 237 | 57 | 93 | 725 | 660 | 56394 | 443 | 1748 | 88 | 218 | 25074 | 39082 | XRF1 | 1 | 2022-11-28 | 14:45 | YEON | 2022-12-14 22:11
393 | U1558 | F | 11 | F | 3 | A | 560 | 90.46 | 116.29 | 44852412 | SHLF11608831 | 30 | 1.25 | 6 | 9 | 10 | 12 | Pd-Thick | 125378 | 906 | 106304 | 203 | 544 | 11373 | 119 | 4515 | 204 | 222 | 37 | 110 | 750 | 584 | 53317 | 403 | 1766 | 209 | 358 | 25808 | 38948 | XRF1 | 1 | 2022-11-28 | 14:45 | YEON | 2022-12-14 22:11
393 | U1558 | F | 11 | F | 3 | A | 580 | 90.48 | 116.31 | 44852412 | SHLF11608831 | 30 | 1.25 | 6 | 9 | 10 | 12 | Pd-Thick | 125339 | 1042 | 106138 | 167 | 472 | 11376 | 81 | 4595 | 165 | 265 | 50 | 41 | 795 | 554 | 50307 | 588 | 1888 | 151 | 316 | 25838 | 38779 | XRF1 | 1 | 2022-11-28 | 14:45 | YEON | 2022-12-14 22:11
393 | U1558 | F | 11 | F | 3 | A | 600 | 90.5 | 116.33 | 44852412 | SHLF11608831 | 30 | 1.25 | 6 | 9 | 10 | 12 | Pd-Thick | 127015 | 1013 | 108855 | 200 | 407 | 11380 | 83 | 4328 | 185 | 245 | 20 | 83 | 766 | 584 | 50033 | 417 | 1680 | 275 | 204 | 25986 | 40263 | XRF1 | 1 | 2022-11-28 | 14:45 | YEON | 2022-12-14 22:11
393 | U1558 | F | 11 | F | 3 | A | 620 | 90.52 | 116.35 | 44852412 | SHLF11608831 | 30 | 1.25 | 6 | 9 | 10 | 12 | Pd-Thick | 124474 | 1058 | 113057 | 206 | 422 | 10461 | 130 | 4443 | 143 | 219 | 33 | 79 | 727 | 669 | 44871 | 270 | 1450 | 137 | 157 | 25181 | 38114 | XRF1 | 1 | 2022-11-28 | 14:46 | YEON | 2022-12-14 22:11
393 | U1558 | F | 11 | F | 3 | A | 640 | 90.54 | 116.37 | 44852412 | SHLF11608831 | 30 | 1.25 | 6 | 9 | 10 | 12 | Pd-Thick | 117573 | 1083 | 119308 | 204 | 447 | 7945 | 99 | 4448 | 122 | 197 | 35 | 69 | 565 | 406 | 30178 | 369 | 1033 | 60 | 308 | 25300 | 37163 | XRF1 | 1 | 2022-11-28 | 14:46 | YEON | 2022-12-14 22:11
393 | U1558 | F | 11 | F | 3 | A | 660 | 90.56 | 116.39 | 44852412 | SHLF11608831 | 30 | 1.25 | 6 | 9 | 10 | 12 | Pd-Thick | 110933 | 974 | 110866 | 192 | 1209 | 6802 | 79 | 4363 | 161 | 214 | 50 | 37 | 537 | 383 | 25650 | 462 | 1109 | 117 | 483 | 23961 | 35245 | XRF1 | 1 | 2022-11-28 | 14:46 | YEON | 2022-12-14 22:11
393 | U1558 | F | 11 | F | 3 | A | 680 | 90.58 | 116.41 | 44852412 | SHLF11608831 | 30 | 1.25 | 6 | 9 | 10 | 12 | Pd-Thick | 115678 | 798 | 116250 | 149 | 594 | 8065 | 140 | 4337 | 188 | 197 | 34 | 91 | 634 | 368 | 27648 | 246 | 1212 | 326 | 69 | 24946 | 37398 | XRF1 | 1 | 2022-11-28 | 14:47 | YEON | 2022-12-14 22:11
393 | U1558 | F | 11 | F | 3 | A | 700 | 90.6 | 116.43 | 44852412 | SHLF11608831 | 30 | 1.25 | 6 | 9 | 10 | 12 | Pd-Thick | 117233 | 1059 | 112006 | 249 | 396 | 8974 | 130 | 4363 | 177 | 235 | 41 | 100 | 673 | 519 | 33145 | 457 | 1507 | 108 | 176 | 24967 | 37422 | XRF1 | 1 | 2022-11-28 | 14:47 | YEON | 2022-12-14 22:11
393 | U1558 | F | 11 | F | 3 | A | 720 | 90.62 | 116.45 | 44852412 | SHLF11608831 | 30 | 1.25 | 6 | 9 | 10 | 12 | Pd-Thick | 122727 | 1129 | 102506 | 267 | 458 | 13250 | 205 | 4448 | 214 | 216 | 77 | 132 | 656 | 670 | 47660 | 503 | 1925 | 31 | 356 | 25482 | 39935 | XRF1 | 1 | 2022-11-28 | 14:47 | YEON | 2022-12-14 22:11
393 | U1558 | F | 11 | F | 3 | A | 740 | 90.64 | 116.47 | 44852412 | SHLF11608831 | 30 | 1.25 | 6 | 9 | 10 | 12 | Pd-Thick | 124733 | 1125 | 93889 | 280 | 426 | 16441 | 155 | 4525 | 270 | 292 | 62 | 96 | 668 | 805 | 54581 | 384 | 2201 | 42 | 214 | 24902 | 39232 | XRF1 | 1 | 2022-11-28 | 14:48 | YEON | 2022-12-14 22:11
393 | U1558 | F | 11 | F | 3 | A | 760 | 90.66 | 116.49 | 44852412 | SHLF11608831 | 30 | 1.25 | 6 | 9 | 10 | 12 | Pd-Thick | 125594 | 1136 | 92425 | 321 | 377 | 16631 | 189 | 4468 | 224 | 279 | 75 | 137 | 783 | 966 | 55340 | 452 | 2191 | 244 | 118 | 25831 | 39762 | XRF1 | 1 | 2022-11-28 | 14:48 | YEON | 2022-12-14 22:11
393 | U1558 | F | 11 | F | 3 | A | 780 | 90.68 | 116.51 | 44852412 | SHLF11608831 | 30 | 1.25 | 6 | 9 | 10 | 12 | Pd-Thick | 127502 | 1226 | 95441 | 296 | 620 | 16016 | 166 | 4528 | 172 | 318 | 74 | 96 | 750 | 960 | 55949 | 413 | 1851 | 144 | 284 | 26147 | 39341 | XRF1 | 1 | 2022-11-28 | 14:48 | YEON | 2022-12-14 22:11
393 | U1558 | F | 11 | F | 3 | A | 800 | 90.7 | 116.53 | 44852412 | SHLF11608831 | 30 | 1.25 | 6 | 9 | 10 | 12 | Pd-Thick | 128478 | 1299 | 93958 | 274 | 461 | 16798 | 147 | 4448 | 224 | 273 | 41 | 52 | 775 | 808 | 60248 | 427 | 2231 | 66 | 96 | 26067 | 41050 | XRF1 | 1 | 2022-11-28 | 14:48 | YEON | 2022-12-14 22:11
393 | U1558 | F | 11 | F | 3 | A | 820 | 90.72 | 116.55 | 44852412 | SHLF11608831 | 30 | 1.25 | 6 | 9 | 10 | 12 | Pd-Thick | 129718 | 1174 | 95810 | 284 | 522 | 16068 | 153 | 4484 | 241 | 271 | 51 | 85 | 936 | 759 | 60892 | 392 | 2403 | 183 | 168 | 26897 | 41671 | XRF1 | 1 | 2022-11-28 | 14:49 | YEON | 2022-12-14 22:11
393 | U1558 | F | 11 | F | 3 | A | 840 | 90.74 | 116.57 | 44852412 | SHLF11608831 | 30 | 1.25 | 6 | 9 | 10 | 12 | Pd-Thick | 129215 | 1095 | 96696 | 347 | 628 | 15933 | 178 | 4522 | 219 | 289 | 45 | 107 | 854 | 860 | 60127 | 466 | 2191 | 274 | 441 | 25635 | 41541 | XRF1 | 1 | 2022-11-28 | 14:49 | YEON | 2022-12-14 22:11
393 | U1558 | F | 11 | F | 3 | A | 860 | 90.76 | 116.59 | 44852412 | SHLF11608831 | 30 | 1.25 | 6 | 9 | 10 | 12 | Pd-Thick | 128279 | 1070 | 95242 | 296 | 682 | 15663 | 187 | 4487 | 269 | 304 | 46 | 107 | 757 | 849 | 60144 | 443 | 1927 | 64 | 167 | 25920 | 40179 | XRF1 | 1 | 2022-11-28 | 14:49 | YEON | 2022-12-14 22:11
393 | U1558 | F | 11 | F | 3 | A | 880 | 90.78 | 116.61 | 44852412 | SHLF11608831 | 30 | 1.25 | 6 | 9 | 10 | 12 | Pd-Thick | 127229 | 1361 | 91309 | 324 | 578 | 17783 | 182 | 4420 | 203 | 340 | 59 | 149 | 894 | 904 | 58080 | 510 | 2326 | 125 | 256 | 25307 | 40486 | XRF1 | 1 | 2022-11-28 | 14:49 | YEON | 2022-12-14 22:11
393 | U1558 | F | 11 | F | 3 | A | 900 | 90.8 | 116.63 | 44852412 | SHLF11608831 | 30 | 1.25 | 6 | 9 | 10 | 12 | Pd-Thick | 126081 | 1214 | 91930 | 372 | 625 | 16592 | 194 | 4393 | 210 | 339 | 123 | 109 | 763 | 949 | 57986 | 310 | 2162 | 120 | 266 | 25440 | 40473 | XRF1 | 1 | 2022-11-28 | 14:50 | YEON | 2022-12-14 22:11
393 | U1558 | F | 11 | F | 3 | A | 920 | 90.82 | 116.65 | 44852412 | SHLF11608831 | 30 | 1.25 | 6 | 9 | 10 | 12 | Pd-Thick | 125644 | 1201 | 92404 | 338 | 906 | 16854 | 176 | 4407 | 258 | 276 | 40 | 107 | 736 | 820 | 57718 | 547 | 2494 | 304 | 231 | 25663 | 39622 | XRF1 | 1 | 2022-11-28 | 14:50 | YEON | 2022-12-14 22:11
393 | U1558 | F | 11 | F | 3 | A | 940 | 90.84 | 116.67 | 44852412 | SHLF11608831 | 30 | 1.25 | 6 | 9 | 10 | 12 | Pd-Thick | 125232 | 1276 | 88274 | 322 | 634 | 19168 | 153 | 4399 | 169 | 303 | 55 | 109 | 664 | 1002 | 57472 | 443 | 2517 | 66 | 278 | 25593 | 40742 | XRF1 | 1 | 2022-11-28 | 14:50 | YEON | 2022-12-14 22:11
393 | U1558 | F | 11 | F | 3 | A | 960 | 90.86 | 116.69 | 44852412 | SHLF11608831 | 30 | 1.25 | 6 | 9 | 10 | 12 | Pd-Thick | 125464 | 1360 | 83820 | 366 | 559 | 21043 | 277 | 4421 | 208 | 383 | 75 | 144 | 738 | 1070 | 57444 | 456 | 2591 | 104 | 235 | 25165 | 39968 | XRF1 | 1 | 2022-11-28 | 14:51 | YEON | 2022-12-14 22:11
393 | U1558 | F | 11 | F | 3 | A | 980 | 90.88 | 116.71 | 44852412 | SHLF11608831 | 30 | 1.25 | 6 | 9 | 10 | 12 | Pd-Thick | 125034 | 1412 | 84884 | 295 | 640 | 19707 | 204 | 4444 | 246 | 327 | 59 | 105 | 774 | 952 | 57757 | 584 | 2443 | 273 | 83 | 25959 | 41013 | XRF1 | 1 | 2022-11-28 | 14:51 | YEON | 2022-12-14 22:11
393 | U1558 | F | 11 | F | 3 | A | 1000 | 90.9 | 116.73 | 44852412 | SHLF11608831 | 30 | 1.25 | 6 | 9 | 10 | 12 | Pd-Thick | 126404 | 1524 | 86855 | 369 | 676 | 19810 | 223 | 4400 | 209 | 340 | 69 | 116 | 793 | 1004 | 57967 | 380 | 2594 | 65 | 198 | 25326 | 41006 | XRF1 | 1 | 2022-11-28 | 14:51 | YEON | 2022-12-14 22:11
393 | U1558 | F | 11 | F | 3 | A | 1015 | 90.915 | 116.745 | 44852412 | SHLF11608831 | 30 | 1.25 | 6 | 9 | 10 | 12 | Pd-Thick | 124996 | 1253 | 87214 | 260 | 628 | 17144 | 212 | 4401 | 274 | 269 | 27 | 74 | 817 | 895 | 57779 | 474 | 2191 | 196 | 96 | 25431 | 41110 | XRF1 | 1 | 2022-11-28 | 14:52 | YEON | 2022-12-14 22:11
393 | U1558 | F | 12 | F | 1 | A | 20 | 91.62 | 117.12 | 44852422 | SHLF11609251 | 30 | 1.25 | 6 | 9 | 10 | 12 | Pd-Thick | 128569 | 1090 | 94714 | 246 | 1050 | 14918 | 139 | 4460 | 203 | 308 | 70 | 96 | 828 | 846 | 61876 | 603 | 2343 | 154 | 153 | 25943 | 39962 | XRF1 | 1 | 2022-11-28 | 13:23 | YEON | 2022-12-14 22:12
393 | U1558 | F | 12 | F | 1 | A | 40 | 91.64 | 117.14 | 44852422 | SHLF11609251 | 30 | 1.25 | 6 | 9 | 10 | 12 | Pd-Thick | 133477 | 1095 | 87747 | 624 | 38274 | 13141 | 198 | 4731 | 1320 | 417 | 61 | 312 | 780 | 659 | 63837 | 442 | 2081 | 122 | 664 | 25971 | 39275 | XRF1 | 1 | 2022-11-28 | 13:23 | YEON | 2022-12-14 22:12
393 | U1558 | F | 12 | F | 1 | A | 60 | 91.66 | 117.16 | 44852422 | SHLF11609251 | 30 | 1.25 | 6 | 9 | 10 | 12 | Pd-Thick | 128527 | 1073 | 98019 | 260 | 1198 | 13283 | 180 | 4474 | 229 | 246 | 61 | 93 | 843 | 752 | 62293 | 437 | 2189 | 122 | 235 | 26091 | 40505 | XRF1 | 1 | 2022-11-28 | 13:23 | YEON | 2022-12-14 22:12
393 | U1558 | F | 12 | F | 1 | A | 80 | 91.68 | 117.18 | 44852422 | SHLF11609251 | 30 | 1.25 | 6 | 9 | 10 | 12 | Pd-Thick | 128237 | 1025 | 94694 | 218 | 894 | 14035 | 146 | 4423 | 160 | 278 | 29 | 153 | 882 | 773 | 62224 | 355 | 1844 | 76 | 116 | 26597 | 39985 | XRF1 | 1 | 2022-11-28 | 13:24 | YEON | 2022-12-14 22:12
393 | U1558 | F | 12 | F | 1 | A | 100 | 91.7 | 117.2 | 44852422 | SHLF11609251 | 30 | 1.25 | 6 | 9 | 10 | 12 | Pd-Thick | 126572 | 1165 | 91758 | 253 | 673 | 15477 | 154 | 4363 | 187 | 305 | 47 | 76 | 820 | 817 | 60478 | 521 | 2016 | 84 | 350 | 26012 | 39597 | XRF1 | 1 | 2022-11-28 | 13:24 | YEON | 2022-12-14 22:12
393 | U1558 | F | 12 | F | 1 | A | 120 | 91.72 | 117.22 | 44852422 | SHLF11609251 | 30 | 1.25 | 6 | 9 | 10 | 12 | Pd-Thick | 126758 | 1145 | 95573 | 253 | 5987 | 14831 | 160 | 4416 | 426 | 359 | 57 | 181 | 785 | 744 | 59694 | 451 | 2154 | 136 | 347 | 25962 | 39358 | XRF1 | 1 | 2022-11-28 | 13:24 | YEON | 2022-12-14 22:12
393 | U1558 | F | 12 | F | 1 | A | 140 | 91.74 | 117.24 | 44852422 | SHLF11609251 | 30 | 1.25 | 6 | 9 | 10 | 12 | Pd-Thick | 126517 | 1155 | 96421 | 225 | 715 | 14156 | 167 | 4339 | 281 | 290 | 7 | 105 | 844 | 706 | 59666 | 481 | 2116 | 288 | 100 | 25333 | 40156 | XRF1 | 1 | 2022-11-28 | 13:24 | YEON | 2022-12-14 22:12
393 | U1558 | F | 12 | F | 1 | A | 160 | 91.76 | 117.26 | 44852422 | SHLF11609251 | 30 | 1.25 | 6 | 9 | 10 | 12 | Pd-Thick | 127374 | 1263 | 103609 | 295 | 643 | 12923 | 152 | 4550 | 191 | 221 | 14 | 101 | 736 | 822 | 60465 | 381 | 2121 | 136 | 392 | 25766 | 40257 | XRF1 | 1 | 2022-11-28 | 13:25 | YEON | 2022-12-14 22:12
393 | U1558 | F | 12 | F | 1 | A | 180 | 91.78 | 117.28 | 44852422 | SHLF11609251 | 30 | 1.25 | 6 | 9 | 10 | 12 | Pd-Thick | 128359 | 1162 | 106153 | 259 | 622 | 12559 | 129 | 4360 | 179 | 267 | 42 | 70 | 710 | 673 | 61054 | 190 | 2081 | 91 | 90 | 25897 | 40277 | XRF1 | 1 | 2022-11-28 | 13:25 | YEON | 2022-12-14 22:12
393 | U1558 | F | 12 | F | 1 | A | 200 | 91.8 | 117.3 | 44852422 | SHLF11609251 | 30 | 1.25 | 6 | 9 | 10 | 12 | Pd-Thick | 130277 | 1284 | 111345 | 292 | 628 | 12580 | 129 | 4517 | 212 | 233 | 35 | 83 | 803 | 645 | 62280 | 507 | 1853 | 140 | 322 | 26468 | 39694 | XRF1 | 1 | 2022-11-28 | 13:25 | YEON | 2022-12-14 22:12
393 | U1558 | F | 12 | F | 1 | A | 220 | 91.82 | 117.32 | 44852422 | SHLF11609251 | 30 | 1.25 | 6 | 9 | 10 | 12 | Pd-Thick | 130522 | 1233 | 109279 | 220 | 661 | 13413 | 138 | 4577 | 213 | 274 | 16 | 81 | 710 | 678 | 62041 | 339 | 1734 | 260 | 90 | 26205 | 39773 | XRF1 | 1 | 2022-11-28 | 13:26 | YEON | 2022-12-14 22:12
393 | U1558 | F | 12 | F | 1 | A | 240 | 91.84 | 117.34 | 44852422 | SHLF11609251 | 30 | 1.25 | 6 | 9 | 10 | 12 | Pd-Thick | 129610 | 1125 | 107588 | 222 | 627 | 13504 | 174 | 4493 | 296 | 305 | 48 | 106 | 764 | 747 | 61635 | 393 | 1853 | 77 | 324 | 25661 | 39286 | XRF1 | 1 | 2022-11-28 | 13:26 | YEON | 2022-12-14 22:12
393 | U1558 | F | 12 | F | 1 | A | 260 | 91.86 | 117.36 | 44852422 | SHLF11609251 | 30 | 1.25 | 6 | 9 | 10 | 12 | Pd-Thick | 129356 | 1332 | 103295 | 260 | 682 | 15563 | 187 | 4475 | 211 | 244 | 33 | 66 | 826 | 913 | 61202 | 489 | 2318 | 177 | 336 | 26607 | 40105 | XRF1 | 1 | 2022-11-28 | 13:26 | YEON | 2022-12-14 22:12
393 | U1558 | F | 12 | F | 1 | A | 280 | 91.88 | 117.38 | 44852422 | SHLF11609251 | 30 | 1.25 | 6 | 9 | 10 | 12 | Pd-Thick | 128765 | 1370 | 100747 | 291 | 667 | 18010 | 213 | 4541 | 297 | 345 | 75 | 69 | 671 | 1045 | 60289 | 446 | 2346 | 176 | 192 | 26603 | 39902 | XRF1 | 1 | 2022-11-28 | 13:26 | YEON | 2022-12-14 22:12
393 | U1558 | F | 12 | F | 1 | A | 300 | 91.9 | 117.4 | 44852422 | SHLF11609251 | 30 | 1.25 | 6 | 9 | 10 | 12 | Pd-Thick | 128207 | 1559 | 95034 | 352 | 655 | 20906 | 217 | 4283 | 238 | 388 | 54 | 115 | 771 | 1107 | 59511 | 516 | 2470 | 132 | 114 | 25927 | 39256 | XRF1 | 1 | 2022-11-28 | 13:27 | YEON | 2022-12-14 22:12
393 | U1558 | F | 12 | F | 1 | A | 320 | 91.92 | 117.42 | 44852422 | SHLF11609251 | 30 | 1.25 | 6 | 9 | 10 | 12 | Pd-Thick | 130336 | 1564 | 93800 | 342 | 680 | 20988 | 226 | 4446 | 194 | 342 | 64 | 117 | 807 | 1128 | 60861 | 590 | 2590 | 137 | 376 | 25872 | 39804 | XRF1 | 1 | 2022-11-28 | 13:27 | YEON | 2022-12-14 22:12
393 | U1558 | F | 12 | F | 1 | A | 340 | 91.94 | 117.44 | 44852422 | SHLF11609251 | 30 | 1.25 | 6 | 9 | 10 | 12 | Pd-Thick | 128981 | 1439 | 93525 | 320 | 738 | 19914 | 171 | 4399 | 218 | 342 | 16 | 85 | 777 | 1086 | 59819 | 440 | 2455 | 266 | 259 | 25989 | 39907 | XRF1 | 1 | 2022-11-28 | 13:27 | YEON | 2022-12-14 22:12
393 | U1558 | F | 12 | F | 1 | A | 360 | 91.96 | 117.46 | 44852422 | SHLF11609251 | 30 | 1.25 | 6 | 9 | 10 | 12 | Pd-Thick | 128421 | 1153 | 101303 | 254 | 858 | 14757 | 184 | 4407 | 247 | 244 | 72 | 113 | 765 | 819 | 61244 | 595 | 2296 | 107 | 286 | 26349 | 39777 | XRF1 | 1 | 2022-11-28 | 13:28 | YEON | 2022-12-14 22:12
393 | U1558 | F | 12 | F | 1 | A | 380 | 91.98 | 117.48 | 44852422 | SHLF11609251 | 30 | 1.25 | 6 | 9 | 10 | 12 | Pd-Thick | 127408 | 1313 | 100901 | 229 | 893 | 14429 | 160 | 4476 | 221 | 269 | 50 | 81 | 719 | 773 | 61107 | 473 | 1940 | 157 | 165 | 26120 | 39951 | XRF1 | 1 | 2022-11-28 | 13:28 | YEON | 2022-12-14 22:12
393 | U1558 | F | 12 | F | 1 | A | 400 | 92 | 117.5 | 44852422 | SHLF11609251 | 30 | 1.25 | 6 | 9 | 10 | 12 | Pd-Thick | 127249 | 1175 | 99001 | 257 | 881 | 14778 | 195 | 4461 | 197 | 283 | 39 | 71 | 780 | 740 | 60282 | 460 | 2186 | 149 | 240 | 26007 | 39536 | XRF1 | 1 | 2022-11-28 | 13:28 | YEON | 2022-12-14 22:12
393 | U1558 | F | 12 | F | 1 | A | 420 | 92.02 | 117.52 | 44852422 | SHLF11609251 | 30 | 1.25 | 6 | 9 | 10 | 12 | Pd-Thick | 127193 | 1177 | 102091 | 233 | 1235 | 14222 | 164 | 4516 | 218 | 287 | 33 | 75 | 712 | 748 | 59692 | 538 | 2041 | 141 | -19 | 26234 | 40159 | XRF1 | 1 | 2022-11-28 | 13:28 | YEON | 2022-12-14 22:12
393 | U1558 | F | 12 | F | 1 | A | 440 | 92.04 | 117.54 | 44852422 | SHLF11609251 | 30 | 1.25 | 6 | 9 | 10 | 12 | Pd-Thick | 126628 | 1158 | 103844 | 264 | 1201 | 13501 | 162 | 4521 | 236 | 319 | 55 | 86 | 697 | 758 | 59774 | 393 | 2147 | 127 | 401 | 25522 | 39115 | XRF1 | 1 | 2022-11-28 | 13:29 | YEON | 2022-12-14 22:12
393 | U1558 | F | 12 | F | 1 | A | 460 | 92.06 | 117.56 | 44852422 | SHLF11609251 | 30 | 1.25 | 6 | 9 | 10 | 12 | Pd-Thick | 126562 | 1271 | 96862 | 269 | 963 | 16609 | 183 | 4458 | 227 | 342 | 93 | 164 | 664 | 828 | 59522 | 543 | 2287 | 237 | 584 | 25737 | 39065 | XRF1 | 1 | 2022-11-28 | 13:29 | YEON | 2022-12-14 22:12
393 | U1558 | F | 12 | F | 1 | A | 480 | 92.08 | 117.58 | 44852422 | SHLF11609251 | 30 | 1.25 | 6 | 9 | 10 | 12 | Pd-Thick | 125826 | 1340 | 96050 | 309 | 706 | 17033 | 214 | 4531 | 164 | 313 | 34 | 136 | 707 | 858 | 58807 | 456 | 2280 | 79 | 122 | 25584 | 38250 | XRF1 | 1 | 2022-11-28 | 13:29 | YEON | 2022-12-14 22:12
393 | U1558 | F | 12 | F | 1 | A | 500 | 92.1 | 117.6 | 44852422 | SHLF11609251 | 30 | 1.25 | 6 | 9 | 10 | 12 | Pd-Thick | 126499 | 1514 | 91715 | 321 | 674 | 19465 | 223 | 4518 | 182 | 345 | 60 | 98 | 661 | 1130 | 58959 | 485 | 2439 | -23 | 385 | 26207 | 39253 | XRF1 | 1 | 2022-11-28 | 13:29 | YEON | 2022-12-14 22:12
393 | U1558 | F | 12 | F | 1 | A | 520 | 92.12 | 117.62 | 44852422 | SHLF11609251 | 30 | 1.25 | 6 | 9 | 10 | 12 | Pd-Thick | 127086 | 1498 | 96835 | 308 | 759 | 17981 | 173 | 4539 | 256 | 354 | 71 | 78 | 653 | 920 | 59716 | 511 | 2611 | 210 | 68 | 26039 | 39099 | XRF1 | 1 | 2022-11-28 | 13:30 | YEON | 2022-12-14 22:12
393 | U1558 | F | 12 | F | 1 | A | 540 | 92.14 | 117.64 | 44852422 | SHLF11609251 | 30 | 1.25 | 6 | 9 | 10 | 12 | Pd-Thick | 127143 | 1479 | 92926 | 353 | 722 | 18841 | 220 | 4470 | 228 | 349 | 56 | 113 | 667 | 1070 | 59397 | 595 | 2365 | 31 | 154 | 25714 | 40419 | XRF1 | 1 | 2022-11-28 | 13:30 | YEON | 2022-12-14 22:12
393 | U1558 | F | 12 | F | 1 | A | 560 | 92.16 | 117.66 | 44852422 | SHLF11609251 | 30 | 1.25 | 6 | 9 | 10 | 12 | Pd-Thick | 127151 | 1440 | 92272 | 360 | 1011 | 19194 | 226 | 4465 | 227 | 367 | 49 | 119 | 712 | 1024 | 59135 | 516 | 2369 | 257 | 373 | 24991 | 40370 | XRF1 | 1 | 2022-11-28 | 13:30 | YEON | 2022-12-14 22:12
393 | U1558 | F | 12 | F | 1 | A | 580 | 92.18 | 117.68 | 44852422 | SHLF11609251 | 30 | 1.25 | 6 | 9 | 10 | 12 | Pd-Thick | 127229 | 1467 | 90564 | 291 | 834 | 20320 | 217 | 4487 | 230 | 358 | 38 | 97 | 748 | 1044 | 58887 | 489 | 2551 | 156 | 65 | 26391 | 39999 | XRF1 | 1 | 2022-11-28 | 13:31 | YEON | 2022-12-14 22:12
393 | U1558 | F | 12 | F | 1 | A | 600 | 92.2 | 117.7 | 44852422 | SHLF11609251 | 30 | 1.25 | 6 | 9 | 10 | 12 | Pd-Thick | 126615 | 1400 | 90650 | 341 | 621 | 20198 | 244 | 4545 | 206 | 391 | 74 | 108 | 744 | 1017 | 59537 | 473 | 2392 | 386 | 234 | 25490 | 38842 | XRF1 | 1 | 2022-11-28 | 13:31 | YEON | 2022-12-14 22:12
393 | U1558 | F | 12 | F | 1 | A | 620 | 92.22 | 117.72 | 44852422 | SHLF11609251 | 30 | 1.25 | 6 | 9 | 10 | 12 | Pd-Thick | 127035 | 1407 | 85617 | 392 | 779 | 23136 | 193 | 4453 | 266 | 359 | 27 | 109 | 670 | 1231 | 57960 | 507 | 2540 | 155 | 223 | 25244 | 39849 | XRF1 | 1 | 2022-11-28 | 13:31 | YEON | 2022-12-14 22:12
393 | U1558 | F | 12 | F | 1 | A | 640 | 92.24 | 117.74 | 44852422 | SHLF11609251 | 30 | 1.25 | 6 | 9 | 10 | 12 | Pd-Thick | 126623 | 1559 | 83025 | 388 | 772 | 24602 | 332 | 4394 | 284 | 428 | 64 | 124 | 646 | 1245 | 58415 | 668 | 2653 | 26 | 117 | 26479 | 40073 | XRF1 | 1 | 2022-11-28 | 13:31 | YEON | 2022-12-14 22:12
393 | U1558 | F | 12 | F | 1 | A | 660 | 92.26 | 117.76 | 44852422 | SHLF11609251 | 30 | 1.25 | 6 | 9 | 10 | 12 | Pd-Thick | 126257 | 1755 | 80898 | 451 | 897 | 25888 | 257 | 4444 | 186 | 363 | 92 | 124 | 696 | 1344 | 56809 | 465 | 2577 | 251 | 460 | 25760 | 39878 | XRF1 | 1 | 2022-11-28 | 13:32 | YEON | 2022-12-14 22:12
393 | U1558 | F | 12 | F | 1 | A | 680 | 92.28 | 117.78 | 44852422 | SHLF11609251 | 30 | 1.25 | 6 | 9 | 10 | 12 | Pd-Thick | 126545 | 1709 | 84703 | 373 | 821 | 24348 | 199 | 4528 | 241 | 373 | 59 | 115 | 708 | 1321 | 57574 | 475 | 2911 | 86 | 111 | 25964 | 40669 | XRF1 | 1 | 2022-11-28 | 13:32 | YEON | 2022-12-14 22:12
393 | U1558 | F | 12 | F | 1 | A | 700 | 92.3 | 117.8 | 44852422 | SHLF11609251 | 30 | 1.25 | 6 | 9 | 10 | 12 | Pd-Thick | 125850 | 1608 | 87238 | 363 | 764 | 21950 | 232 | 4406 | 286 | 337 | 40 | 104 | 695 | 1044 | 57825 | 652 | 2597 | 188 | 204 | 25600 | 40732 | XRF1 | 1 | 2022-11-28 | 13:32 | YEON | 2022-12-14 22:12
393 | U1558 | F | 12 | F | 1 | A | 720 | 92.32 | 117.82 | 44852422 | SHLF11609251 | 30 | 1.25 | 6 | 9 | 10 | 12 | Pd-Thick | 125346 | 1370 | 90803 | 325 | 886 | 19930 | 151 | 4421 | 257 | 310 | 54 | 115 | 709 | 917 | 58002 | 572 | 2348 | 70 | 215 | 24979 | 39222 | XRF1 | 1 | 2022-11-28 | 13:33 | YEON | 2022-12-14 22:12
393 | U1558 | F | 12 | F | 1 | A | 740 | 92.34 | 117.84 | 44852422 | SHLF11609251 | 30 | 1.25 | 6 | 9 | 10 | 12 | Pd-Thick | 125749 | 1374 | 89938 | 316 | 839 | 20437 | 186 | 4406 | 231 | 411 | 53 | 160 | 683 | 1101 | 57955 | 634 | 2136 | 232 | 170 | 26009 | 39742 | XRF1 | 1 | 2022-11-28 | 13:33 | YEON | 2022-12-14 22:12
393 | U1558 | F | 12 | F | 1 | A | 760 | 92.36 | 117.86 | 44852422 | SHLF11609251 | 30 | 1.25 | 6 | 9 | 10 | 12 | Pd-Thick | 126233 | 1428 | 95400 | 295 | 707 | 18624 | 205 | 4384 | 249 | 397 | 91 | 130 | 641 | 1003 | 58682 | 518 | 2485 | 106 | -8 | 25346 | 39448 | XRF1 | 1 | 2022-11-28 | 13:33 | YEON | 2022-12-14 22:12
393 | U1558 | F | 12 | F | 1 | A | 780 | 92.38 | 117.88 | 44852422 | SHLF11609251 | 30 | 1.25 | 6 | 9 | 10 | 12 | Pd-Thick | 126903 | 1468 | 99676 | 288 | 932 | 17467 | 253 | 4439 | 248 | 343 | 36 | 121 | 681 | 987 | 60738 | 543 | 2262 | 77 | 373 | 26193 | 39208 | XRF1 | 1 | 2022-11-28 | 13:33 | YEON | 2022-12-14 22:12
393 | U1558 | F | 12 | F | 1 | A | 800 | 92.4 | 117.9 | 44852422 | SHLF11609251 | 30 | 1.25 | 6 | 9 | 10 | 12 | Pd-Thick | 126163 | 1465 | 96584 | 263 | 746 | 18218 | 177 | 4484 | 270 | 378 | 89 | 138 | 693 | 972 | 59491 | 332 | 2455 | 253 | 192 | 25041 | 39570 | XRF1 | 1 | 2022-11-28 | 13:34 | YEON | 2022-12-14 22:12
393 | U1558 | F | 12 | F | 1 | A | 820 | 92.42 | 117.92 | 44852422 | SHLF11609251 | 30 | 1.25 | 6 | 9 | 10 | 12 | Pd-Thick | 127316 | 1383 | 98627 | 345 | 702 | 17946 | 193 | 4508 | 245 | 289 | 45 | 99 | 651 | 975 | 60598 | 412 | 2501 | 161 | 104 | 25003 | 38997 | XRF1 | 1 | 2022-11-28 | 13:34 | YEON | 2022-12-14 22:12
393 | U1558 | F | 12 | F | 1 | A | 840 | 92.44 | 117.94 | 44852422 | SHLF11609251 | 30 | 1.25 | 6 | 9 | 10 | 12 | Pd-Thick | 127490 | 1303 | 101297 | 223 | 846 | 16120 | 118 | 4446 | 187 | 272 | 36 | 84 | 769 | 828 | 61180 | 494 | 2251 | 124 | 297 | 25747 | 39614 | XRF1 | 1 | 2022-11-28 | 13:34 | YEON | 2022-12-14 22:12
393 | U1558 | F | 12 | F | 1 | A | 860 | 92.46 | 117.96 | 44852422 | SHLF11609251 | 30 | 1.25 | 6 | 9 | 10 | 12 | Pd-Thick | 128932 | 1433 | 100964 | 306 | 936 | 17141 | 202 | 4602 | 234 | 328 | 49 | 185 | 720 | 951 | 60488 | 540 | 1977 | 77 | 14 | 25972 | 39945 | XRF1 | 1 | 2022-11-28 | 13:35 | YEON | 2022-12-14 22:12
393 | U1558 | F | 12 | F | 1 | A | 880 | 92.48 | 117.98 | 44852422 | SHLF11609251 | 30 | 1.25 | 6 | 9 | 10 | 12 | Pd-Thick | 128846 | 1273 | 102412 | 342 | 674 | 16691 | 118 | 4344 | 204 | 335 | 51 | 107 | 693 | 849 | 61015 | 688 | 2246 | 77 | 133 | 26423 | 40076 | XRF1 | 1 | 2022-11-28 | 13:35 | YEON | 2022-12-14 22:12
393 | U1558 | F | 12 | F | 1 | A | 900 | 92.5 | 118 | 44852422 | SHLF11609251 | 30 | 1.25 | 6 | 9 | 10 | 12 | Pd-Thick | 127862 | 1444 | 99987 | 286 | 772 | 16883 | 118 | 4413 | 235 | 335 | 58 | 108 | 691 | 900 | 58889 | 481 | 2217 | 281 | 206 | 26211 | 40091 | XRF1 | 1 | 2022-11-28 | 13:35 | YEON | 2022-12-14 22:12
393 | U1558 | F | 12 | F | 1 | A | 920 | 92.52 | 118.02 | 44852422 | SHLF11609251 | 30 | 1.25 | 6 | 9 | 10 | 12 | Pd-Thick | 126460 | 1469 | 95104 | 360 | 822 | 18298 | 163 | 4352 | 228 | 284 | 69 | 96 | 796 | 970 | 56801 | 543 | 2190 | 127 | 132 | 25592 | 39407 | XRF1 | 1 | 2022-11-28 | 13:35 | YEON | 2022-12-14 22:12
393 | U1558 | F | 12 | F | 1 | A | 940 | 92.54 | 118.04 | 44852422 | SHLF11609251 | 30 | 1.25 | 6 | 9 | 10 | 12 | Pd-Thick | 126206 | 1354 | 93491 | 339 | 791 | 18143 | 182 | 4382 | 215 | 334 | 38 | 107 | 733 | 977 | 56379 | 558 | 2375 | 93 | 351 | 25582 | 40257 | XRF1 | 1 | 2022-11-28 | 13:36 | YEON | 2022-12-14 22:12
393 | U1558 | F | 12 | F | 1 | A | 960 | 92.56 | 118.06 | 44852422 | SHLF11609251 | 30 | 1.25 | 6 | 9 | 10 | 12 | Pd-Thick | 124935 | 1355 | 92782 | 297 | 808 | 17914 | 189 | 4442 | 207 | 320 | 41 | 128 | 695 | 957 | 56122 | 644 | 2283 | 82 | 235 | 24837 | 39082 | XRF1 | 1 | 2022-11-28 | 13:36 | YEON | 2022-12-14 22:12
393 | U1558 | F | 12 | F | 1 | A | 980 | 92.58 | 118.08 | 44852422 | SHLF11609251 | 30 | 1.25 | 6 | 9 | 10 | 12 | Pd-Thick | 124173 | 1389 | 92757 | 298 | 746 | 16785 | 194 | 4403 | 202 | 326 | 79 | 124 | 677 | 882 | 56219 | 821 | 2240 | 184 | 488 | 25050 | 40085 | XRF1 | 1 | 2022-11-28 | 13:36 | YEON | 2022-12-14 22:12
393 | U1558 | F | 12 | F | 1 | A | 1000 | 92.6 | 118.1 | 44852422 | SHLF11609251 | 30 | 1.25 | 6 | 9 | 10 | 12 | Pd-Thick | 123413 | 1306 | 92924 | 307 | 700 | 16938 | 149 | 4311 | 227 | 302 | 49 | 92 | 671 | 981 | 55488 | 500 | 2243 | 112 | 224 | 24483 | 38589 | XRF1 | 1 | 2022-11-28 | 13:37 | YEON | 2022-12-14 22:12
393 | U1558 | F | 12 | F | 1 | A | 1020 | 92.62 | 118.12 | 44852422 | SHLF11609251 | 30 | 1.25 | 6 | 9 | 10 | 12 | Pd-Thick | 124084 | 1342 | 94274 | 247 | 729 | 16614 | 213 | 4335 | 200 | 276 | 50 | 104 | 710 | 807 | 55890 | 525 | 2193 | 227 | 283 | 25164 | 38794 | XRF1 | 1 | 2022-11-28 | 13:37 | YEON | 2022-12-14 22:12
393 | U1558 | F | 12 | F | 1 | A | 1040 | 92.64 | 118.14 | 44852422 | SHLF11609251 | 30 | 1.25 | 6 | 9 | 10 | 12 | Pd-Thick | 125492 | 1323 | 92410 | 318 | 926 | 18967 | 234 | 4386 | 195 | 292 | 63 | 166 | 689 | 1021 | 55131 | 541 | 2354 | 218 | 303 | 25345 | 39072 | XRF1 | 1 | 2022-11-28 | 13:37 | YEON | 2022-12-14 22:12
393 | U1558 | F | 12 | F | 1 | A | 1060 | 92.66 | 118.16 | 44852422 | SHLF11609251 | 30 | 1.25 | 6 | 9 | 10 | 12 | Pd-Thick | 126694 | 1544 | 89213 | 370 | 956 | 22204 | 167 | 4530 | 269 | 387 | 42 | 60 | 718 | 1274 | 55910 | 511 | 2543 | 164 | 270 | 25981 | 38990 | XRF1 | 1 | 2022-11-28 | 13:37 | YEON | 2022-12-14 22:12
393 | U1558 | F | 12 | F | 1 | A | 1080 | 92.68 | 118.18 | 44852422 | SHLF11609251 | 30 | 1.25 | 6 | 9 | 10 | 12 | Pd-Thick | 127776 | 1627 | 87126 | 404 | 686 | 24644 | 253 | 4472 | 251 | 390 | 55 | 159 | 653 | 1285 | 56657 | 541 | 2699 | 308 | 204 | 26528 | 40440 | XRF1 | 1 | 2022-11-28 | 13:38 | YEON | 2022-12-14 22:12
393 | U1558 | F | 12 | F | 1 | A | 1100 | 92.7 | 118.2 | 44852422 | SHLF11609251 | 30 | 1.25 | 6 | 9 | 10 | 12 | Pd-Thick | 127426 | 1550 | 94645 | 312 | 830 | 20960 | 191 | 4309 | 254 | 335 | 56 | 79 | 677 | 1076 | 57041 | 496 | 2766 | 230 | 220 | 26197 | 39816 | XRF1 | 1 | 2022-11-28 | 13:38 | YEON | 2022-12-14 22:12
393 | U1558 | F | 12 | F | 1 | A | 1120 | 92.72 | 118.22 | 44852422 | SHLF11609251 | 30 | 1.25 | 6 | 9 | 10 | 12 | Pd-Thick | 128456 | 1593 | 89469 | 428 | 608 | 23899 | 290 | 4561 | 258 | 360 | 68 | 62 | 760 | 1263 | 56482 | 540 | 3035 | 324 | 133 | 26697 | 39554 | XRF1 | 1 | 2022-11-28 | 13:38 | YEON | 2022-12-14 22:12
393 | U1558 | F | 12 | F | 1 | A | 1140 | 92.74 | 118.24 | 44852422 | SHLF11609251 | 30 | 1.25 | 6 | 9 | 10 | 12 | Pd-Thick | 129194 | 1461 | 99249 | 310 | 665 | 18180 | 200 | 4495 | 236 | 329 | 88 | 95 | 737 | 1012 | 58578 | 518 | 2189 | 283 | 133 | 26143 | 39664 | XRF1 | 1 | 2022-11-28 | 13:39 | YEON | 2022-12-14 22:12
393 | U1558 | F | 12 | F | 1 | A | 1160 | 92.76 | 118.26 | 44852422 | SHLF11609251 | 30 | 1.25 | 6 | 9 | 10 | 12 | Pd-Thick | 128093 | 1234 | 95497 | 330 | 710 | 18007 | 211 | 4469 | 232 | 346 | 65 | 93 | 765 | 1162 | 57283 | 332 | 2353 | 105 | 123 | 25730 | 40421 | XRF1 | 1 | 2022-11-28 | 13:39 | YEON | 2022-12-14 22:12
393 | U1558 | F | 12 | F | 1 | A | 1180 | 92.78 | 118.28 | 44852422 | SHLF11609251 | 30 | 1.25 | 6 | 9 | 10 | 12 | Pd-Thick | 127306 | 1380 | 100893 | 312 | 600 | 15491 | 157 | 4438 | 225 | 315 | 99 | 125 | 776 | 830 | 58256 | 462 | 2010 | 52 | 205 | 25491 | 38875 | XRF1 | 1 | 2022-11-28 | 13:39 | YEON | 2022-12-14 22:12
393 | U1558 | F | 12 | F | 1 | A | 1200 | 92.8 | 118.3 | 44852422 | SHLF11609251 | 30 | 1.25 | 6 | 9 | 10 | 12 | Pd-Thick | 127219 | 1351 | 100728 | 269 | 542 | 15808 | 121 | 4501 | 246 | 297 | 36 | 98 | 736 | 783 | 56878 | 405 | 2229 | 129 | 298 | 26062 | 40724 | XRF1 | 1 | 2022-11-28 | 13:39 | YEON | 2022-12-14 22:12
393 | U1558 | F | 12 | F | 1 | A | 1220 | 92.82 | 118.32 | 44852422 | SHLF11609251 | 30 | 1.25 | 6 | 9 | 10 | 12 | Pd-Thick | 126944 | 1180 | 100153 | 259 | 554 | 15657 | 146 | 4496 | 247 | 274 | 64 | 75 | 714 | 758 | 57868 | 504 | 2311 | 16 | 170 | 25782 | 39165 | XRF1 | 1 | 2022-11-28 | 13:40 | YEON | 2022-12-14 22:12
393 | U1558 | F | 12 | F | 1 | A | 1240 | 92.84 | 118.34 | 44852422 | SHLF11609251 | 30 | 1.25 | 6 | 9 | 10 | 12 | Pd-Thick | 128342 | 1350 | 102600 | 265 | 607 | 15298 | 134 | 4429 | 162 | 273 | 47 | 124 | 722 | 774 | 58895 | 420 | 2038 | 151 | 282 | 26473 | 39690 | XRF1 | 1 | 2022-11-28 | 13:40 | YEON | 2022-12-14 22:12
393 | U1558 | F | 12 | F | 1 | A | 1260 | 92.86 | 118.36 | 44852422 | SHLF11609251 | 30 | 1.25 | 6 | 9 | 10 | 12 | Pd-Thick | 127964 | 1235 | 106306 | 292 | 665 | 13838 | 133 | 4433 | 184 | 289 | 40 | 138 | 707 | 733 | 59405 | 461 | 2224 | 110 | 281 | 25863 | 38895 | XRF1 | 1 | 2022-11-28 | 13:40 | YEON | 2022-12-14 22:12
393 | U1558 | F | 12 | F | 1 | A | 1280 | 92.88 | 118.38 | 44852422 | SHLF11609251 | 30 | 1.25 | 6 | 9 | 10 | 12 | Pd-Thick | 126890 | 1336 | 102129 | 329 | 565 | 14384 | 93 | 4461 | 215 | 271 | 16 | 121 | 776 | 764 | 58893 | 396 | 1999 | 261 | 413 | 25521 | 39782 | XRF1 | 1 | 2022-11-28 | 13:41 | YEON | 2022-12-14 22:12
393 | U1558 | F | 12 | F | 1 | A | 1300 | 92.9 | 118.4 | 44852422 | SHLF11609251 | 30 | 1.25 | 6 | 9 | 10 | 12 | Pd-Thick | 125015 | 1141 | 102227 | 246 | 662 | 13128 | 153 | 4411 | 223 | 241 | 38 | 119 | 657 | 623 | 58777 | 427 | 2064 | 161 | 230 | 24969 | 38613 | XRF1 | 1 | 2022-11-28 | 13:41 | YEON | 2022-12-14 22:12
393 | U1558 | F | 12 | F | 1 | A | 1320 | 92.92 | 118.42 | 44852422 | SHLF11609251 | 30 | 1.25 | 6 | 9 | 10 | 12 | Pd-Thick | 125608 | 1063 | 103856 | 236 | 598 | 12947 | 157 | 4425 | 206 | 272 | 66 | 125 | 760 | 616 | 59126 | 280 | 1926 | 216 | 350 | 25164 | 39562 | XRF1 | 1 | 2022-11-28 | 13:41 | YEON | 2022-12-14 22:12
393 | U1558 | F | 12 | F | 1 | A | 1340 | 92.94 | 118.44 | 44852422 | SHLF11609251 | 30 | 1.25 | 6 | 9 | 10 | 12 | Pd-Thick | 125308 | 1106 | 102712 | 223 | 606 | 13076 | 108 | 4494 | 180 | 239 | 44 | 84 | 741 | 703 | 58442 | 369 | 1931 | 94 | 82 | 25270 | 38637 | XRF1 | 1 | 2022-11-28 | 13:41 | YEON | 2022-12-14 22:12
393 | U1558 | F | 12 | F | 1 | A | 1360 | 92.96 | 118.46 | 44852422 | SHLF11609251 | 30 | 1.25 | 6 | 9 | 10 | 12 | Pd-Thick | 125877 | 1093 | 102125 | 237 | 575 | 13883 | 190 | 4514 | 269 | 257 | 38 | 76 | 796 | 667 | 58044 | 303 | 1844 | 212 | 330 | 25113 | 39742 | XRF1 | 1 | 2022-11-28 | 13:42 | YEON | 2022-12-14 22:12
393 | U1558 | F | 12 | F | 1 | A | 1380 | 92.98 | 118.48 | 44852422 | SHLF11609251 | 30 | 1.25 | 6 | 9 | 10 | 12 | Pd-Thick | 124120 | 1266 | 98776 | 283 | 586 | 15013 | 164 | 4370 | 217 | 347 | 84 | 76 | 689 | 773 | 56890 | 276 | 2037 | 66 | 190 | 24878 | 38990 | XRF1 | 1 | 2022-11-28 | 13:42 | YEON | 2022-12-14 22:12
393 | U1558 | F | 12 | F | 1 | A | 1400 | 93 | 118.5 | 44852422 | SHLF11609251 | 30 | 1.25 | 6 | 9 | 10 | 12 | Pd-Thick | 123786 | 1475 | 95290 | 288 | 603 | 17226 | 165 | 4311 | 208 | 284 | 61 | 95 | 679 | 897 | 57131 | 381 | 1979 | 74 | 331 | 25367 | 38319 | XRF1 | 1 | 2022-11-28 | 13:42 | YEON | 2022-12-14 22:12
393 | U1558 | F | 12 | F | 1 | A | 1420 | 93.02 | 118.52 | 44852422 | SHLF11609251 | 30 | 1.25 | 6 | 9 | 10 | 12 | Pd-Thick | 125842 | 1554 | 92615 | 300 | 626 | 20501 | 189 | 4553 | 207 | 338 | 102 | 126 | 680 | 1055 | 57405 | 467 | 2616 | 179 | 107 | 25719 | 39506 | XRF1 | 1 | 2022-11-28 | 13:43 | YEON | 2022-12-14 22:12
393 | U1558 | F | 12 | F | 1 | A | 1440 | 93.04 | 118.54 | 44852422 | SHLF11609251 | 30 | 1.25 | 6 | 9 | 10 | 12 | Pd-Thick | 126219 | 1256 | 98687 | 302 | 679 | 17225 | 208 | 4407 | 164 | 286 | 59 | 111 | 666 | 904 | 58882 | 351 | 2143 | 70 | 74 | 25385 | 39368 | XRF1 | 1 | 2022-11-28 | 13:43 | YEON | 2022-12-14 22:12
393 | U1558 | F | 12 | F | 1 | A | 1460 | 93.06 | 118.56 | 44852422 | SHLF11609251 | 30 | 1.25 | 6 | 9 | 10 | 12 | Pd-Thick | 127818 | 1428 | 95151 | 303 | 625 | 19230 | 229 | 4297 | 169 | 369 | 86 | 160 | 732 | 1019 | 59483 | 461 | 2207 | 178 | 22 | 25713 | 40966 | XRF1 | 1 | 2022-11-28 | 13:43 | YEON | 2022-12-14 22:12
393 | U1558 | F | 12 | F | 1 | A | 1480 | 93.08 | 118.58 | 44852422 | SHLF11609251 | 30 | 1.25 | 6 | 9 | 10 | 12 | Pd-Thick | 131543 | 1393 | 102107 | 243 | 551 | 17891 | 160 | 4513 | 258 | 305 | 63 | 129 | 735 | 963 | 62115 | 563 | 2355 | 229 | 125 | 26290 | 39263 | XRF1 | 1 | 2022-11-28 | 13:44 | YEON | 2022-12-14 22:12
393 | U1558 | F | 12 | F | 1 | A | 1490 | 93.09 | 118.59 | 44852422 | SHLF11609251 | 30 | 1.25 | 6 | 9 | 10 | 12 | Pd-Thick | 132882 | 1336 | 109498 | 368 | 753 | 16115 | 205 | 4507 | 218 | 292 | 76 | 111 | 692 | 886 | 64316 | 336 | 2207 | 284 | 190 | 26711 | 41278 | XRF1 | 1 | 2022-11-28 | 13:44 | YEON | 2022-12-14 22:12
393 | U1558 | F | 12 | F | 2 | A | 20 | 93.13 | 118.63 | 44852432 | SHLF11609281 | 30 | 1.25 | 6 | 9 | 10 | 12 | Pd-Thick | 127135 | 1173 | 103936 | 260 | 640 | 13737 | 144 | 4517 | 248 | 285 | 53 | 72 | 751 | 789 | 58905 | 473 | 1833 | 50 | 193 | 25643 | 39874 | XRF1 | 1 | 2022-11-28 | 15:37 | YEON | 2022-12-14 22:12
393 | U1558 | F | 12 | F | 2 | A | 40 | 93.15 | 118.65 | 44852432 | SHLF11609281 | 30 | 1.25 | 6 | 9 | 10 | 12 | Pd-Thick | 126251 | 1024 | 105738 | 241 | 758 | 12328 | 108 | 4392 | 193 | 297 | 67 | 129 | 811 | 556 | 58863 | 428 | 1743 | 130 | 324 | 25695 | 39322 | XRF1 | 1 | 2022-11-28 | 15:37 | YEON | 2022-12-14 22:12
393 | U1558 | F | 12 | F | 2 | A | 60 | 93.17 | 118.67 | 44852432 | SHLF11609281 | 30 | 1.25 | 6 | 9 | 10 | 12 | Pd-Thick | 127185 | 1090 | 107262 | 244 | 587 | 13115 | 116 | 4522 | 220 | 280 | 73 | 92 | 742 | 657 | 59528 | 372 | 1974 | 149 | 201 | 25553 | 39152 | XRF1 | 1 | 2022-11-28 | 15:38 | YEON | 2022-12-14 22:12
393 | U1558 | F | 12 | F | 2 | A | 80 | 93.19 | 118.69 | 44852432 | SHLF11609281 | 30 | 1.25 | 6 | 9 | 10 | 12 | Pd-Thick | 124829 | 1175 | 102601 | 219 | 545 | 13248 | 134 | 4405 | 243 | 292 | 44 | 130 | 749 | 671 | 58044 | 401 | 1838 | 94 | 255 | 25564 | 38140 | XRF1 | 1 | 2022-11-28 | 15:38 | YEON | 2022-12-14 22:12
393 | U1558 | F | 12 | F | 2 | A | 100 | 93.21 | 118.71 | 44852432 | SHLF11609281 | 30 | 1.25 | 6 | 9 | 10 | 12 | Pd-Thick | 126598 | 1233 | 104588 | 253 | 460 | 14185 | 116 | 4500 | 165 | 275 | 73 | 102 | 797 | 764 | 59146 | 383 | 1838 | 66 | 499 | 24976 | 38501 | XRF1 | 1 | 2022-11-28 | 15:38 | YEON | 2022-12-14 22:12
393 | U1558 | F | 12 | F | 2 | A | 120 | 93.23 | 118.73 | 44852432 | SHLF11609281 | 30 | 1.25 | 6 | 9 | 10 | 12 | Pd-Thick | 126487 | 1153 | 105667 | 265 | 499 | 13353 | 125 | 4444 | 242 | 281 | 61 | 97 | 721 | 647 | 59659 | 413 | 1934 | 86 | 368 | 25713 | 38827 | XRF1 | 1 | 2022-11-28 | 15:39 | YEON | 2022-12-14 22:12
393 | U1558 | F | 12 | F | 2 | A | 140 | 93.25 | 118.75 | 44852432 | SHLF11609281 | 30 | 1.25 | 6 | 9 | 10 | 12 | Pd-Thick | 127387 | 1239 | 106675 | 234 | 532 | 13588 | 162 | 4546 | 165 | 269 | 40 | 60 | 663 | 727 | 59289 | 299 | 1798 | 221 | 311 | 25628 | 39403 | XRF1 | 1 | 2022-11-28 | 15:39 | YEON | 2022-12-14 22:12
393 | U1558 | F | 12 | F | 2 | A | 160 | 93.27 | 118.77 | 44852432 | SHLF11609281 | 30 | 1.25 | 6 | 9 | 10 | 12 | Pd-Thick | 127608 | 1060 | 106542 | 231 | 644 | 13911 | 216 | 4505 | 214 | 268 | 59 | 60 | 761 | 628 | 59322 | 465 | 2001 | 162 | 427 | 25297 | 38275 | XRF1 | 1 | 2022-11-28 | 15:39 | YEON | 2022-12-14 22:12
393 | U1558 | F | 12 | F | 2 | A | 180 | 93.29 | 118.79 | 44852432 | SHLF11609281 | 30 | 1.25 | 6 | 9 | 10 | 12 | Pd-Thick | 128022 | 1252 | 106926 | 224 | 552 | 14370 | 95 | 4476 | 155 | 277 | 39 | 117 | 690 | 824 | 60111 | 488 | 1846 | 87 | 341 | 25976 | 38713 | XRF1 | 1 | 2022-11-28 | 15:39 | YEON | 2022-12-14 22:12
393 | U1558 | F | 12 | F | 2 | A | 200 | 93.31 | 118.81 | 44852432 | SHLF11609281 | 30 | 1.25 | 6 | 9 | 10 | 12 | Pd-Thick | 128884 | 1288 | 103912 | 250 | 604 | 15700 | 182 | 4449 | 215 | 261 | 62 | 141 | 739 | 852 | 58980 | 515 | 2022 | 9 | 442 | 26277 | 39589 | XRF1 | 1 | 2022-11-28 | 15:40 | YEON | 2022-12-14 22:12
393 | U1558 | F | 12 | F | 2 | A | 220 | 93.33 | 118.83 | 44852432 | SHLF11609281 | 30 | 1.25 | 6 | 9 | 10 | 12 | Pd-Thick | 127853 | 1501 | 97559 | 281 | 674 | 18067 | 156 | 4456 | 255 | 372 | 106 | 115 | 765 | 968 | 58646 | 415 | 2090 | 107 | 241 | 25969 | 40327 | XRF1 | 1 | 2022-11-28 | 15:40 | YEON | 2022-12-14 22:12
393 | U1558 | F | 12 | F | 2 | A | 240 | 93.35 | 118.85 | 44852432 | SHLF11609281 | 30 | 1.25 | 6 | 9 | 10 | 12 | Pd-Thick | 127478 | 1301 | 99154 | 281 | 627 | 17117 | 227 | 4509 | 216 | 330 | 74 | 123 | 692 | 883 | 58510 | 501 | 2368 | 204 | 181 | 26050 | 39587 | XRF1 | 1 | 2022-11-28 | 15:40 | YEON | 2022-12-14 22:12
393 | U1558 | F | 12 | F | 2 | A | 260 | 93.37 | 118.87 | 44852432 | SHLF11609281 | 30 | 1.25 | 6 | 9 | 10 | 12 | Pd-Thick | 128195 | 1360 | 95901 | 252 | 610 | 18333 | 200 | 4508 | 241 | 360 | 31 | 88 | 709 | 1004 | 58610 | 419 | 2442 | 214 | 300 | 25853 | 39630 | XRF1 | 1 | 2022-11-28 | 15:41 | YEON | 2022-12-14 22:12
393 | U1558 | F | 12 | F | 2 | A | 280 | 93.39 | 118.89 | 44852432 | SHLF11609281 | 30 | 1.25 | 6 | 9 | 10 | 12 | Pd-Thick | 129129 | 1267 | 99325 | 271 | 577 | 17629 | 229 | 4566 | 196 | 323 | 29 | 124 | 792 | 840 | 59451 | 440 | 2677 | 101 | 311 | 25671 | 40619 | XRF1 | 1 | 2022-11-28 | 15:41 | YEON | 2022-12-14 22:12
393 | U1558 | F | 12 | F | 2 | A | 300 | 93.41 | 118.91 | 44852432 | SHLF11609281 | 30 | 1.25 | 6 | 9 | 10 | 12 | Pd-Thick | 128295 | 1276 | 101214 | 257 | 683 | 15980 | 216 | 4500 | 221 | 247 | 83 | 156 | 699 | 814 | 59162 | 487 | 1980 | 160 | 225 | 26266 | 39591 | XRF1 | 1 | 2022-11-28 | 15:41 | YEON | 2022-12-14 22:12
393 | U1558 | F | 12 | F | 2 | A | 320 | 93.43 | 118.93 | 44852432 | SHLF11609281 | 30 | 1.25 | 6 | 9 | 10 | 12 | Pd-Thick | 126950 | 1244 | 102695 | 265 | 654 | 14251 | 152 | 4595 | 229 | 286 | 37 | 80 | 687 | 777 | 58488 | 464 | 2130 | 337 | 214 | 26006 | 38888 | XRF1 | 1 | 2022-11-28 | 15:41 | YEON | 2022-12-14 22:12
393 | U1558 | F | 12 | F | 2 | A | 340 | 93.45 | 118.95 | 44852432 | SHLF11609281 | 30 | 1.25 | 6 | 9 | 10 | 12 | Pd-Thick | 126988 | 1155 | 105868 | 263 | 476 | 12949 | 161 | 4502 | 175 | 228 | 84 | 58 | 698 | 592 | 57404 | 425 | 1851 | 34 | 244 | 25474 | 39283 | XRF1 | 1 | 2022-11-28 | 15:42 | YEON | 2022-12-14 22:12
393 | U1558 | F | 12 | F | 2 | A | 360 | 93.47 | 118.97 | 44852432 | SHLF11609281 | 30 | 1.25 | 6 | 9 | 10 | 12 | Pd-Thick | 126477 | 1125 | 107043 | 224 | 2568 | 12511 | 181 | 4543 | 274 | 263 | 47 | 122 | 742 | 632 | 56437 | 390 | 1869 | 58 | 263 | 25620 | 38582 | XRF1 | 1 | 2022-11-28 | 15:42 | YEON | 2022-12-14 22:12
393 | U1558 | F | 12 | F | 2 | A | 380 | 93.49 | 118.99 | 44852432 | SHLF11609281 | 30 | 1.25 | 6 | 9 | 10 | 12 | Pd-Thick | 125483 | 1133 | 102578 | 237 | 532 | 13889 | 146 | 4499 | 246 | 291 | 68 | 88 | 706 | 682 | 56533 | 414 | 2116 | 58 | 25 | 25465 | 38947 | XRF1 | 1 | 2022-11-28 | 15:42 | YEON | 2022-12-14 22:12
393 | U1558 | F | 12 | F | 2 | A | 400 | 93.51 | 119.01 | 44852432 | SHLF11609281 | 30 | 1.25 | 6 | 9 | 10 | 12 | Pd-Thick | 126049 | 1127 | 104880 | 268 | 559 | 14027 | 199 | 4479 | 160 | 258 | 74 | 69 | 677 | 665 | 56858 | 400 | 1967 | 78 | 268 | 25247 | 38746 | XRF1 | 1 | 2022-11-28 | 15:42 | YEON | 2022-12-14 22:12
393 | U1558 | F | 12 | F | 2 | A | 420 | 93.53 | 119.03 | 44852432 | SHLF11609281 | 30 | 1.25 | 6 | 9 | 10 | 12 | Pd-Thick | 125522 | 1165 | 105034 | 241 | 609 | 14230 | 166 | 4280 | 160 | 265 | 66 | 120 | 666 | 722 | 57055 | 500 | 2157 | 106 | 241 | 25815 | 38741 | XRF1 | 1 | 2022-11-28 | 15:43 | YEON | 2022-12-14 22:12
393 | U1558 | F | 12 | F | 2 | A | 440 | 93.55 | 119.05 | 44852432 | SHLF11609281 | 30 | 1.25 | 6 | 9 | 10 | 12 | Pd-Thick | 126771 | 1229 | 109925 | 237 | 602 | 13597 | 113 | 4503 | 188 | 251 | 43 | 81 | 653 | 635 | 58245 | 405 | 1913 | 174 | 327 | 25686 | 38205 | XRF1 | 1 | 2022-11-28 | 15:43 | YEON | 2022-12-14 22:12
393 | U1558 | F | 12 | F | 2 | A | 460 | 93.57 | 119.07 | 44852432 | SHLF11609281 | 30 | 1.25 | 6 | 9 | 10 | 12 | Pd-Thick | 127702 | 1055 | 111106 | 255 | 668 | 13415 | 113 | 4581 | 234 | 217 | 7 | 105 | 617 | 686 | 58283 | 334 | 1753 | 110 | 283 | 25768 | 37924 | XRF1 | 1 | 2022-11-28 | 15:43 | YEON | 2022-12-14 22:12
393 | U1558 | F | 12 | F | 2 | A | 480 | 93.59 | 119.09 | 44852432 | SHLF11609281 | 30 | 1.25 | 6 | 9 | 10 | 12 | Pd-Thick | 126418 | 1310 | 106588 | 297 | 680 | 14750 | 193 | 4379 | 216 | 309 | 44 | 82 | 682 | 831 | 57599 | 436 | 1789 | 66 | 150 | 25384 | 38194 | XRF1 | 1 | 2022-11-28 | 15:44 | YEON | 2022-12-14 22:12
393 | U1558 | F | 12 | F | 2 | A | 500 | 93.61 | 119.11 | 44852432 | SHLF11609281 | 30 | 1.25 | 6 | 9 | 10 | 12 | Pd-Thick | 126453 | 1481 | 103094 | 329 | 591 | 17179 | 162 | 4444 | 258 | 307 | 58 | 93 | 658 | 836 | 57012 | 462 | 2136 | 162 | 65 | 25741 | 39344 | XRF1 | 1 | 2022-11-28 | 15:44 | YEON | 2022-12-14 22:12
393 | U1558 | F | 12 | F | 2 | A | 520 | 93.63 | 119.13 | 44852432 | SHLF11609281 | 30 | 1.25 | 6 | 9 | 10 | 12 | Pd-Thick | 125791 | 1446 | 97434 | 294 | 653 | 19674 | 233 | 4501 | 236 | 336 | 62 | 30 | 647 | 1050 | 56308 | 351 | 2260 | 222 | 165 | 25783 | 39272 | XRF1 | 1 | 2022-11-28 | 15:44 | YEON | 2022-12-14 22:12
393 | U1558 | F | 12 | F | 2 | A | 540 | 93.65 | 119.15 | 44852432 | SHLF11609281 | 30 | 1.25 | 6 | 9 | 10 | 12 | Pd-Thick | 124027 | 1754 | 94803 | 390 | 663 | 20517 | 222 | 4434 | 242 | 386 | 37 | 93 | 616 | 1133 | 55710 | 595 | 2339 | 216 | 234 | 25490 | 38085 | XRF1 | 1 | 2022-11-28 | 15:44 | YEON | 2022-12-14 22:12
393 | U1558 | F | 12 | F | 2 | A | 560 | 93.67 | 119.17 | 44852432 | SHLF11609281 | 30 | 1.25 | 6 | 9 | 10 | 12 | Pd-Thick | 125323 | 1622 | 97879 | 306 | 700 | 19800 | 182 | 4392 | 226 | 334 | 54 | 108 | 561 | 1043 | 57411 | 490 | 2258 | 266 | 378 | 25568 | 37093 | XRF1 | 1 | 2022-11-28 | 15:45 | YEON | 2022-12-14 22:12
393 | U1558 | F | 12 | F | 2 | A | 580 | 93.69 | 119.19 | 44852432 | SHLF11609281 | 30 | 1.25 | 6 | 9 | 10 | 12 | Pd-Thick | 125205 | 1590 | 101538 | 335 | 751 | 17997 | 213 | 4512 | 273 | 355 | 102 | 98 | 580 | 928 | 57029 | 449 | 2249 | 169 | 102 | 25611 | 37670 | XRF1 | 1 | 2022-11-28 | 15:45 | YEON | 2022-12-14 22:12
393 | U1558 | F | 12 | F | 2 | A | 600 | 93.71 | 119.21 | 44852432 | SHLF11609281 | 30 | 1.25 | 6 | 9 | 10 | 12 | Pd-Thick | 120537 | 1175 | 102346 | 245 | 676 | 13674 | 135 | 4478 | 214 | 213 | 35 | 105 | 669 | 698 | 54591 | 345 | 1786 | 63 | 517 | 24428 | 37057 | XRF1 | 1 | 2022-11-28 | 15:45 | YEON | 2022-12-14 22:12
393 | U1558 | F | 12 | F | 2 | A | 620 | 93.73 | 119.23 | 44852432 | SHLF11609281 | 30 | 1.25 | 6 | 9 | 10 | 12 | Pd-Thick | 122299 | 1184 | 107916 | 202 | 692 | 12411 | 173 | 4393 | 184 | 244 | 36 | 105 | 623 | 647 | 55473 | 405 | 1943 | 48 | 221 | 25338 | 37545 | XRF1 | 1 | 2022-11-28 | 15:46 | YEON | 2022-12-14 22:12
393 | U1558 | F | 12 | F | 2 | A | 640 | 93.75 | 119.25 | 44852432 | SHLF11609281 | 30 | 1.25 | 6 | 9 | 10 | 12 | Pd-Thick | 122625 | 1109 | 111554 | 216 | 658 | 11193 | 159 | 4472 | 213 | 270 | 64 | 101 | 607 | 611 | 55710 | 335 | 1941 | 213 | 169 | 25219 | 37423 | XRF1 | 1 | 2022-11-28 | 15:46 | YEON | 2022-12-14 22:12
393 | U1558 | F | 12 | F | 2 | A | 660 | 93.77 | 119.27 | 44852432 | SHLF11609281 | 30 | 1.25 | 6 | 9 | 10 | 12 | Pd-Thick | 121340 | 1209 | 111022 | 180 | 566 | 11925 | 138 | 4249 | 149 | 253 | 87 | 79 | 631 | 475 | 55850 | 301 | 1568 | 135 | 180 | 24440 | 36672 | XRF1 | 1 | 2022-11-28 | 15:46 | YEON | 2022-12-14 22:12
393 | U1558 | F | 12 | F | 2 | A | 680 | 93.79 | 119.29 | 44852432 | SHLF11609281 | 30 | 1.25 | 6 | 9 | 10 | 12 | Pd-Thick | 122253 | 1354 | 109685 | 251 | 594 | 12886 | 123 | 4449 | 151 | 279 | 40 | 91 | 608 | 689 | 55914 | 353 | 1807 | 59 | 75 | 25205 | 35972 | XRF1 | 1 | 2022-11-28 | 15:46 | YEON | 2022-12-14 22:12
393 | U1558 | F | 12 | F | 2 | A | 700 | 93.81 | 119.31 | 44852432 | SHLF11609281 | 30 | 1.25 | 6 | 9 | 10 | 12 | Pd-Thick | 123336 | 1138 | 110641 | 252 | 557 | 12252 | 127 | 4436 | 203 | 269 | 83 | 130 | 608 | 605 | 55325 | 196 | 1780 | 66 | 109 | 24710 | 36626 | XRF1 | 1 | 2022-11-28 | 15:47 | YEON | 2022-12-14 22:12
393 | U1558 | F | 12 | F | 2 | A | 720 | 93.83 | 119.33 | 44852432 | SHLF11609281 | 30 | 1.25 | 6 | 9 | 10 | 12 | Pd-Thick | 123577 | 1169 | 106863 | 212 | 586 | 13240 | 151 | 4375 | 194 | 245 | 18 | 41 | 636 | 665 | 55180 | 447 | 2115 | 96 | 242 | 25630 | 37810 | XRF1 | 1 | 2022-11-28 | 15:47 | YEON | 2022-12-14 22:12
393 | U1558 | F | 12 | F | 2 | A | 740 | 93.85 | 119.35 | 44852432 | SHLF11609281 | 30 | 1.25 | 6 | 9 | 10 | 12 | Pd-Thick | 122553 | 1190 | 103434 | 190 | 708 | 14310 | 210 | 4413 | 199 | 275 | 62 | 92 | 647 | 762 | 53539 | 408 | 1770 | 220 | 39 | 25177 | 38040 | XRF1 | 1 | 2022-11-28 | 15:47 | YEON | 2022-12-14 22:12
393 | U1558 | F | 12 | F | 2 | A | 760 | 93.87 | 119.37 | 44852432 | SHLF11609281 | 30 | 1.25 | 6 | 9 | 10 | 12 | Pd-Thick | 121901 | 1267 | 102288 | 232 | 819 | 14825 | 128 | 4290 | 224 | 273 | 47 | 115 | 639 | 740 | 53123 | 501 | 1830 | 149 | 317 | 24986 | 38577 | XRF1 | 1 | 2022-11-28 | 15:48 | YEON | 2022-12-14 22:12
393 | U1558 | F | 12 | F | 2 | A | 780 | 93.89 | 119.39 | 44852432 | SHLF11609281 | 30 | 1.25 | 6 | 9 | 10 | 12 | Pd-Thick | 123027 | 1283 | 104866 | 223 | 669 | 14019 | 140 | 4302 | 221 | 252 | 57 | 63 | 721 | 689 | 54245 | 420 | 2057 | 137 | 174 | 24825 | 37570 | XRF1 | 1 | 2022-11-28 | 15:48 | YEON | 2022-12-14 22:12
393 | U1558 | F | 12 | F | 2 | A | 800 | 93.91 | 119.41 | 44852432 | SHLF11609281 | 30 | 1.25 | 6 | 9 | 10 | 12 | Pd-Thick | 123119 | 1164 | 105935 | 233 | 971 | 13344 | 129 | 4380 | 234 | 279 | 23 | 156 | 635 | 662 | 54252 | 463 | 1868 | 158 | 264 | 25220 | 37044 | XRF1 | 1 | 2022-11-28 | 15:48 | YEON | 2022-12-14 22:12
393 | U1558 | F | 12 | F | 2 | A | 820 | 93.93 | 119.43 | 44852432 | SHLF11609281 | 30 | 1.25 | 6 | 9 | 10 | 12 | Pd-Thick | 122219 | 1195 | 109863 | 242 | 729 | 12186 | 106 | 4442 | 226 | 254 | 76 | 57 | 635 | 576 | 54253 | 331 | 1983 | 170 | 282 | 25071 | 36709 | XRF1 | 1 | 2022-11-28 | 15:48 | YEON | 2022-12-14 22:12
393 | U1558 | F | 12 | F | 2 | A | 840 | 93.95 | 119.45 | 44852432 | SHLF11609281 | 30 | 1.25 | 6 | 9 | 10 | 12 | Pd-Thick | 121410 | 1122 | 110808 | 225 | 958 | 11048 | 113 | 4390 | 184 | 214 | 46 | 95 | 550 | 568 | 54164 | 396 | 1619 | 202 | 404 | 24716 | 36234 | XRF1 | 1 | 2022-11-28 | 15:49 | YEON | 2022-12-14 22:12
393 | U1558 | F | 12 | F | 2 | A | 860 | 93.97 | 119.47 | 44852432 | SHLF11609281 | 30 | 1.25 | 6 | 9 | 10 | 12 | Pd-Thick | 120467 | 970 | 111649 | 242 | 1090 | 9805 | 151 | 4439 | 215 | 230 | 37 | 119 | 623 | 554 | 54397 | 239 | 1400 | 312 | 392 | 23816 | 35746 | XRF1 | 1 | 2022-11-28 | 15:49 | YEON | 2022-12-14 22:12
393 | U1558 | F | 12 | F | 2 | A | 880 | 93.99 | 119.49 | 44852432 | SHLF11609281 | 30 | 1.25 | 6 | 9 | 10 | 12 | Pd-Thick | 122923 | 1064 | 111379 | 243 | 1033 | 10869 | 142 | 4526 | 217 | 170 | 20 | 65 | 677 | 539 | 54497 | 315 | 1621 | 143 | 261 | 24709 | 37851 | XRF1 | 1 | 2022-11-28 | 15:49 | YEON | 2022-12-14 22:12
393 | U1558 | F | 12 | F | 2 | A | 900 | 94.01 | 119.51 | 44852432 | SHLF11609281 | 30 | 1.25 | 6 | 9 | 10 | 12 | Pd-Thick | 124992 | 1079 | 111862 | 227 | 886 | 11466 | 71 | 4437 | 168 | 278 | 115 | 98 | 703 | 570 | 56038 | 463 | 1933 | 247 | 255 | 25864 | 37427 | XRF1 | 1 | 2022-11-28 | 15:50 | YEON | 2022-12-14 22:12
393 | U1558 | F | 12 | F | 2 | A | 920 | 94.03 | 119.53 | 44852432 | SHLF11609281 | 30 | 1.25 | 6 | 9 | 10 | 12 | Pd-Thick | 127165 | 1334 | 109117 | 255 | 815 | 13601 | 151 | 4457 | 209 | 284 | 35 | 96 | 738 | 742 | 57455 | 554 | 2033 | 328 | 244 | 26915 | 39742 | XRF1 | 1 | 2022-11-28 | 15:50 | YEON | 2022-12-14 22:12
393 | U1558 | F | 12 | F | 2 | A | 940 | 94.05 | 119.55 | 44852432 | SHLF11609281 | 30 | 1.25 | 6 | 9 | 10 | 12 | Pd-Thick | 128218 | 1255 | 103252 | 257 | 727 | 16231 | 144 | 4506 | 228 | 329 | 73 | 92 | 671 | 805 | 57520 | 471 | 2214 | 132 | 211 | 26272 | 38988 | XRF1 | 1 | 2022-11-28 | 15:50 | YEON | 2022-12-14 22:12
393 | U1558 | F | 12 | F | 2 | A | 960 | 94.07 | 119.57 | 44852432 | SHLF11609281 | 30 | 1.25 | 6 | 9 | 10 | 12 | Pd-Thick | 127910 | 1290 | 102868 | 258 | 667 | 16663 | 198 | 4362 | 226 | 266 | 65 | 72 | 663 | 854 | 58213 | 503 | 2331 | 393 | 124 | 25703 | 38090 | XRF1 | 1 | 2022-11-28 | 15:50 | YEON | 2022-12-14 22:12
393 | U1558 | F | 12 | F | 2 | A | 980 | 94.09 | 119.59 | 44852432 | SHLF11609281 | 30 | 1.25 | 6 | 9 | 10 | 12 | Pd-Thick | 127326 | 1216 | 102439 | 288 | 873 | 16276 | 120 | 4521 | 213 | 352 | 71 | 138 | 673 | 899 | 57711 | 520 | 2124 | 31 | 343 | 26043 | 39154 | XRF1 | 1 | 2022-11-28 | 15:51 | YEON | 2022-12-14 22:12
393 | U1558 | F | 12 | F | 2 | A | 1000 | 94.11 | 119.61 | 44852432 | SHLF11609281 | 30 | 1.25 | 6 | 9 | 10 | 12 | Pd-Thick | 127281 | 1241 | 101738 | 273 | 770 | 15837 | 178 | 4497 | 204 | 248 | 47 | 171 | 758 | 755 | 58320 | 416 | 2210 | 248 | 21 | 25249 | 37895 | XRF1 | 1 | 2022-11-28 | 15:51 | YEON | 2022-12-14 22:12
393 | U1558 | F | 12 | F | 2 | A | 1020 | 94.13 | 119.63 | 44852432 | SHLF11609281 | 30 | 1.25 | 6 | 9 | 10 | 12 | Pd-Thick | 126816 | 1180 | 103137 | 310 | 760 | 15441 | 167 | 4533 | 191 | 307 | 66 | 100 | 691 | 895 | 58036 | 509 | 2168 | -8 | 196 | 25575 | 39419 | XRF1 | 1 | 2022-11-28 | 15:51 | YEON | 2022-12-14 22:12
393 | U1558 | F | 12 | F | 2 | A | 1040 | 94.15 | 119.65 | 44852432 | SHLF11609281 | 30 | 1.25 | 6 | 9 | 10 | 12 | Pd-Thick | 126050 | 1372 | 101168 | 292 | 763 | 15682 | 191 | 4412 | 203 | 293 | 27 | 123 | 782 | 801 | 56099 | 457 | 2076 | 117 | 217 | 25711 | 39924 | XRF1 | 1 | 2022-11-28 | 15:52 | YEON | 2022-12-14 22:12
393 | U1558 | F | 12 | F | 2 | A | 1060 | 94.17 | 119.67 | 44852432 | SHLF11609281 | 30 | 1.25 | 6 | 9 | 10 | 12 | Pd-Thick | 126522 | 1299 | 100708 | 298 | 603 | 16256 | 181 | 4315 | 222 | 305 | 38 | 107 | 726 | 881 | 56188 | 410 | 2118 | 290 | 98 | 25569 | 38845 | XRF1 | 1 | 2022-11-28 | 15:52 | YEON | 2022-12-14 22:12
393 | U1558 | F | 12 | F | 2 | A | 1080 | 94.19 | 119.69 | 44852432 | SHLF11609281 | 30 | 1.25 | 6 | 9 | 10 | 12 | Pd-Thick | 126628 | 1411 | 98981 | 284 | 606 | 16870 | 94 | 4433 | 203 | 285 | 39 | 123 | 758 | 983 | 55317 | 379 | 2570 | 145 | 108 | 25969 | 40499 | XRF1 | 1 | 2022-11-28 | 15:52 | YEON | 2022-12-14 22:12
393 | U1558 | F | 12 | F | 2 | A | 1085 | 94.195 | 119.695 | 44852432 | SHLF11609281 | 30 | 1.25 | 6 | 9 | 10 | 12 | Pd-Thick | 124914 | 1353 | 96635 | 339 | 608 | 16704 | 181 | 4430 | 213 | 321 | 54 | 93 | 724 | 893 | 54855 | 362 | 2476 | 55 | 153 | 25830 | 38616 | XRF1 | 1 | 2022-11-28 | 15:52 | YEON | 2022-12-14 22:12
393 | U1558 | F | 12 | F | 3 | A | 20 | 94.63 | 120.13 | 44852442 | SHLF11609311 | 30 | 1.25 | 6 | 9 | 10 | 12 | Pd-Thick | 122811 | 1189 | 98969 | 264 | 740 | 14686 | 176 | 4341 | 215 | 307 | 87 | 58 | 661 | 733 | 52135 | 433 | 2293 | 142 | 270 | 25002 | 39108 | XRF1 | 1 | 2022-11-29 | 9:02 | YEON | 2022-12-14 22:12
393 | U1558 | F | 12 | F | 3 | A | 40 | 94.65 | 120.15 | 44852442 | SHLF11609311 | 30 | 1.25 | 6 | 9 | 10 | 12 | Pd-Thick | 124755 | 1195 | 101279 | 294 | 759 | 15655 | 144 | 4505 | 249 | 266 | 39 | 135 | 643 | 738 | 54601 | 561 | 2263 | 135 | 233 | 25336 | 38006 | XRF1 | 1 | 2022-11-29 | 9:02 | YEON | 2022-12-14 22:12
393 | U1558 | F | 12 | F | 3 | A | 60 | 94.67 | 120.17 | 44852442 | SHLF11609311 | 30 | 1.25 | 6 | 9 | 10 | 12 | Pd-Thick | 125621 | 1441 | 99334 | 333 | 699 | 16894 | 172 | 4425 | 224 | 280 | 91 | 131 | 747 | 770 | 57038 | 483 | 2266 | 99 | 55 | 25451 | 38781 | XRF1 | 1 | 2022-11-29 | 9:03 | YEON | 2022-12-14 22:12
393 | U1558 | F | 12 | F | 3 | A | 80 | 94.69 | 120.19 | 44852442 | SHLF11609311 | 30 | 1.25 | 6 | 9 | 10 | 12 | Pd-Thick | 125312 | 1215 | 99644 | 264 | 853 | 15898 | 120 | 4439 | 250 | 286 | 63 | 82 | 711 | 779 | 57921 | 354 | 2039 | 272 | 105 | 24482 | 37776 | XRF1 | 1 | 2022-11-29 | 9:03 | YEON | 2022-12-14 22:12
393 | U1558 | F | 12 | F | 3 | A | 100 | 94.71 | 120.21 | 44852442 | SHLF11609311 | 30 | 1.25 | 6 | 9 | 10 | 12 | Pd-Thick | 125153 | 1266 | 100899 | 267 | 991 | 14904 | 164 | 4491 | 206 | 286 | 11 | 82 | 623 | 807 | 58291 | 421 | 1920 | 307 | 121 | 24605 | 38406 | XRF1 | 1 | 2022-11-29 | 9:03 | YEON | 2022-12-14 22:12
393 | U1558 | F | 12 | F | 3 | A | 120 | 94.73 | 120.23 | 44852442 | SHLF11609311 | 30 | 1.25 | 6 | 9 | 10 | 12 | Pd-Thick | 125590 | 1091 | 104313 | 216 | 918 | 13724 | 140 | 4343 | 157 | 272 | 46 | 66 | 687 | 714 | 57734 | 475 | 2013 | 73 | 322 | 25460 | 38869 | XRF1 | 1 | 2022-11-29 | 9:03 | YEON | 2022-12-14 22:12
393 | U1558 | F | 12 | F | 3 | A | 140 | 94.75 | 120.25 | 44852442 | SHLF11609311 | 30 | 1.25 | 6 | 9 | 10 | 12 | Pd-Thick | 126922 | 1248 | 105537 | 258 | 996 | 14168 | 104 | 4523 | 169 | 234 | 71 | 69 | 690 | 758 | 58663 | 396 | 1901 | 32 | 142 | 25273 | 38933 | XRF1 | 1 | 2022-11-29 | 9:04 | YEON | 2022-12-14 22:12
393 | U1558 | F | 12 | F | 3 | A | 160 | 94.77 | 120.27 | 44852442 | SHLF11609311 | 30 | 1.25 | 6 | 9 | 10 | 12 | Pd-Thick | 126205 | 1077 | 106228 | 218 | 804 | 13663 | 117 | 4415 | 226 | 255 | 86 | 83 | 614 | 751 | 57571 | 293 | 2103 | 64 | 230 | 25231 | 38081 | XRF1 | 1 | 2022-11-29 | 9:04 | YEON | 2022-12-14 22:12
393 | U1558 | F | 12 | F | 3 | A | 180 | 94.79 | 120.29 | 44852442 | SHLF11609311 | 30 | 1.25 | 6 | 9 | 10 | 12 | Pd-Thick | 125187 | 1273 | 102686 | 287 | 874 | 14673 | 146 | 4441 | 219 | 278 | 59 | 115 | 639 | 900 | 56578 | 418 | 2072 | 93 | -46 | 25541 | 38197 | XRF1 | 1 | 2022-11-29 | 9:04 | YEON | 2022-12-14 22:12
393 | U1558 | F | 12 | F | 3 | A | 200 | 94.81 | 120.31 | 44852442 | SHLF11609311 | 30 | 1.25 | 6 | 9 | 10 | 12 | Pd-Thick | 125517 | 1369 | 98172 | 307 | 846 | 17660 | 117 | 4429 | 202 | 325 | 45 | 83 | 679 | 847 | 55103 | 458 | 2242 | 80 | 186 | 25460 | 38905 | XRF1 | 1 | 2022-11-29 | 9:05 | YEON | 2022-12-14 22:12
393 | U1558 | F | 12 | F | 3 | A | 220 | 94.83 | 120.33 | 44852442 | SHLF11609311 | 30 | 1.25 | 6 | 9 | 10 | 12 | Pd-Thick | 125510 | 1478 | 96491 | 346 | 807 | 18868 | 169 | 4392 | 273 | 288 | 79 | 127 | 605 | 1136 | 55466 | 466 | 2496 | 195 | 115 | 25272 | 39114 | XRF1 | 1 | 2022-11-29 | 9:05 | YEON | 2022-12-14 22:12
393 | U1558 | F | 12 | F | 3 | A | 240 | 94.85 | 120.35 | 44852442 | SHLF11609311 | 30 | 1.25 | 6 | 9 | 10 | 12 | Pd-Thick | 126382 | 1659 | 94355 | 372 | 850 | 19812 | 156 | 4405 | 300 | 314 | 41 | 110 | 724 | 1058 | 55651 | 418 | 2569 | 95 | 253 | 25143 | 38775 | XRF1 | 1 | 2022-11-29 | 9:05 | YEON | 2022-12-14 22:12
393 | U1558 | F | 12 | F | 3 | A | 260 | 94.87 | 120.37 | 44852442 | SHLF11609311 | 30 | 1.25 | 6 | 9 | 10 | 12 | Pd-Thick | 128023 | 1420 | 96259 | 308 | 743 | 19831 | 240 | 4486 | 262 | 371 | 75 | 110 | 615 | 1061 | 57141 | 472 | 2352 | 185 | 309 | 26058 | 40012 | XRF1 | 1 | 2022-11-29 | 9:05 | YEON | 2022-12-14 22:12
393 | U1558 | F | 12 | F | 3 | A | 280 | 94.89 | 120.39 | 44852442 | SHLF11609311 | 30 | 1.25 | 6 | 9 | 10 | 12 | Pd-Thick | 127509 | 1420 | 99945 | 286 | 670 | 17756 | 185 | 4514 | 201 | 302 | 54 | 90 | 654 | 958 | 57355 | 376 | 2294 | 380 | 197 | 25208 | 38884 | XRF1 | 1 | 2022-11-29 | 9:06 | YEON | 2022-12-14 22:12
393 | U1558 | F | 12 | F | 3 | A | 320 | 94.93 | 120.43 | 44852442 | SHLF11609311 | 30 | 1.25 | 6 | 9 | 10 | 12 | Pd-Thick | 128451 | 1358 | 98869 | 353 | 716 | 18930 | 255 | 4451 | 193 | 294 | 62 | 110 | 675 | 1055 | 57553 | 438 | 2443 | 162 | 77 | 25557 | 39520 | XRF1 | 1 | 2022-11-29 | 9:06 | YEON | 2022-12-14 22:12
393 | U1558 | F | 12 | F | 3 | A | 340 | 94.95 | 120.45 | 44852442 | SHLF11609311 | 30 | 1.25 | 6 | 9 | 10 | 12 | Pd-Thick | 126759 | 1404 | 104706 | 239 | 827 | 15905 | 122 | 4454 | 230 | 270 | 61 | 111 | 653 | 783 | 56560 | 600 | 2153 | 269 | 251 | 25061 | 38853 | XRF1 | 1 | 2022-11-29 | 9:06 | YEON | 2022-12-14 22:12
393 | U1558 | F | 12 | F | 3 | A | 360 | 94.97 | 120.47 | 44852442 | SHLF11609311 | 30 | 1.25 | 6 | 9 | 10 | 12 | Pd-Thick | 127685 | 1243 | 105981 | 255 | 787 | 15547 | 155 | 4421 | 228 | 298 | 72 | 87 | 662 | 816 | 57154 | 479 | 2187 | 250 | 279 | 25932 | 38378 | XRF1 | 1 | 2022-11-29 | 9:07 | YEON | 2022-12-14 22:12
393 | U1558 | F | 12 | F | 3 | A | 380 | 94.99 | 120.49 | 44852442 | SHLF11609311 | 30 | 1.25 | 6 | 9 | 10 | 12 | Pd-Thick | 128112 | 1414 | 105376 | 269 | 920 | 15901 | 157 | 4537 | 208 | 277 | 61 | 108 | 623 | 871 | 56998 | 342 | 2326 | 97 | 424 | 25361 | 39117 | XRF1 | 1 | 2022-11-29 | 9:07 | YEON | 2022-12-14 22:12
393 | U1558 | F | 12 | F | 3 | A | 400 | 95.01 | 120.51 | 44852442 | SHLF11609311 | 30 | 1.25 | 6 | 9 | 10 | 12 | Pd-Thick | 127612 | 1324 | 108401 | 229 | 861 | 14993 | 65 | 4421 | 183 | 305 | 56 | 57 | 646 | 830 | 56156 | 682 | 2176 | 120 | 369 | 26391 | 39107 | XRF1 | 1 | 2022-11-29 | 9:07 | YEON | 2022-12-14 22:12
393 | U1558 | F | 12 | F | 3 | A | 420 | 95.03 | 120.53 | 44852442 | SHLF11609311 | 30 | 1.25 | 6 | 9 | 10 | 12 | Pd-Thick | 127358 | 1411 | 102604 | 356 | 745 | 16748 | 128 | 4531 | 262 | 288 | 25 | 73 | 755 | 945 | 55757 | 441 | 2253 | 76 | 467 | 25719 | 38694 | XRF1 | 1 | 2022-11-29 | 9:07 | YEON | 2022-12-14 22:12
393 | U1558 | F | 12 | F | 3 | A | 440 | 95.05 | 120.55 | 44852442 | SHLF11609311 | 30 | 1.25 | 6 | 9 | 10 | 12 | Pd-Thick | 127242 | 1446 | 99357 | 307 | 724 | 17723 | 195 | 4336 | 204 | 277 | 76 | 119 | 681 | 1063 | 54872 | 538 | 2459 | 164 | 237 | 25919 | 39628 | XRF1 | 1 | 2022-11-29 | 9:08 | YEON | 2022-12-14 22:12
393 | U1558 | F | 12 | F | 3 | A | 460 | 95.07 | 120.57 | 44852442 | SHLF11609311 | 30 | 1.25 | 6 | 9 | 10 | 12 | Pd-Thick | 127297 | 1326 | 100461 | 289 | 602 | 17031 | 189 | 4238 | 227 | 335 | 42 | 110 | 770 | 964 | 55186 | 504 | 2326 | 165 | 118 | 25760 | 40030 | XRF1 | 1 | 2022-11-29 | 9:08 | YEON | 2022-12-14 22:12
393 | U1558 | F | 12 | F | 3 | A | 480 | 95.09 | 120.59 | 44852442 | SHLF11609311 | 30 | 1.25 | 6 | 9 | 10 | 12 | Pd-Thick | 128205 | 1284 | 103573 | 258 | 921 | 16188 | 193 | 4563 | 205 | 270 | 47 | 129 | 763 | 869 | 55710 | 417 | 2115 | 106 | 280 | 25819 | 38958 | XRF1 | 1 | 2022-11-29 | 9:08 | YEON | 2022-12-14 22:12
393 | U1558 | F | 12 | F | 3 | A | 500 | 95.11 | 120.61 | 44852442 | SHLF11609311 | 30 | 1.25 | 6 | 9 | 10 | 12 | Pd-Thick | 127689 | 1177 | 105012 | 286 | 829 | 15952 | 145 | 4478 | 205 | 335 | 78 | 134 | 691 | 985 | 56409 | 540 | 2164 | 177 | 226 | 25896 | 38775 | XRF1 | 1 | 2022-11-29 | 9:09 | YEON | 2022-12-14 22:12
393 | U1558 | F | 12 | F | 3 | A | 520 | 95.13 | 120.63 | 44852442 | SHLF11609311 | 30 | 1.25 | 6 | 9 | 10 | 12 | Pd-Thick | 126543 | 1321 | 101814 | 247 | 706 | 16527 | 136 | 4550 | 215 | 328 | 66 | 112 | 647 | 951 | 54610 | 351 | 2363 | 171 | 306 | 25715 | 38737 | XRF1 | 1 | 2022-11-29 | 9:09 | YEON | 2022-12-14 22:12
393 | U1558 | F | 12 | F | 3 | A | 540 | 95.15 | 120.65 | 44852442 | SHLF11609311 | 30 | 1.25 | 6 | 9 | 10 | 12 | Pd-Thick | 125386 | 1337 | 103213 | 294 | 718 | 15224 | 154 | 4372 | 280 | 279 | 32 | 81 | 605 | 740 | 55335 | 539 | 2109 | 249 | 110 | 25530 | 38601 | XRF1 | 1 | 2022-11-29 | 9:09 | YEON | 2022-12-14 22:12
393 | U1558 | F | 12 | F | 3 | A | 560 | 95.17 | 120.67 | 44852442 | SHLF11609311 | 30 | 1.25 | 6 | 9 | 10 | 12 | Pd-Thick | 126633 | 1309 | 105364 | 286 | 784 | 15226 | 132 | 4387 | 203 | 272 | 70 | 119 | 592 | 954 | 55785 | 522 | 2100 | 496 | 186 | 25602 | 38805 | XRF1 | 1 | 2022-11-29 | 9:09 | YEON | 2022-12-14 22:12
393 | U1558 | F | 12 | F | 3 | A | 580 | 95.19 | 120.69 | 44852442 | SHLF11609311 | 30 | 1.25 | 6 | 9 | 10 | 12 | Pd-Thick | 126605 | 1474 | 101301 | 275 | 777 | 16944 | 228 | 4441 | 162 | 330 | 51 | 101 | 686 | 1024 | 56006 | 487 | 2115 | 193 | 292 | 25930 | 38791 | XRF1 | 1 | 2022-11-29 | 9:10 | YEON | 2022-12-14 22:12
393 | U1558 | F | 12 | F | 3 | A | 600 | 95.21 | 120.71 | 44852442 | SHLF11609311 | 30 | 1.25 | 6 | 9 | 10 | 12 | Pd-Thick | 125233 | 1417 | 102252 | 316 | 791 | 16017 | 210 | 4290 | 213 | 302 | 57 | 115 | 582 | 874 | 54896 | 413 | 2079 | 245 | 160 | 25137 | 38206 | XRF1 | 1 | 2022-11-29 | 9:10 | YEON | 2022-12-14 22:12
393 | U1558 | F | 12 | F | 3 | A | 620 | 95.23 | 120.73 | 44852442 | SHLF11609311 | 30 | 1.25 | 6 | 9 | 10 | 12 | Pd-Thick | 125196 | 1402 | 98822 | 311 | 756 | 17754 | 252 | 4359 | 236 | 313 | 49 | 103 | 577 | 980 | 55245 | 573 | 2061 | 121 | 316 | 25686 | 38018 | XRF1 | 1 | 2022-11-29 | 9:10 | YEON | 2022-12-14 22:12
393 | U1558 | F | 12 | F | 3 | A | 640 | 95.25 | 120.75 | 44852442 | SHLF11609311 | 30 | 1.25 | 6 | 9 | 10 | 12 | Pd-Thick | 127620 | 1503 | 98186 | 301 | 1035 | 19837 | 200 | 4536 | 304 | 366 | 76 | 95 | 689 | 1171 | 56076 | 462 | 2580 | 107 | 287 | 26097 | 39984 | XRF1 | 1 | 2022-11-29 | 9:10 | YEON | 2022-12-14 22:12
393 | U1558 | F | 12 | F | 3 | A | 660 | 95.27 | 120.77 | 44852442 | SHLF11609311 | 30 | 1.25 | 6 | 9 | 10 | 12 | Pd-Thick | 127175 | 1464 | 99481 | 316 | 829 | 18557 | 211 | 4454 | 250 | 309 | 39 | 119 | 692 | 1010 | 57171 | 460 | 2360 | 89 | 382 | 25811 | 38823 | XRF1 | 1 | 2022-11-29 | 9:11 | YEON | 2022-12-14 22:12
393 | U1558 | F | 12 | F | 3 | A | 680 | 95.29 | 120.79 | 44852442 | SHLF11609311 | 30 | 1.25 | 6 | 9 | 10 | 12 | Pd-Thick | 126798 | 1436 | 103311 | 369 | 1637 | 16026 | 202 | 4360 | 231 | 284 | 90 | 144 | 648 | 877 | 57967 | 409 | 2199 | 16 | 180 | 25685 | 39518 | XRF1 | 1 | 2022-11-29 | 9:11 | YEON | 2022-12-14 22:12
393 | U1558 | F | 12 | F | 3 | A | 700 | 95.31 | 120.81 | 44852442 | SHLF11609311 | 30 | 1.25 | 6 | 9 | 10 | 12 | Pd-Thick | 128628 | 1378 | 99537 | 314 | 677 | 18089 | 168 | 4443 | 221 | 355 | 67 | 146 | 691 | 981 | 57111 | 582 | 2424 | 165 | 291 | 26225 | 40600 | XRF1 | 1 | 2022-11-29 | 9:11 | YEON | 2022-12-14 22:12
393 | U1558 | F | 12 | F | 3 | A | 740 | 95.35 | 120.85 | 44852442 | SHLF11609311 | 30 | 1.25 | 6 | 9 | 10 | 12 | Pd-Thick | 122219 | 1163 | 105889 | 242 | 784 | 11264 | 116 | 4476 | 212 | 272 | 90 | 55 | 668 | 644 | 55738 | 336 | 1879 | 95 | 99 | 25081 | 37165 | XRF1 | 1 | 2022-11-29 | 9:12 | YEON | 2022-12-14 22:12
393 | U1558 | F | 12 | F | 3 | A | 760 | 95.37 | 120.87 | 44852442 | SHLF11609311 | 30 | 1.25 | 6 | 9 | 10 | 12 | Pd-Thick | 125319 | 915 | 107150 | 212 | 708 | 11597 | 111 | 4533 | 223 | 231 | 31 | 98 | 797 | 575 | 56412 | 328 | 1779 | 172 | 447 | 25364 | 38401 | XRF1 | 1 | 2022-11-29 | 9:12 | YEON | 2022-12-14 22:12
393 | U1558 | F | 12 | F | 3 | A | 780 | 95.39 | 120.89 | 44852442 | SHLF11609311 | 30 | 1.25 | 6 | 9 | 10 | 12 | Pd-Thick | 126000 | 1129 | 110825 | 238 | 685 | 11082 | 101 | 4539 | 170 | 228 | 34 | 59 | 727 | 519 | 55399 | 358 | 2066 | 183 | 56 | 25332 | 38282 | XRF1 | 1 | 2022-11-29 | 9:12 | YEON | 2022-12-14 22:12
393 | U1558 | F | 12 | F | 3 | A | 800 | 95.41 | 120.91 | 44852442 | SHLF11609311 | 30 | 1.25 | 6 | 9 | 10 | 12 | Pd-Thick | 127214 | 1224 | 110813 | 212 | 693 | 11810 | 117 | 4385 | 175 | 225 | 52 | 98 | 673 | 497 | 55192 | 521 | 1845 | 116 | 112 | 25832 | 39002 | XRF1 | 1 | 2022-11-29 | 9:12 | YEON | 2022-12-14 22:12
393 | U1558 | F | 12 | F | 3 | A | 820 | 95.43 | 120.93 | 44852442 | SHLF11609311 | 30 | 1.25 | 6 | 9 | 10 | 12 | Pd-Thick | 126437 | 1137 | 107082 | 266 | 615 | 13039 | 105 | 4502 | 244 | 290 | 61 | 91 | 674 | 721 | 54408 | 469 | 1929 | 299 | 205 | 25318 | 38895 | XRF1 | 1 | 2022-11-29 | 9:13 | YEON | 2022-12-14 22:12
393 | U1558 | F | 12 | F | 3 | A | 840 | 95.45 | 120.95 | 44852442 | SHLF11609311 | 30 | 1.25 | 6 | 9 | 10 | 12 | Pd-Thick | 126056 | 1317 | 104801 | 293 | 681 | 13731 | 133 | 4558 | 263 | 288 | 49 | 82 | 730 | 661 | 55737 | 405 | 2128 | 257 | 66 | 25371 | 38605 | XRF1 | 1 | 2022-11-29 | 9:13 | YEON | 2022-12-14 22:12
393 | U1558 | F | 12 | F | 3 | A | 860 | 95.47 | 120.97 | 44852442 | SHLF11609311 | 30 | 1.25 | 6 | 9 | 10 | 12 | Pd-Thick | 126945 | 1305 | 101259 | 300 | 695 | 15423 | 143 | 4599 | 272 | 274 | 61 | 82 | 759 | 900 | 57810 | 437 | 2304 | 162 | 238 | 26217 | 38351 | XRF1 | 1 | 2022-11-29 | 9:13 | YEON | 2022-12-14 22:12
393 | U1558 | F | 12 | F | 3 | A | 880 | 95.49 | 120.99 | 44852442 | SHLF11609311 | 30 | 1.25 | 6 | 9 | 10 | 12 | Pd-Thick | 126117 | 1327 | 98877 | 267 | 889 | 16275 | 185 | 4482 | 263 | 358 | 54 | 114 | 702 | 829 | 58111 | 379 | 2272 | 361 | 457 | 25555 | 38590 | XRF1 | 1 | 2022-11-29 | 9:14 | YEON | 2022-12-14 22:12
393 | U1558 | F | 12 | F | 3 | A | 900 | 95.51 | 121.01 | 44852442 | SHLF11609311 | 30 | 1.25 | 6 | 9 | 10 | 12 | Pd-Thick | 128177 | 1279 | 100489 | 232 | 1792 | 16862 | 156 | 4599 | 246 | 319 | 80 | 71 | 719 | 896 | 59329 | 483 | 2355 | 210 | 222 | 25958 | 39387 | XRF1 | 1 | 2022-11-29 | 9:14 | YEON | 2022-12-14 22:12
393 | U1558 | F | 12 | F | 3 | A | 920 | 95.53 | 121.03 | 44852442 | SHLF11609311 | 30 | 1.25 | 6 | 9 | 10 | 12 | Pd-Thick | 127728 | 1320 | 99084 | 304 | 1570 | 16604 | 169 | 4526 | 258 | 286 | 55 | 147 | 701 | 825 | 59291 | 446 | 2353 | 236 | 344 | 25936 | 40077 | XRF1 | 1 | 2022-11-29 | 9:14 | YEON | 2022-12-14 22:12
393 | U1558 | F | 12 | F | 3 | A | 940 | 95.55 | 121.05 | 44852442 | SHLF11609311 | 30 | 1.25 | 6 | 9 | 10 | 12 | Pd-Thick | 127926 | 1311 | 101429 | 266 | 778 | 15469 | 151 | 4499 | 230 | 265 | 82 | 119 | 706 | 805 | 59587 | 488 | 2185 | 245 | 243 | 26101 | 39466 | XRF1 | 1 | 2022-11-29 | 9:14 | YEON | 2022-12-14 22:12
393 | U1558 | F | 12 | F | 3 | A | 960 | 95.57 | 121.07 | 44852442 | SHLF11609311 | 30 | 1.25 | 6 | 9 | 10 | 12 | Pd-Thick | 127991 | 1336 | 100393 | 249 | 827 | 16215 | 136 | 4482 | 263 | 252 | 59 | 122 | 668 | 903 | 59248 | 432 | 2367 | 85 | 369 | 25852 | 39923 | XRF1 | 1 | 2022-11-29 | 9:15 | YEON | 2022-12-14 22:12
393 | U1558 | F | 12 | F | 3 | A | 980 | 95.59 | 121.09 | 44852442 | SHLF11609311 | 30 | 1.25 | 6 | 9 | 10 | 12 | Pd-Thick | 127491 | 1302 | 98906 | 278 | 761 | 16652 | 145 | 4382 | 251 | 244 | 51 | 147 | 710 | 884 | 58678 | 393 | 2038 | 236 | 443 | 26021 | 40165 | XRF1 | 1 | 2022-11-29 | 9:15 | YEON | 2022-12-14 22:12
393 | U1558 | F | 12 | F | 3 | A | 995 | 95.605 | 121.105 | 44852442 | SHLF11609311 | 30 | 1.25 | 6 | 9 | 10 | 12 | Pd-Thick | 121200 | 1330 | 90420 | 255 | 668 | 16621 | 179 | 4268 | 256 | 334 | 62 | 157 | 706 | 896 | 54304 | 337 | 2120 | 125 | 142 | 24742 | 38075 | XRF1 | 1 | 2022-11-29 | 9:15 | YEON | 2022-12-14 22:12
393 | U1558 | F | 12 | F | 4 | A | 20 | 95.64 | 121.14 | 44852452 | SHLF11609341 | 30 | 1.25 | 6 | 8 | 10 | 12 | Pd-Thick | 101226 | 1083 | 70190 | 241 | 579 | 12779 | 111 | 4046 | 199 | 285 | 72 | 119 | 577 | 763 | 43695 | 293 | 1827 | 226 | 115 | 20923 | 33091 | XRF1 | 1 | 2022-11-27 | 18:25 | YEON | 2022-12-14 22:12
393 | U1558 | F | 12 | F | 4 | A | 40 | 95.66 | 121.16 | 44852452 | SHLF11609341 | 30 | 1.25 | 6 | 9 | 10 | 12 | Pd-Thick | 123218 | 1266 | 88774 | 268 | 706 | 16416 | 176 | 4354 | 230 | 294 | 81 | 95 | 745 | 1038 | 55906 | 405 | 2427 | 171 | 53 | 24619 | 39417 | XRF1 | 1 | 2022-11-27 | 18:26 | YEON | 2022-12-14 22:12
393 | U1558 | F | 12 | F | 4 | A | 60 | 95.68 | 121.18 | 44852452 | SHLF11609341 | 30 | 1.25 | 6 | 9 | 10 | 12 | Pd-Thick | 129822 | 1345 | 94521 | 291 | 717 | 16867 | 216 | 4413 | 187 | 304 | 74 | 93 | 864 | 981 | 60263 | 371 | 2128 | 89 | 318 | 26503 | 41280 | XRF1 | 1 | 2022-11-27 | 18:26 | YEON | 2022-12-14 22:12
393 | U1558 | F | 12 | F | 4 | A | 80 | 95.7 | 121.2 | 44852452 | SHLF11609341 | 30 | 1.25 | 6 | 9 | 10 | 12 | Pd-Thick | 128228 | 1160 | 95535 | 295 | 759 | 14405 | 198 | 4426 | 244 | 265 | 96 | 115 | 879 | 765 | 59088 | 395 | 2087 | 292 | 145 | 25722 | 40615 | XRF1 | 1 | 2022-11-27 | 18:26 | YEON | 2022-12-14 22:12
393 | U1558 | F | 12 | F | 4 | A | 100 | 95.72 | 121.22 | 44852452 | SHLF11609341 | 30 | 1.25 | 6 | 9 | 10 | 12 | Pd-Thick | 125457 | 1164 | 88317 | 247 | 2033 | 14715 | 109 | 4407 | 206 | 235 | 66 | 97 | 868 | 865 | 57097 | 421 | 2204 | 364 | 489 | 25661 | 40007 | XRF1 | 1 | 2022-11-27 | 18:26 | YEON | 2022-12-14 22:12
393 | U1558 | F | 12 | F | 4 | A | 120 | 95.74 | 121.24 | 44852452 | SHLF11609341 | 30 | 1.25 | 6 | 9 | 10 | 12 | Pd-Thick | 123811 | 1039 | 96242 | 197 | 686 | 12657 | 128 | 4420 | 173 | 250 | 59 | 114 | 777 | 674 | 56219 | 480 | 2092 | 156 | 201 | 25144 | 38813 | XRF1 | 1 | 2022-11-27 | 18:27 | YEON | 2022-12-14 22:12
393 | U1558 | F | 12 | F | 4 | A | 140 | 95.76 | 121.26 | 44852452 | SHLF11609341 | 30 | 1.25 | 6 | 9 | 10 | 12 | Pd-Thick | 125493 | 1026 | 105934 | 171 | 658 | 10887 | 135 | 4492 | 225 | 262 | 41 | 95 | 699 | 566 | 57138 | 312 | 1536 | 164 | 32 | 25828 | 38617 | XRF1 | 1 | 2022-11-27 | 18:27 | YEON | 2022-12-14 22:12
393 | U1558 | F | 12 | F | 4 | A | 160 | 95.78 | 121.28 | 44852452 | SHLF11609341 | 30 | 1.25 | 6 | 9 | 10 | 12 | Pd-Thick | 125794 | 1049 | 101123 | 224 | 600 | 12779 | 149 | 4444 | 198 | 255 | 38 | 171 | 827 | 740 | 55825 | 410 | 1802 | 60 | 207 | 25399 | 39860 | XRF1 | 1 | 2022-11-27 | 18:27 | YEON | 2022-12-14 22:12
393 | U1558 | F | 12 | F | 4 | A | 180 | 95.8 | 121.3 | 44852452 | SHLF11609341 | 30 | 1.25 | 6 | 9 | 10 | 12 | Pd-Thick | 126410 | 1212 | 100432 | 232 | 620 | 14108 | 245 | 4488 | 185 | 236 | 24 | 96 | 762 | 824 | 56071 | 408 | 2019 | 156 | 152 | 25545 | 40474 | XRF1 | 1 | 2022-11-27 | 18:28 | YEON | 2022-12-14 22:12
393 | U1558 | F | 12 | F | 4 | A | 200 | 95.82 | 121.32 | 44852452 | SHLF11609341 | 30 | 1.25 | 6 | 9 | 10 | 12 | Pd-Thick | 128115 | 1154 | 102394 | 263 | 654 | 14472 | 172 | 4400 | 241 | 270 | 77 | 70 | 834 | 811 | 57539 | 540 | 1945 | 45 | 95 | 25829 | 39967 | XRF1 | 1 | 2022-11-27 | 18:28 | YEON | 2022-12-14 22:12
393 | U1558 | F | 12 | F | 4 | A | 220 | 95.84 | 121.34 | 44852452 | SHLF11609341 | 30 | 1.25 | 6 | 9 | 10 | 12 | Pd-Thick | 128980 | 1165 | 105232 | 246 | 607 | 13283 | 159 | 4515 | 255 | 270 | 43 | 75 | 754 | 760 | 57902 | 284 | 2042 | 31 | 40 | 26358 | 39736 | XRF1 | 1 | 2022-11-27 | 18:28 | YEON | 2022-12-14 22:12
393 | U1558 | F | 12 | F | 4 | A | 240 | 95.86 | 121.36 | 44852452 | SHLF11609341 | 30 | 1.25 | 6 | 9 | 10 | 12 | Pd-Thick | 127881 | 1101 | 103317 | 244 | 555 | 12647 | 55 | 4486 | 262 | 258 | 63 | 80 | 802 | 599 | 57864 | 415 | 1950 | 86 | 141 | 26278 | 40573 | XRF1 | 1 | 2022-11-27 | 18:29 | YEON | 2022-12-14 22:12
393 | U1558 | F | 12 | F | 4 | A | 260 | 95.88 | 121.38 | 44852452 | SHLF11609341 | 30 | 1.25 | 6 | 9 | 10 | 12 | Pd-Thick | 126148 | 932 | 104814 | 161 | 483 | 10357 | 119 | 4373 | 196 | 166 | 43 | 101 | 763 | 563 | 58475 | 333 | 1713 | 425 | 296 | 26138 | 40022 | XRF1 | 1 | 2022-11-27 | 18:29 | YEON | 2022-12-14 22:12
393 | U1558 | F | 12 | F | 4 | A | 280 | 95.9 | 121.4 | 44852452 | SHLF11609341 | 30 | 1.25 | 6 | 9 | 10 | 12 | Pd-Thick | 125000 | 826 | 105373 | 164 | 600 | 8935 | 94 | 4550 | 232 | 210 | 54 | 96 | 809 | 538 | 57509 | 424 | 1589 | 309 | 372 | 24880 | 38845 | XRF1 | 1 | 2022-11-27 | 18:29 | YEON | 2022-12-14 22:12
393 | U1558 | F | 12 | F | 4 | A | 300 | 95.92 | 121.42 | 44852452 | SHLF11609341 | 30 | 1.25 | 6 | 9 | 10 | 12 | Pd-Thick | 127639 | 878 | 109237 | 198 | 461 | 8136 | 156 | 4549 | 230 | 230 | 56 | 89 | 783 | 345 | 59471 | 364 | 1459 | 117 | 380 | 26287 | 39938 | XRF1 | 1 | 2022-11-27 | 18:29 | YEON | 2022-12-14 22:12
393 | U1558 | F | 12 | F | 4 | A | 320 | 95.94 | 121.44 | 44852452 | SHLF11609341 | 30 | 1.25 | 6 | 9 | 10 | 12 | Pd-Thick | 128230 | 787 | 110993 | 185 | 555 | 7459 | 100 | 4454 | 208 | 213 | 39 | 100 | 777 | 303 | 60116 | 331 | 1283 | 83 | 121 | 26130 | 40185 | XRF1 | 1 | 2022-11-27 | 18:30 | YEON | 2022-12-14 22:12
393 | U1558 | F | 12 | F | 4 | A | 340 | 95.96 | 121.46 | 44852452 | SHLF11609341 | 30 | 1.25 | 6 | 9 | 10 | 12 | Pd-Thick | 125289 | 724 | 108469 | 162 | 1115 | 6193 | 42 | 4496 | 170 | 157 | 58 | 64 | 889 | 285 | 57890 | 283 | 1394 | 255 | 367 | 25514 | 39145 | XRF1 | 1 | 2022-11-27 | 18:30 | YEON | 2022-12-14 22:12
393 | U1558 | F | 12 | F | 4 | A | 360 | 95.98 | 121.48 | 44852452 | SHLF11609341 | 30 | 1.25 | 6 | 9 | 10 | 12 | Pd-Thick | 121009 | 595 | 102922 | 121 | 603 | 6059 | 39 | 4424 | 192 | 148 | 39 | 65 | 833 | 399 | 53868 | 329 | 1359 | 184 | 193 | 24534 | 38259 | XRF1 | 1 | 2022-11-27 | 18:30 | YEON | 2022-12-14 22:12
393 | U1558 | F | 12 | F | 4 | A | 380 | 96 | 121.5 | 44852452 | SHLF11609341 | 30 | 1.25 | 6 | 9 | 10 | 12 | Pd-Thick | 124532 | 618 | 109427 | 145 | 518 | 6276 | 26 | 4583 | 169 | 193 | 41 | 104 | 828 | 372 | 56702 | 300 | 1425 | 169 | 642 | 25023 | 39560 | XRF1 | 1 | 2022-11-27 | 18:31 | YEON | 2022-12-14 22:12
393 | U1558 | F | 12 | F | 4 | A | 400 | 96.02 | 121.52 | 44852452 | SHLF11609341 | 30 | 1.25 | 6 | 9 | 10 | 12 | Pd-Thick | 126990 | 795 | 110787 | 139 | 571 | 6454 | 80 | 4547 | 201 | 191 | 47 | 77 | 821 | 253 | 57517 | 420 | 1311 | 248 | 297 | 25548 | 39736 | XRF1 | 1 | 2022-11-27 | 18:31 | YEON | 2022-12-14 22:12
390C | U1558 | A | 12 | X | 1 | A | 400 | 95.3 | 121.546 | 44851202 | SHLF10882461 | 30 | 1.25 | 6 | 9 | 10 | 12 | Pd-Thick | 125035 | 1423 | 90211 | 327 | 867 | 19945 | 229 | 4464 | 284 | 318 | 73 | 128 | 723 | 1154 | 60260 | 577 | 2555 | 260 | 304 | 25339 | 39018 | XRF1 | 1 | 2022-11-28 | 16:47 | YEON | 2022-12-14 21:45
390C | U1558 | A | 12 | X | 1 | A | 420 | 95.32 | 121.566 | 44851202 | SHLF10882461 | 30 | 1.25 | 6 | 9 | 10 | 12 | Pd-Thick | 128297 | 1577 | 93065 | 271 | 959 | 22796 | 183 | 4422 | 280 | 340 | 50 | 175 | 682 | 1199 | 63053 | 680 | 2538 | 104 | 335 | 25578 | 38061 | XRF1 | 1 | 2022-11-28 | 16:47 | YEON | 2022-12-14 21:45
390C | U1558 | A | 12 | X | 1 | A | 440 | 95.34 | 121.586 | 44851202 | SHLF10882461 | 30 | 1.25 | 6 | 9 | 10 | 12 | Pd-Thick | 127861 | 1682 | 92026 | 430 | 933 | 22900 | 309 | 4482 | 311 | 376 | 65 | 188 | 662 | 1241 | 61653 | 535 | 2451 | 219 | 217 | 25851 | 38656 | XRF1 | 1 | 2022-11-28 | 16:47 | YEON | 2022-12-14 21:45
390C | U1558 | A | 12 | X | 1 | A | 460 | 95.36 | 121.606 | 44851202 | SHLF10882461 | 30 | 1.25 | 6 | 9 | 10 | 12 | Pd-Thick | 124996 | 1478 | 85535 | 328 | 1058 | 23664 | 263 | 4320 | 270 | 354 | 74 | 112 | 740 | 1230 | 59101 | 549 | 2526 | 229 | 321 | 25294 | 39422 | XRF1 | 1 | 2022-11-28 | 16:47 | YEON | 2022-12-14 21:45
390C | U1558 | A | 12 | X | 1 | A | 480 | 95.38 | 121.626 | 44851202 | SHLF10882461 | 30 | 1.25 | 6 | 9 | 10 | 12 | Pd-Thick | 122355 | 1250 | 91394 | 314 | 796 | 17580 | 235 | 4357 | 185 | 322 | 79 | 71 | 698 | 841 | 60015 | 458 | 2069 | 183 | 284 | 24673 | 38293 | XRF1 | 1 | 2022-11-28 | 16:48 | YEON | 2022-12-14 21:45
390C | U1558 | A | 12 | X | 1 | A | 500 | 95.4 | 121.646 | 44851202 | SHLF10882461 | 30 | 1.25 | 6 | 9 | 10 | 12 | Pd-Thick | 121524 | 1366 | 91480 | 247 | 762 | 16470 | 191 | 4316 | 199 | 307 | 36 | 133 | 640 | 925 | 59824 | 523 | 2242 | 108 | 45 | 24120 | 37135 | XRF1 | 1 | 2022-11-28 | 16:48 | YEON | 2022-12-14 21:45
390C | U1558 | A | 12 | X | 1 | A | 520 | 95.42 | 121.666 | 44851202 | SHLF10882461 | 30 | 1.25 | 6 | 9 | 10 | 12 | Pd-Thick | 120858 | 1225 | 93198 | 288 | 978 | 15396 | 170 | 4381 | 240 | 285 | 61 | 120 | 679 | 800 | 58756 | 588 | 2317 | 290 | 227 | 25121 | 37500 | XRF1 | 1 | 2022-11-28 | 16:48 | YEON | 2022-12-14 21:45
390C | U1558 | A | 12 | X | 1 | A | 540 | 95.44 | 121.686 | 44851202 | SHLF10882461 | 30 | 1.25 | 6 | 8 | 10 | 12 | Pd-Thick | 104009 | 1221 | 70494 | 312 | 669 | 17503 | 179 | 4105 | 217 | 297 | 49 | 103 | 582 | 978 | 47782 | 514 | 1939 | 82 | 207 | 21377 | 33013 | XRF1 | 1 | 2022-11-28 | 16:49 | YEON | 2022-12-14 21:45
390C | U1558 | A | 12 | X | 1 | A | 560 | 95.46 | 121.706 | 44851202 | SHLF10882461 | 30 | 1.25 | 6 | 9 | 10 | 12 | Pd-Thick | 113885 | 1278 | 82478 | 296 | 653 | 17582 | 114 | 4287 | 187 | 334 | 38 | 100 | 632 | 1049 | 53239 | 545 | 2276 | 35 | 339 | 23055 | 35145 | XRF1 | 1 | 2022-11-28 | 16:49 | YEON | 2022-12-14 21:45
390C | U1558 | A | 12 | X | 1 | A | 580 | 95.48 | 121.726 | 44851202 | SHLF10882461 | 30 | 1.25 | 6 | 9 | 10 | 12 | Pd-Thick | 118676 | 1233 | 95931 | 281 | 765 | 14549 | 135 | 4358 | 259 | 275 | 49 | 93 | 620 | 701 | 56996 | 470 | 2218 | 292 | 504 | 23556 | 36911 | XRF1 | 1 | 2022-11-28 | 16:49 | YEON | 2022-12-14 21:45
390C | U1558 | A | 12 | X | 1 | A | 600 | 95.5 | 121.746 | 44851202 | SHLF10882461 | 30 | 1.25 | 6 | 9 | 10 | 12 | Pd-Thick | 122524 | 1331 | 93162 | 270 | 648 | 17158 | 209 | 4416 | 245 | 314 | 34 | 87 | 650 | 966 | 57458 | 531 | 2104 | 182 | 278 | 25272 | 38211 | XRF1 | 1 | 2022-11-28 | 16:49 | YEON | 2022-12-14 21:45
390C | U1558 | A | 12 | X | 1 | A | 620 | 95.52 | 121.766 | 44851202 | SHLF10882461 | 30 | 1.25 | 6 | 9 | 10 | 12 | Pd-Thick | 127380 | 1340 | 93281 | 309 | 622 | 19236 | 183 | 4357 | 218 | 284 | 67 | 70 | 672 | 997 | 60504 | 626 | 2509 | 198 | 407 | 26133 | 38966 | XRF1 | 1 | 2022-11-28 | 16:50 | YEON | 2022-12-14 21:45
390C | U1558 | A | 12 | X | 1 | A | 640 | 95.54 | 121.786 | 44851202 | SHLF10882461 | 30 | 1.25 | 6 | 9 | 10 | 12 | Pd-Thick | 128553 | 1272 | 93602 | 355 | 643 | 18091 | 185 | 4411 | 252 | 312 | 59 | 93 | 781 | 938 | 64285 | 646 | 2281 | 119 | 321 | 26375 | 39802 | XRF1 | 1 | 2022-11-28 | 16:50 | YEON | 2022-12-14 21:45
390C | U1558 | A | 12 | X | 1 | A | 660 | 95.56 | 121.806 | 44851202 | SHLF10882461 | 30 | 1.25 | 6 | 9 | 10 | 12 | Pd-Thick | 125294 | 1157 | 94796 | 263 | 676 | 14959 | 194 | 4333 | 206 | 319 | 56 | 91 | 759 | 747 | 57055 | 269 | 2248 | 169 | 456 | 25152 | 38987 | XRF1 | 1 | 2022-11-28 | 16:50 | YEON | 2022-12-14 21:45
390C | U1558 | A | 12 | X | 1 | A | 680 | 95.58 | 121.826 | 44851202 | SHLF10882461 | 30 | 1.25 | 6 | 9 | 10 | 12 | Pd-Thick | 123696 | 1470 | 87753 | 339 | 656 | 20021 | 249 | 4371 | 227 | 344 | 76 | 158 | 768 | 1151 | 54240 | 443 | 2442 | 53 | 154 | 25673 | 39180 | XRF1 | 1 | 2022-11-28 | 16:51 | YEON | 2022-12-14 21:45
390C | U1558 | A | 12 | X | 1 | A | 700 | 95.6 | 121.846 | 44851202 | SHLF10882461 | 30 | 1.25 | 6 | 9 | 10 | 12 | Pd-Thick | 122463 | 1335 | 93042 | 250 | 687 | 16737 | 127 | 4343 | 201 | 318 | 87 | 85 | 728 | 826 | 53813 | 394 | 2277 | 280 | 207 | 24808 | 38866 | XRF1 | 1 | 2022-11-28 | 16:51 | YEON | 2022-12-14 21:45
390C | U1558 | A | 12 | X | 1 | A | 720 | 95.62 | 121.866 | 44851202 | SHLF10882461 | 30 | 1.25 | 6 | 9 | 10 | 12 | Pd-Thick | 129106 | 1266 | 101692 | 260 | 753 | 16137 | 190 | 4555 | 239 | 372 | 67 | 156 | 765 | 948 | 58635 | 625 | 2071 | 84 | 364 | 25795 | 39074 | XRF1 | 1 | 2022-11-28 | 16:51 | YEON | 2022-12-14 21:45
390C | U1558 | A | 12 | X | 1 | A | 740 | 95.64 | 121.886 | 44851202 | SHLF10882461 | 30 | 1.25 | 6 | 9 | 10 | 12 | Pd-Thick | 128094 | 1256 | 99475 | 273 | 780 | 14915 | 175 | 4460 | 208 | 274 | 58 | 86 | 865 | 895 | 56805 | 535 | 2012 | 252 | 276 | 26231 | 40270 | XRF1 | 1 | 2022-11-28 | 16:52 | YEON | 2022-12-14 21:45
390C | U1558 | A | 12 | X | 1 | A | 760 | 95.66 | 121.906 | 44851202 | SHLF10882461 | 30 | 1.25 | 6 | 9 | 10 | 12 | Pd-Thick | 127573 | 1306 | 96542 | 283 | 708 | 16056 | 104 | 4436 | 221 | 321 | 61 | 107 | 896 | 776 | 55968 | 462 | 2124 | 222 | 277 | 25945 | 40493 | XRF1 | 1 | 2022-11-28 | 16:52 | YEON | 2022-12-14 21:45
390C | U1558 | A | 12 | X | 1 | A | 780 | 95.68 | 121.926 | 44851202 | SHLF10882461 | 30 | 1.25 | 6 | 9 | 10 | 12 | Pd-Thick | 128399 | 1399 | 92352 | 335 | 715 | 18486 | 182 | 4401 | 201 | 334 | 49 | 130 | 863 | 1008 | 54343 | 571 | 2356 | 148 | 337 | 26179 | 41299 | XRF1 | 1 | 2022-11-28 | 16:52 | YEON | 2022-12-14 21:45
390C | U1558 | A | 12 | X | 1 | A | 800 | 95.7 | 121.946 | 44851202 | SHLF10882461 | 30 | 1.25 | 6 | 9 | 10 | 12 | Pd-Thick | 125024 | 1079 | 98688 | 194 | 620 | 13120 | 114 | 4447 | 200 | 261 | 43 | 80 | 718 | 745 | 57082 | 365 | 1930 | 215 | 270 | 24882 | 39156 | XRF1 | 1 | 2022-11-28 | 16:52 | YEON | 2022-12-14 21:45
390C | U1558 | A | 12 | X | 1 | A | 820 | 95.72 | 121.966 | 44851202 | SHLF10882461 | 30 | 1.25 | 6 | 9 | 10 | 12 | Pd-Thick | 126348 | 922 | 108009 | 123 | 654 | 10567 | 102 | 4466 | 217 | 251 | 78 | 71 | 764 | 575 | 56322 | 424 | 1679 | 152 | 207 | 25867 | 39243 | XRF1 | 1 | 2022-11-28 | 16:53 | YEON | 2022-12-14 21:45
390C | U1558 | A | 12 | X | 1 | A | 840 | 95.74 | 121.986 | 44851202 | SHLF10882461 | 30 | 1.25 | 6 | 9 | 10 | 12 | Pd-Thick | 124692 | 1097 | 105434 | 259 | 619 | 12214 | 103 | 4451 | 172 | 272 | 40 | 100 | 744 | 682 | 54184 | 486 | 1903 | 177 | 129 | 25672 | 38474 | XRF1 | 1 | 2022-11-28 | 16:53 | YEON | 2022-12-14 21:45
390C | U1558 | A | 12 | X | 1 | A | 860 | 95.76 | 122.006 | 44851202 | SHLF10882461 | 30 | 1.25 | 6 | 9 | 10 | 12 | Pd-Thick | 128598 | 1304 | 100387 | 252 | 695 | 15502 | 194 | 4586 | 251 | 374 | 72 | 153 | 786 | 882 | 58269 | 433 | 2164 | 212 | 428 | 26019 | 40398 | XRF1 | 1 | 2022-11-28 | 16:53 | YEON | 2022-12-14 21:45
390C | U1558 | A | 12 | X | 1 | A | 880 | 95.78 | 122.026 | 44851202 | SHLF10882461 | 30 | 1.25 | 6 | 9 | 10 | 12 | Pd-Thick | 128829 | 1357 | 104786 | 259 | 714 | 15916 | 175 | 4451 | 233 | 316 | 59 | 68 | 615 | 932 | 58943 | 388 | 2282 | 33 | 148 | 26373 | 39158 | XRF1 | 1 | 2022-11-28 | 16:54 | YEON | 2022-12-14 21:45
390C | U1558 | A | 12 | X | 1 | A | 900 | 95.8 | 122.046 | 44851202 | SHLF10882461 | 30 | 1.25 | 6 | 9 | 10 | 12 | Pd-Thick | 124590 | 1325 | 96422 | 276 | 704 | 14624 | 220 | 4524 | 190 | 319 | 52 | 103 | 743 | 707 | 57620 | 462 | 2163 | 145 | 355 | 25486 | 39005 | XRF1 | 1 | 2022-11-28 | 16:54 | YEON | 2022-12-14 21:45
390C | U1558 | A | 12 | X | 1 | A | 920 | 95.82 | 122.066 | 44851202 | SHLF10882461 | 30 | 1.25 | 6 | 9 | 10 | 12 | Pd-Thick | 120086 | 1245 | 90221 | 268 | 753 | 14842 | 175 | 4308 | 199 | 294 | 65 | 118 | 691 | 792 | 54482 | 517 | 2098 | 170 | 346 | 24573 | 37718 | XRF1 | 1 | 2022-11-28 | 16:54 | YEON | 2022-12-14 21:45
390C | U1558 | A | 12 | X | 1 | A | 940 | 95.84 | 122.086 | 44851202 | SHLF10882461 | 30 | 1.25 | 6 | 9 | 10 | 12 | Pd-Thick | 119856 | 1367 | 86815 | 343 | 727 | 17372 | 211 | 4327 | 247 | 342 | 77 | 111 | 700 | 907 | 53641 | 526 | 2281 | 404 | 18 | 24521 | 39105 | XRF1 | 1 | 2022-11-28 | 16:54 | YEON | 2022-12-14 21:45
390C | U1558 | A | 12 | X | 1 | A | 960 | 95.86 | 122.106 | 44851202 | SHLF10882461 | 30 | 1.25 | 6 | 9 | 10 | 12 | Pd-Thick | 118672 | 1333 | 83276 | 340 | 556 | 18221 | 153 | 4358 | 296 | 353 | 75 | 123 | 744 | 1056 | 52141 | 516 | 2027 | 304 | 340 | 23635 | 37292 | XRF1 | 1 | 2022-11-28 | 16:55 | YEON | 2022-12-14 21:45
390C | U1558 | A | 12 | X | 1 | A | 980 | 95.88 | 122.126 | 44851202 | SHLF10882461 | 30 | 1.25 | 6 | 9 | 10 | 12 | Pd-Thick | 124415 | 1375 | 93358 | 280 | 774 | 18896 | 184 | 4344 | 274 | 286 | 12 | 85 | 722 | 991 | 56461 | 495 | 2438 | 325 | 185 | 25233 | 38287 | XRF1 | 1 | 2022-11-28 | 16:55 | YEON | 2022-12-14 21:45
390C | U1558 | A | 12 | X | 1 | A | 1000 | 95.9 | 122.146 | 44851202 | SHLF10882461 | 30 | 1.25 | 6 | 9 | 10 | 12 | Pd-Thick | 124800 | 1236 | 98434 | 235 | 733 | 15872 | 139 | 4557 | 228 | 283 | 56 | 72 | 815 | 902 | 57475 | 293 | 1797 | 36 | 286 | 25089 | 39026 | XRF1 | 1 | 2022-11-28 | 16:55 | YEON | 2022-12-14 21:45
390C | U1558 | A | 12 | X | 1 | A | 1080 | 95.98 | 122.226 | 44851202 | SHLF10882461 | 30 | 1.25 | 6 | 9 | 10 | 12 | Pd-Thick | 130544 | 1127 | 103654 | 250 | 755 | 12967 | 145 | 4528 | 234 | 269 | 51 | 85 | 899 | 638 | 59697 | 409 | 2072 | 99 | 130 | 26654 | 41292 | XRF1 | 1 | 2022-11-28 | 16:56 | YEON | 2022-12-14 21:45
390C | U1558 | A | 12 | X | 1 | A | 1100 | 96 | 122.246 | 44851202 | SHLF10882461 | 30 | 1.25 | 6 | 9 | 10 | 12 | Pd-Thick | 129826 | 1071 | 105097 | 198 | 652 | 12976 | 111 | 4494 | 206 | 299 | 69 | 77 | 836 | 689 | 59120 | 282 | 1927 | 118 | 251 | 26665 | 40767 | XRF1 | 1 | 2022-11-28 | 16:56 | YEON | 2022-12-14 21:45
390C | U1558 | A | 12 | X | 1 | A | 1120 | 96.02 | 122.266 | 44851202 | SHLF10882461 | 30 | 1.25 | 6 | 9 | 10 | 12 | Pd-Thick | 126383 | 1092 | 99540 | 265 | 585 | 13264 | 173 | 4551 | 237 | 310 | 59 | 60 | 836 | 801 | 56616 | 405 | 2071 | 124 | 238 | 25658 | 40650 | XRF1 | 1 | 2022-11-28 | 16:56 | YEON | 2022-12-14 21:45
390C | U1558 | A | 12 | X | 1 | A | 1140 | 96.04 | 122.286 | 44851202 | SHLF10882461 | 30 | 1.25 | 6 | 9 | 10 | 12 | Pd-Thick | 125205 | 1034 | 94878 | 209 | 509 | 11840 | 92 | 4484 | 206 | 272 | 44 | 59 | 932 | 664 | 56104 | 327 | 1990 | 177 | 128 | 25893 | 41241 | XRF1 | 1 | 2022-11-28 | 16:56 | YEON | 2022-12-14 21:45
390C | U1558 | A | 12 | X | 1 | A | 1160 | 96.06 | 122.306 | 44851202 | SHLF10882461 | 30 | 1.25 | 6 | 9 | 10 | 12 | Pd-Thick | 122915 | 882 | 103270 | 238 | 510 | 9255 | 81 | 4391 | 205 | 277 | 59 | 106 | 737 | 451 | 57296 | 227 | 1494 | 302 | 180 | 25810 | 39616 | XRF1 | 1 | 2022-11-28 | 16:57 | YEON | 2022-12-14 21:45
390C | U1558 | A | 12 | X | 1 | A | 1180 | 96.08 | 122.326 | 44851202 | SHLF10882461 | 30 | 1.25 | 6 | 9 | 10 | 12 | Pd-Thick | 126826 | 756 | 110352 | 156 | 506 | 7357 | 86 | 4602 | 169 | 180 | 53 | 111 | 899 | 260 | 57180 | 281 | 1667 | 51 | 516 | 25707 | 40544 | XRF1 | 1 | 2022-11-28 | 16:57 | YEON | 2022-12-14 21:45
390C | U1558 | A | 12 | X | 1 | A | 1200 | 96.1 | 122.346 | 44851202 | SHLF10882461 | 30 | 1.25 | 6 | 9 | 10 | 12 | Pd-Thick | 127275 | 740 | 104816 | 183 | 549 | 7817 | 67 | 4425 | 177 | 266 | 38 | 66 | 876 | 455 | 57629 | 372 | 1500 | 199 | 219 | 26927 | 40926 | XRF1 | 1 | 2022-11-28 | 16:57 | YEON | 2022-12-14 21:45
390C | U1558 | A | 12 | X | 1 | A | 1220 | 96.12 | 122.366 | 44851202 | SHLF10882461 | 30 | 1.25 | 6 | 9 | 10 | 12 | Pd-Thick | 128711 | 892 | 107531 | 183 | 537 | 9411 | 102 | 4500 | 188 | 255 | 20 | 72 | 805 | 441 | 59201 | 437 | 1762 | 99 | 356 | 26576 | 40171 | XRF1 | 1 | 2022-11-28 | 16:58 | YEON | 2022-12-14 21:45
390C | U1558 | A | 12 | X | 1 | A | 1240 | 96.14 | 122.386 | 44851202 | SHLF10882461 | 30 | 1.25 | 6 | 9 | 10 | 12 | Pd-Thick | 129363 | 978 | 104708 | 182 | 519 | 10319 | 94 | 4547 | 196 | 208 | 57 | 55 | 892 | 576 | 59128 | 299 | 1812 | 303 | 65 | 26823 | 40622 | XRF1 | 1 | 2022-11-28 | 16:58 | YEON | 2022-12-14 21:45
390C | U1558 | A | 12 | X | 1 | A | 1260 | 96.16 | 122.406 | 44851202 | SHLF10882461 | 30 | 1.25 | 6 | 9 | 10 | 12 | Pd-Thick | 122484 | 895 | 101296 | 183 | 501 | 9281 | 125 | 4477 | 202 | 200 | 61 | 58 | 808 | 460 | 54963 | 323 | 1650 | 38 | 43 | 25185 | 38593 | XRF1 | 1 | 2022-11-28 | 16:58 | YEON | 2022-12-14 21:45
390C | U1558 | A | 12 | X | 1 | A | 1280 | 96.18 | 122.426 | 44851202 | SHLF10882461 | 30 | 1.25 | 6 | 9 | 10 | 12 | Pd-Thick | 122865 | 903 | 100438 | 132 | 537 | 9059 | 100 | 4394 | 218 | 179 | 42 | 123 | 853 | 384 | 55678 | 419 | 1806 | 98 | 188 | 24899 | 39954 | XRF1 | 1 | 2022-11-28 | 16:58 | YEON | 2022-12-14 21:45
390C | U1558 | A | 12 | X | 1 | A | 1300 | 96.2 | 122.446 | 44851202 | SHLF10882461 | 30 | 1.25 | 6 | 9 | 10 | 12 | Pd-Thick | 129116 | 916 | 104526 | 221 | 470 | 9973 | 83 | 4560 | 159 | 209 | 17 | 86 | 917 | 533 | 59194 | 340 | 1803 | 133 | 235 | 26113 | 41234 | XRF1 | 1 | 2022-11-28 | 16:59 | YEON | 2022-12-14 21:45
390C | U1558 | A | 12 | X | 1 | A | 1320 | 96.22 | 122.466 | 44851202 | SHLF10882461 | 30 | 1.25 | 6 | 9 | 10 | 12 | Pd-Thick | 126566 | 1056 | 103924 | 236 | 589 | 9642 | 118 | 4516 | 185 | 237 | 29 | 82 | 785 | 531 | 57739 | 354 | 1747 | 70 | 166 | 25786 | 40065 | XRF1 | 1 | 2022-11-28 | 16:59 | YEON | 2022-12-14 21:45
390C | U1558 | A | 12 | X | 1 | A | 1340 | 96.24 | 122.486 | 44851202 | SHLF10882461 | 30 | 1.25 | 6 | 9 | 10 | 12 | Pd-Thick | 126402 | 990 | 104710 | 206 | 594 | 10341 | 105 | 4411 | 159 | 458 | 43 | 124 | 804 | 560 | 56977 | 460 | 1506 | 31 | 267 | 25836 | 40066 | XRF1 | 1 | 2022-11-28 | 16:59 | YEON | 2022-12-14 21:45
390C | U1558 | A | 12 | X | 1 | A | 1360 | 96.26 | 122.506 | 44851202 | SHLF10882461 | 30 | 1.25 | 6 | 9 | 10 | 12 | Pd-Thick | 123938 | 1242 | 99751 | 223 | 529 | 12940 | 138 | 4492 | 202 | 330 | 35 | 90 | 712 | 761 | 55726 | 286 | 1583 | 170 | 92 | 25093 | 38431 | XRF1 | 1 | 2022-11-28 | 17:00 | YEON | 2022-12-14 21:45
390C | U1558 | A | 12 | X | 1 | A | 1380 | 96.28 | 122.526 | 44851202 | SHLF10882461 | 30 | 1.25 | 6 | 9 | 10 | 12 | Pd-Thick | 126697 | 1233 | 100007 | 224 | 548 | 14174 | 142 | 4476 | 222 | 261 | 67 | 110 | 846 | 723 | 55943 | 376 | 2034 | 100 | 345 | 26484 | 39594 | XRF1 | 1 | 2022-11-28 | 17:00 | YEON | 2022-12-14 21:45
390C | U1558 | A | 12 | X | 1 | A | 1400 | 96.3 | 122.546 | 44851202 | SHLF10882461 | 30 | 1.25 | 6 | 9 | 10 | 12 | Pd-Thick | 130895 | 1354 | 98996 | 261 | 539 | 16844 | 173 | 4493 | 236 | 342 | 96 | 122 | 880 | 942 | 58228 | 364 | 2348 | 165 | 148 | 27122 | 41889 | XRF1 | 1 | 2022-11-28 | 17:00 | YEON | 2022-12-14 21:45
390C | U1558 | A | 12 | X | 1 | A | 1420 | 96.32 | 122.566 | 44851202 | SHLF10882461 | 30 | 1.25 | 6 | 9 | 10 | 12 | Pd-Thick | 129600 | 1370 | 101306 | 312 | 521 | 16687 | 188 | 4494 | 171 | 337 | 93 | 96 | 857 | 896 | 58281 | 375 | 2097 | 165 | 27 | 26547 | 40930 | XRF1 | 1 | 2022-11-28 | 17:00 | YEON | 2022-12-14 21:45
390C | U1558 | A | 12 | X | 1 | A | 1440 | 96.34 | 122.586 | 44851202 | SHLF10882461 | 30 | 1.25 | 6 | 9 | 10 | 12 | Pd-Thick | 109529 | 952 | 81610 | 253 | 463 | 12628 | 188 | 4246 | 162 | 281 | 23 | 127 | 663 | 767 | 48231 | 325 | 1499 | 92 | 341 | 22852 | 36241 | XRF1 | 1 | 2022-11-28 | 17:01 | YEON | 2022-12-14 21:45
390C | U1558 | A | 12 | X | 1 | A | 1460 | 96.36 | 122.606 | 44851202 | SHLF10882461 | 30 | 1.25 | 6 | 8 | 10 | 12 | Pd-Thick | 104751 | 914 | 78630 | 203 | 461 | 9707 | 76 | 4134 | 190 | 137 | 29 | 107 | 627 | 485 | 46153 | 391 | 1433 | 71 | 456 | 21580 | 35041 | XRF1 | 1 | 2022-11-28 | 17:01 | YEON | 2022-12-14 21:45
390C | U1558 | A | 12 | X | 1 | A | 1475 | 96.375 | 122.621 | 44851202 | SHLF10882461 | 30 | 1.25 | 6 | 9 | 10 | 12 | Pd-Thick | 107395 | 764 | 79121 | 188 | 530 | 9467 | 133 | 4286 | 224 | 205 | 11 | 89 | 680 | 511 | 46441 | 229 | 1461 | 165 | 320 | 22559 | 35790 | XRF1 | 1 | 2022-11-28 | 17:01 | YEON | 2022-12-14 21:45
390C | U1558 | A | 12 | X | 2 | A | 20 | 96.42 | 122.666 | 44851212 | SHLF10882491 | 30 | 1.25 | 6 | 9 | 10 | 12 | Pd-Thick | 124880 | 842 | 97078 | 191 | 464 | 9584 | 105 | 4488 | 171 | 247 | 71 | 73 | 977 | 549 | 56089 | 242 | 1784 | 217 | 127 | 24795 | 40638 | XRF1 | 1 | 2022-11-28 | 17:54 | YEON | 2022-12-14 21:45
390C | U1558 | A | 12 | X | 2 | A | 60 | 96.46 | 122.706 | 44851212 | SHLF10882491 | 30 | 1.25 | 6 | 9 | 10 | 12 | Pd-Thick | 115106 | 881 | 84192 | 206 | 893 | 10129 | 69 | 4344 | 195 | 305 | 68 | 90 | 977 | 420 | 51152 | 303 | 1511 | 149 | 149 | 23606 | 38266 | XRF1 | 1 | 2022-11-28 | 17:54 | YEON | 2022-12-14 21:45
390C | U1558 | A | 12 | X | 2 | A | 80 | 96.48 | 122.726 | 44851212 | SHLF10882491 | 30 | 1.25 | 6 | 9 | 10 | 12 | Pd-Thick | 119864 | 805 | 90285 | 160 | 437 | 10720 | 100 | 4457 | 197 | 268 | 46 | 80 | 991 | 467 | 55186 | 399 | 1510 | 307 | 336 | 23891 | 38323 | XRF1 | 1 | 2022-11-28 | 17:54 | YEON | 2022-12-14 21:45
390C | U1558 | A | 12 | X | 2 | A | 100 | 96.5 | 122.746 | 44851212 | SHLF10882491 | 30 | 1.25 | 6 | 9 | 10 | 12 | Pd-Thick | 127706 | 890 | 89428 | 241 | 559 | 11080 | 90 | 4560 | 197 | 251 | 94 | 67 | 1068 | 663 | 58941 | 292 | 1557 | 135 | 208 | 26071 | 41707 | XRF1 | 1 | 2022-11-28 | 17:54 | YEON | 2022-12-14 21:45
390C | U1558 | A | 12 | X | 2 | A | 120 | 96.52 | 122.766 | 44851212 | SHLF10882491 | 30 | 1.25 | 6 | 9 | 10 | 12 | Pd-Thick | 121470 | 919 | 93042 | 195 | 506 | 10060 | 122 | 4470 | 223 | 177 | 100 | 78 | 834 | 514 | 56377 | 301 | 1997 | 196 | 54 | 24753 | 40370 | XRF1 | 1 | 2022-11-28 | 17:55 | YEON | 2022-12-14 21:45
390C | U1558 | A | 12 | X | 2 | A | 140 | 96.54 | 122.786 | 44851212 | SHLF10882491 | 30 | 1.25 | 6 | 9 | 10 | 12 | Pd-Thick | 113339 | 866 | 85573 | 223 | 522 | 9607 | 110 | 4203 | 211 | 234 | 96 | 68 | 818 | 532 | 53386 | 329 | 1634 | 110 | 332 | 23431 | 36196 | XRF1 | 1 | 2022-11-28 | 17:55 | YEON | 2022-12-14 21:45
390C | U1558 | A | 12 | X | 2 | A | 160 | 96.56 | 122.806 | 44851212 | SHLF10882491 | 30 | 1.25 | 6 | 9 | 10 | 12 | Pd-Thick | 132375 | 828 | 103386 | 201 | 573 | 10570 | 162 | 4505 | 224 | 219 | 40 | 85 | 998 | 523 | 63555 | 353 | 2094 | 204 | 85 | 26373 | 41853 | XRF1 | 1 | 2022-11-28 | 17:55 | YEON | 2022-12-14 21:45
390C | U1558 | A | 12 | X | 2 | A | 180 | 96.58 | 122.826 | 44851212 | SHLF10882491 | 30 | 1.25 | 6 | 9 | 10 | 12 | Pd-Thick | 133396 | 988 | 106004 | 230 | 631 | 11565 | 173 | 4512 | 223 | 286 | 25 | 56 | 966 | 587 | 62566 | 350 | 1875 | 160 | 298 | 26930 | 42990 | XRF1 | 1 | 2022-11-28 | 17:56 | YEON | 2022-12-14 21:45
390C | U1558 | A | 12 | X | 2 | A | 200 | 96.6 | 122.846 | 44851212 | SHLF10882491 | 30 | 1.25 | 6 | 9 | 10 | 12 | Pd-Thick | 130406 | 1125 | 100483 | 205 | 549 | 13331 | 124 | 4476 | 177 | 331 | 71 | 76 | 935 | 723 | 60913 | 329 | 2053 | 389 | 132 | 26258 | 40820 | XRF1 | 1 | 2022-11-28 | 17:56 | YEON | 2022-12-14 21:45
390C | U1558 | A | 12 | X | 2 | A | 220 | 96.62 | 122.866 | 44851212 | SHLF10882491 | 30 | 1.25 | 6 | 9 | 10 | 12 | Pd-Thick | 124092 | 1055 | 92615 | 241 | 675 | 13346 | 161 | 4370 | 184 | 319 | 42 | 136 | 794 | 860 | 57800 | 442 | 2020 | 130 | 246 | 25048 | 39242 | XRF1 | 1 | 2022-11-28 | 17:56 | YEON | 2022-12-14 21:45
390C | U1558 | A | 12 | X | 2 | A | 240 | 96.64 | 122.886 | 44851212 | SHLF10882491 | 30 | 1.25 | 6 | 9 | 10 | 12 | Pd-Thick | 127807 | 1156 | 91388 | 235 | 561 | 13557 | 170 | 4405 | 183 | 310 | 30 | 86 | 1010 | 701 | 59085 | 378 | 1847 | 269 | 413 | 26172 | 41354 | XRF1 | 1 | 2022-11-28 | 17:56 | YEON | 2022-12-14 21:45
390C | U1558 | A | 12 | X | 2 | A | 260 | 96.66 | 122.906 | 44851212 | SHLF10882491 | 30 | 1.25 | 6 | 9 | 10 | 12 | Pd-Thick | 134457 | 1067 | 105716 | 183 | 628 | 12650 | 135 | 4627 | 202 | 256 | 58 | 89 | 1009 | 750 | 63465 | 439 | 1877 | 182 | 498 | 26641 | 41396 | XRF1 | 1 | 2022-11-28 | 17:57 | YEON | 2022-12-14 21:45
390C | U1558 | A | 12 | X | 2 | A | 280 | 96.68 | 122.926 | 44851212 | SHLF10882491 | 30 | 1.25 | 6 | 9 | 10 | 12 | Pd-Thick | 131294 | 891 | 100978 | 210 | 712 | 10287 | 214 | 4555 | 222 | 234 | 40 | 89 | 1036 | 498 | 62175 | 334 | 1801 | 60 | 480 | 26603 | 41843 | XRF1 | 1 | 2022-11-28 | 17:57 | YEON | 2022-12-14 21:45
390C | U1558 | A | 12 | X | 2 | A | 300 | 96.7 | 122.946 | 44851212 | SHLF10882491 | 30 | 1.25 | 6 | 9 | 10 | 12 | Pd-Thick | 130957 | 915 | 96754 | 224 | 694 | 10433 | 115 | 4440 | 201 | 294 | 98 | 111 | 1038 | 524 | 61554 | 481 | 1879 | 47 | 79 | 26595 | 42101 | XRF1 | 1 | 2022-11-28 | 17:57 | YEON | 2022-12-14 21:45
390C | U1558 | A | 12 | X | 2 | A | 320 | 96.72 | 122.966 | 44851212 | SHLF10882491 | 30 | 1.25 | 6 | 9 | 10 | 12 | Pd-Thick | 124648 | 909 | 89521 | 189 | 576 | 10053 | 127 | 4302 | 151 | 244 | 20 | 86 | 962 | 557 | 60859 | 414 | 1784 | 131 | 351 | 26258 | 39364 | XRF1 | 1 | 2022-11-28 | 17:58 | YEON | 2022-12-14 21:45
390C | U1558 | A | 12 | X | 2 | A | 340 | 96.74 | 122.986 | 44851212 | SHLF10882491 | 30 | 1.25 | 6 | 9 | 10 | 12 | Pd-Thick | 120284 | 568 | 76080 | 229 | 521 | 8993 | 69 | 4383 | 197 | 318 | 76 | 108 | 1018 | 531 | 56085 | 432 | 1731 | 235 | 256 | 25197 | 41669 | XRF1 | 1 | 2022-11-28 | 17:58 | YEON | 2022-12-14 21:45
390C | U1558 | A | 12 | X | 2 | A | 360 | 96.76 | 123.006 | 44851212 | SHLF10882491 | 30 | 1.25 | 6 | 9 | 10 | 12 | Pd-Thick | 124651 | 881 | 94431 | 219 | 458 | 9658 | 96 | 4331 | 161 | 279 | 49 | 102 | 909 | 495 | 58756 | 329 | 1520 | 150 | 182 | 25058 | 40997 | XRF1 | 1 | 2022-11-28 | 17:58 | YEON | 2022-12-14 21:45
390C | U1558 | A | 12 | X | 2 | A | 380 | 96.78 | 123.026 | 44851212 | SHLF10882491 | 30 | 1.25 | 6 | 9 | 10 | 12 | Pd-Thick | 120082 | 829 | 87614 | 203 | 548 | 9701 | 101 | 4346 | 197 | 226 | 19 | 101 | 929 | 533 | 55667 | 345 | 1636 | 118 | 130 | 25358 | 39432 | XRF1 | 1 | 2022-11-28 | 17:58 | YEON | 2022-12-14 21:45
390C | U1558 | A | 12 | X | 2 | A | 420 | 96.82 | 123.066 | 44851212 | SHLF10882491 | 30 | 1.25 | 6 | 9 | 10 | 12 | Pd-Thick | 126981 | 1028 | 95307 | 226 | 598 | 12435 | 82 | 4599 | 201 | 264 | 61 | 65 | 836 | 697 | 60505 | 497 | 1939 | 248 | 119 | 26057 | 39740 | XRF1 | 1 | 2022-11-28 | 17:59 | YEON | 2022-12-14 21:45
390C | U1558 | A | 12 | X | 2 | A | 440 | 96.84 | 123.086 | 44851212 | SHLF10882491 | 30 | 1.25 | 6 | 9 | 10 | 12 | Pd-Thick | 128351 | 988 | 88948 | 174 | 615 | 12960 | 138 | 4582 | 243 | 258 | 16 | 120 | 1032 | 726 | 60629 | 404 | 1843 | 181 | 250 | 26475 | 42356 | XRF1 | 1 | 2022-11-28 | 17:59 | YEON | 2022-12-14 21:45
390C | U1558 | A | 12 | X | 2 | A | 460 | 96.86 | 123.106 | 44851212 | SHLF10882491 | 30 | 1.25 | 6 | 9 | 10 | 12 | Pd-Thick | 129812 | 991 | 97964 | 268 | 680 | 12495 | 153 | 4558 | 271 | 308 | 39 | 96 | 955 | 668 | 61142 | 388 | 1757 | 52 | 167 | 27026 | 41325 | XRF1 | 1 | 2022-11-28 | 17:59 | YEON | 2022-12-14 21:45
390C | U1558 | A | 12 | X | 2 | A | 480 | 96.88 | 123.126 | 44851212 | SHLF10882491 | 30 | 1.25 | 6 | 9 | 10 | 12 | Pd-Thick | 123869 | 1040 | 91656 | 230 | 654 | 12085 | 157 | 4406 | 221 | 284 | 70 | 92 | 813 | 694 | 57141 | 469 | 2008 | 120 | 198 | 25471 | 41270 | XRF1 | 1 | 2022-11-28 | 18:00 | YEON | 2022-12-14 21:45
390C | U1558 | A | 12 | X | 2 | A | 500 | 96.9 | 123.146 | 44851212 | SHLF10882491 | 30 | 1.25 | 6 | 9 | 10 | 12 | Pd-Thick | 124176 | 1276 | 93838 | 275 | 592 | 14087 | 191 | 4405 | 204 | 268 | 73 | 61 | 946 | 795 | 56564 | 543 | 2032 | 183 | 174 | 25218 | 39220 | XRF1 | 1 | 2022-11-28 | 18:00 | YEON | 2022-12-14 21:45
390C | U1558 | A | 12 | X | 2 | A | 520 | 96.92 | 123.166 | 44851212 | SHLF10882491 | 30 | 1.25 | 6 | 9 | 10 | 12 | Pd-Thick | 128417 | 1182 | 96339 | 276 | 555 | 14648 | 115 | 4543 | 197 | 242 | 64 | 103 | 859 | 887 | 57704 | 407 | 2040 | 166 | 98 | 26500 | 41037 | XRF1 | 1 | 2022-11-28 | 18:00 | YEON | 2022-12-14 21:45
390C | U1558 | A | 12 | X | 2 | A | 540 | 96.94 | 123.186 | 44851212 | SHLF10882491 | 30 | 1.25 | 6 | 9 | 10 | 12 | Pd-Thick | 129404 | 1262 | 100062 | 294 | 622 | 13799 | 160 | 4452 | 145 | 200 | 38 | 82 | 810 | 812 | 59687 | 381 | 2170 | 33 | 140 | 26282 | 40787 | XRF1 | 1 | 2022-11-28 | 18:00 | YEON | 2022-12-14 21:45
390C | U1558 | A | 12 | X | 2 | A | 560 | 96.96 | 123.206 | 44851212 | SHLF10882491 | 30 | 1.25 | 6 | 9 | 10 | 12 | Pd-Thick | 129942 | 1105 | 99098 | 224 | 621 | 13050 | 92 | 4429 | 246 | 271 | 72 | 74 | 865 | 779 | 59152 | 402 | 2077 | 242 | 119 | 27083 | 41343 | XRF1 | 1 | 2022-11-28 | 18:01 | YEON | 2022-12-14 21:45
390C | U1558 | A | 12 | X | 2 | A | 580 | 96.98 | 123.226 | 44851212 | SHLF10882491 | 30 | 1.25 | 6 | 9 | 10 | 12 | Pd-Thick | 126404 | 1149 | 97733 | 241 | 569 | 13162 | 124 | 4306 | 146 | 247 | 58 | 49 | 876 | 751 | 57021 | 431 | 2077 | 184 | 402 | 25699 | 40031 | XRF1 | 1 | 2022-11-28 | 18:01 | YEON | 2022-12-14 21:45
390C | U1558 | A | 12 | X | 2 | A | 640 | 97.04 | 123.286 | 44851212 | SHLF10882491 | 30 | 1.25 | 6 | 9 | 10 | 12 | Pd-Thick | 130717 | 1090 | 97914 | 219 | 629 | 14056 | 164 | 4479 | 204 | 285 | 63 | 122 | 926 | 770 | 59995 | 487 | 2063 | 110 | 156 | 26219 | 41688 | XRF1 | 1 | 2022-11-28 | 18:01 | YEON | 2022-12-14 21:45
390C | U1558 | A | 12 | X | 2 | A | 660 | 97.06 | 123.306 | 44851212 | SHLF10882491 | 30 | 1.25 | 6 | 9 | 10 | 12 | Pd-Thick | 130783 | 1125 | 102424 | 221 | 675 | 13057 | 129 | 4462 | 223 | 276 | 40 | 105 | 954 | 607 | 61438 | 292 | 1973 | 93 | 216 | 27201 | 41551 | XRF1 | 1 | 2022-11-28 | 18:02 | YEON | 2022-12-14 21:45
390C | U1558 | A | 12 | X | 2 | A | 680 | 97.08 | 123.326 | 44851212 | SHLF10882491 | 30 | 1.25 | 6 | 9 | 10 | 12 | Pd-Thick | 128698 | 1087 | 101430 | 270 | 578 | 11638 | 97 | 4410 | 200 | 261 | 54 | 82 | 836 | 635 | 61411 | 358 | 1770 | 68 | 160 | 26580 | 40426 | XRF1 | 1 | 2022-11-28 | 18:02 | YEON | 2022-12-14 21:45
390C | U1558 | A | 12 | X | 2 | A | 700 | 97.1 | 123.346 | 44851212 | SHLF10882491 | 30 | 1.25 | 6 | 9 | 10 | 12 | Pd-Thick | 129649 | 1118 | 98560 | 212 | 613 | 12093 | 174 | 4386 | 246 | 263 | 113 | 44 | 906 | 674 | 61466 | 354 | 1921 | 113 | 319 | 26390 | 41041 | XRF1 | 1 | 2022-11-28 | 18:02 | YEON | 2022-12-14 21:45
390C | U1558 | A | 12 | X | 2 | A | 720 | 97.12 | 123.366 | 44851212 | SHLF10882491 | 30 | 1.25 | 6 | 9 | 10 | 12 | Pd-Thick | 120918 | 1084 | 95001 | 219 | 572 | 12004 | 107 | 4401 | 224 | 273 | 60 | 93 | 813 | 640 | 56396 | 444 | 1752 | 130 | 329 | 24961 | 38259 | XRF1 | 1 | 2022-11-28 | 18:03 | YEON | 2022-12-14 21:45
390C | U1558 | A | 12 | X | 2 | A | 740 | 97.14 | 123.386 | 44851212 | SHLF10882491 | 30 | 1.25 | 6 | 9 | 10 | 12 | Pd-Thick | 119152 | 1003 | 91141 | 199 | 520 | 11947 | 108 | 4461 | 233 | 246 | 50 | 121 | 835 | 647 | 54769 | 344 | 1767 | 160 | 306 | 23956 | 38350 | XRF1 | 1 | 2022-11-28 | 18:03 | YEON | 2022-12-14 21:45
390C | U1558 | A | 12 | X | 2 | A | 760 | 97.16 | 123.406 | 44851212 | SHLF10882491 | 30 | 1.25 | 6 | 9 | 10 | 12 | Pd-Thick | 117071 | 802 | 82625 | 173 | 541 | 11362 | 96 | 4282 | 202 | 236 | 68 | 115 | 816 | 606 | 55175 | 406 | 1808 | 156 | 470 | 24470 | 37817 | XRF1 | 1 | 2022-11-28 | 18:03 | YEON | 2022-12-14 21:45
390C | U1558 | A | 12 | X | 2 | A | 780 | 97.18 | 123.426 | 44851212 | SHLF10882491 | 30 | 1.25 | 6 | 9 | 10 | 12 | Pd-Thick | 116910 | 744 | 75239 | 197 | 657 | 10855 | 131 | 4128 | 216 | 258 | 31 | 108 | 930 | 530 | 53803 | 374 | 1549 | 159 | 255 | 23873 | 38907 | XRF1 | 1 | 2022-11-28 | 18:03 | YEON | 2022-12-14 21:45
390C | U1558 | A | 12 | X | 2 | A | 800 | 97.2 | 123.446 | 44851212 | SHLF10882491 | 30 | 1.25 | 6 | 9 | 10 | 12 | Pd-Thick | 122640 | 882 | 82387 | 204 | 541 | 12515 | 180 | 4431 | 196 | 299 | 71 | 87 | 931 | 682 | 57053 | 374 | 1870 | 192 | 152 | 25338 | 39927 | XRF1 | 1 | 2022-11-28 | 18:04 | YEON | 2022-12-14 21:45
390C | U1558 | A | 12 | X | 2 | A | 820 | 97.22 | 123.466 | 44851212 | SHLF10882491 | 30 | 1.25 | 6 | 9 | 10 | 12 | Pd-Thick | 125159 | 759 | 76606 | 237 | 624 | 11825 | 118 | 4388 | 207 | 219 | 28 | 107 | 1065 | 684 | 58528 | 412 | 1716 | 118 | 266 | 26498 | 42600 | XRF1 | 1 | 2022-11-28 | 18:04 | YEON | 2022-12-14 21:45
390C | U1558 | A | 12 | X | 2 | A | 840 | 97.24 | 123.486 | 44851212 | SHLF10882491 | 30 | 1.25 | 6 | 9 | 10 | 12 | Pd-Thick | 130030 | 900 | 90891 | 209 | 591 | 12628 | 168 | 4525 | 241 | 303 | 58 | 98 | 1022 | 746 | 59916 | 320 | 2086 | 146 | 215 | 26379 | 41853 | XRF1 | 1 | 2022-11-28 | 18:04 | YEON | 2022-12-14 21:45
390C | U1558 | A | 12 | X | 2 | A | 860 | 97.26 | 123.506 | 44851212 | SHLF10882491 | 30 | 1.25 | 6 | 9 | 10 | 12 | Pd-Thick | 131963 | 847 | 97922 | 221 | 571 | 12036 | 113 | 4634 | 215 | 387 | 73 | 122 | 1010 | 701 | 61380 | 316 | 1892 | 144 | 291 | 26610 | 41759 | XRF1 | 1 | 2022-11-28 | 18:05 | YEON | 2022-12-14 21:45
390C | U1558 | A | 12 | X | 2 | A | 880 | 97.28 | 123.526 | 44851212 | SHLF10882491 | 30 | 1.25 | 6 | 9 | 10 | 12 | Pd-Thick | 125498 | 898 | 94409 | 198 | 622 | 10666 | 151 | 4286 | 132 | 351 | 51 | 87 | 904 | 533 | 57396 | 354 | 1616 | 76 | 299 | 25725 | 40549 | XRF1 | 1 | 2022-11-28 | 18:05 | YEON | 2022-12-14 21:45
390C | U1558 | A | 12 | X | 2 | A | 900 | 97.3 | 123.546 | 44851212 | SHLF10882491 | 30 | 1.25 | 6 | 9 | 10 | 12 | Pd-Thick | 119200 | 913 | 84581 | 211 | 624 | 11626 | 153 | 4381 | 194 | 440 | 45 | 61 | 817 | 595 | 52771 | 345 | 2005 | 134 | 359 | 24607 | 40364 | XRF1 | 1 | 2022-11-28 | 18:05 | YEON | 2022-12-14 21:45
390C | U1558 | A | 12 | X | 2 | A | 920 | 97.32 | 123.566 | 44851212 | SHLF10882491 | 30 | 1.25 | 6 | 9 | 10 | 12 | Pd-Thick | 123741 | 1052 | 95146 | 235 | 594 | 11695 | 120 | 4551 | 193 | 438 | 25 | 95 | 806 | 699 | 55591 | 324 | 1854 | 31 | 262 | 25058 | 39878 | XRF1 | 1 | 2022-11-28 | 18:05 | YEON | 2022-12-14 21:45
390C | U1558 | A | 12 | X | 2 | A | 940 | 97.34 | 123.586 | 44851212 | SHLF10882491 | 30 | 1.25 | 6 | 9 | 10 | 12 | Pd-Thick | 123592 | 973 | 94730 | 165 | 647 | 10985 | 87 | 4363 | 139 | 244 | 65 | 84 | 841 | 477 | 55357 | 433 | 1566 | 169 | 370 | 24877 | 40371 | XRF1 | 1 | 2022-11-28 | 18:06 | YEON | 2022-12-14 21:45
390C | U1558 | A | 12 | X | 2 | A | 960 | 97.36 | 123.606 | 44851212 | SHLF10882491 | 30 | 1.25 | 6 | 9 | 10 | 12 | Pd-Thick | 118629 | 976 | 90129 | 279 | 544 | 11012 | 131 | 4290 | 185 | 263 | 45 | 68 | 854 | 675 | 52068 | 374 | 1765 | 208 | 211 | 24483 | 39536 | XRF1 | 1 | 2022-11-28 | 18:06 | YEON | 2022-12-14 21:45
390C | U1558 | A | 12 | X | 2 | A | 980 | 97.38 | 123.626 | 44851212 | SHLF10882491 | 30 | 1.25 | 6 | 9 | 10 | 12 | Pd-Thick | 121743 | 1158 | 97124 | 227 | 557 | 13360 | 176 | 4400 | 190 | 250 | 60 | 85 | 806 | 683 | 52230 | 395 | 1843 | 198 | 157 | 25369 | 38617 | XRF1 | 1 | 2022-11-28 | 18:06 | YEON | 2022-12-14 21:45
390C | U1558 | A | 12 | X | 2 | A | 1000 | 97.4 | 123.646 | 44851212 | SHLF10882491 | 30 | 1.25 | 6 | 9 | 10 | 12 | Pd-Thick | 130127 | 1163 | 105111 | 216 | 594 | 13667 | 141 | 4576 | 207 | 285 | 103 | 125 | 896 | 815 | 56600 | 315 | 1977 | 373 | 181 | 26421 | 41440 | XRF1 | 1 | 2022-11-28 | 18:07 | YEON | 2022-12-14 21:45
390C | U1558 | A | 12 | X | 2 | A | 1020 | 97.42 | 123.666 | 44851212 | SHLF10882491 | 30 | 1.25 | 6 | 9 | 10 | 12 | Pd-Thick | 127078 | 1188 | 101573 | 246 | 629 | 13573 | 145 | 4470 | 228 | 400 | 80 | 134 | 808 | 643 | 55516 | 455 | 1935 | 215 | 326 | 25687 | 40814 | XRF1 | 1 | 2022-11-28 | 18:07 | YEON | 2022-12-14 21:45
390C | U1558 | A | 12 | X | 2 | A | 1040 | 97.44 | 123.686 | 44851212 | SHLF10882491 | 30 | 1.25 | 6 | 9 | 10 | 12 | Pd-Thick | 113061 | 937 | 86972 | 209 | 481 | 11213 | 128 | 4272 | 173 | 465 | 50 | 112 | 798 | 644 | 48802 | 401 | 1774 | 99 | 240 | 23060 | 36848 | XRF1 | 1 | 2022-11-28 | 18:07 | YEON | 2022-12-14 21:45
390C | U1558 | A | 12 | X | 2 | A | 1060 | 97.46 | 123.706 | 44851212 | SHLF10882491 | 30 | 1.25 | 6 | 9 | 10 | 12 | Pd-Thick | 115181 | 901 | 96023 | 174 | 519 | 9373 | 99 | 4381 | 188 | 395 | 12 | 82 | 690 | 465 | 51451 | 252 | 1445 | 19 | -3 | 23531 | 36889 | XRF1 | 1 | 2022-11-28 | 18:07 | YEON | 2022-12-14 21:45
390C | U1558 | A | 12 | X | 2 | A | 1080 | 97.48 | 123.726 | 44851212 | SHLF10882491 | 30 | 1.25 | 6 | 9 | 10 | 12 | Pd-Thick | 130366 | 858 | 109550 | 235 | 649 | 9410 | 127 | 4509 | 192 | 424 | 19 | 128 | 893 | 520 | 58807 | 413 | 1806 | 108 | 358 | 25949 | 41011 | XRF1 | 1 | 2022-11-28 | 18:08 | YEON | 2022-12-14 21:45
390C | U1558 | A | 12 | X | 2 | A | 1100 | 97.5 | 123.746 | 44851212 | SHLF10882491 | 30 | 1.25 | 6 | 9 | 10 | 12 | Pd-Thick | 131394 | 860 | 109494 | 198 | 684 | 9247 | 157 | 4529 | 210 | 508 | 38 | 121 | 953 | 479 | 59659 | 474 | 1782 | 216 | 93 | 26636 | 42069 | XRF1 | 1 | 2022-11-28 | 18:08 | YEON | 2022-12-14 21:45
390C | U1558 | A | 12 | X | 2 | A | 1120 | 97.52 | 123.766 | 44851212 | SHLF10882491 | 30 | 1.25 | 6 | 9 | 10 | 12 | Pd-Thick | 130453 | 876 | 106349 | 170 | 694 | 9495 | 99 | 4549 | 250 | 440 | 56 | 73 | 883 | 535 | 59162 | 459 | 1564 | 166 | 380 | 26856 | 41164 | XRF1 | 1 | 2022-11-28 | 18:08 | YEON | 2022-12-14 21:45
390C | U1558 | A | 12 | X | 2 | A | 1140 | 97.54 | 123.786 | 44851212 | SHLF10882491 | 30 | 1.25 | 6 | 9 | 10 | 12 | Pd-Thick | 129706 | 1036 | 96220 | 206 | 552 | 11789 | 107 | 4546 | 263 | 348 | 40 | 86 | 1023 | 652 | 57350 | 489 | 1643 | 104 | 308 | 26847 | 42656 | XRF1 | 1 | 2022-11-28 | 18:09 | YEON | 2022-12-14 21:45
390C | U1558 | A | 12 | X | 2 | A | 1160 | 97.56 | 123.806 | 44851212 | SHLF10882491 | 30 | 1.25 | 6 | 9 | 10 | 12 | Pd-Thick | 125289 | 1029 | 97575 | 203 | 450 | 11734 | 78 | 4493 | 202 | 347 | 51 | 98 | 1038 | 711 | 54580 | 447 | 1917 | 189 | 268 | 25570 | 40278 | XRF1 | 1 | 2022-11-28 | 18:09 | YEON | 2022-12-14 21:45
390C | U1558 | A | 12 | X | 2 | A | 1180 | 97.58 | 123.826 | 44851212 | SHLF10882491 | 30 | 1.25 | 6 | 9 | 10 | 12 | Pd-Thick | 119152 | 946 | 94907 | 212 | 529 | 10205 | 101 | 4481 | 196 | 222 | 39 | 118 | 832 | 606 | 52590 | 359 | 1578 | 170 | 385 | 24356 | 38251 | XRF1 | 1 | 2022-11-28 | 18:09 | YEON | 2022-12-14 21:45
390C | U1558 | A | 12 | X | 2 | A | 1200 | 97.6 | 123.846 | 44851212 | SHLF10882491 | 30 | 1.25 | 6 | 9 | 10 | 12 | Pd-Thick | 121392 | 901 | 96138 | 209 | 456 | 9339 | 122 | 4413 | 177 | 246 | 45 | 67 | 922 | 451 | 53952 | 294 | 1561 | 158 | 111 | 24618 | 39700 | XRF1 | 1 | 2022-11-28 | 18:10 | YEON | 2022-12-14 21:45
390C | U1558 | A | 12 | X | 2 | A | 1220 | 97.62 | 123.866 | 44851212 | SHLF10882491 | 30 | 1.25 | 6 | 9 | 10 | 12 | Pd-Thick | 127079 | 814 | 99620 | 205 | 554 | 10069 | 168 | 4592 | 249 | 227 | 47 | 82 | 934 | 523 | 56295 | 377 | 1554 | 67 | 301 | 25641 | 41001 | XRF1 | 1 | 2022-11-28 | 18:10 | YEON | 2022-12-14 21:45
390C | U1558 | A | 12 | X | 2 | A | 1240 | 97.64 | 123.886 | 44851212 | SHLF10882491 | 30 | 1.25 | 6 | 9 | 10 | 12 | Pd-Thick | 128661 | 851 | 101816 | 153 | 596 | 9013 | 97 | 4464 | 165 | 233 | 83 | 59 | 1065 | 533 | 57436 | 305 | 1608 | 134 | 536 | 26454 | 42293 | XRF1 | 1 | 2022-11-28 | 18:10 | YEON | 2022-12-14 21:45
390C | U1558 | A | 12 | X | 2 | A | 1260 | 97.66 | 123.906 | 44851212 | SHLF10882491 | 30 | 1.25 | 6 | 9 | 10 | 12 | Pd-Thick | 129809 | 743 | 104475 | 219 | 559 | 9326 | 142 | 4539 | 206 | 237 | 108 | 102 | 923 | 574 | 57275 | 344 | 1438 | 155 | 400 | 26705 | 41969 | XRF1 | 1 | 2022-11-28 | 18:10 | YEON | 2022-12-14 21:45
390C | U1558 | A | 12 | X | 2 | A | 1280 | 97.68 | 123.926 | 44851212 | SHLF10882491 | 30 | 1.25 | 6 | 9 | 10 | 12 | Pd-Thick | 126959 | 829 | 104169 | 162 | 525 | 8784 | 83 | 4612 | 157 | 195 | 21 | 76 | 871 | 376 | 55372 | 203 | 1626 | 135 | 173 | 26577 | 40815 | XRF1 | 1 | 2022-11-28 | 18:11 | YEON | 2022-12-14 21:45
390C | U1558 | A | 12 | X | 2 | A | 1300 | 97.7 | 123.946 | 44851212 | SHLF10882491 | 30 | 1.25 | 6 | 9 | 10 | 12 | Pd-Thick | 125063 | 866 | 101921 | 195 | 492 | 10586 | 112 | 4516 | 229 | 229 | 44 | 62 | 939 | 491 | 53599 | 302 | 1621 | 248 | 170 | 25162 | 40136 | XRF1 | 1 | 2022-11-28 | 18:11 | YEON | 2022-12-14 21:45
390C | U1558 | A | 12 | X | 2 | A | 1320 | 97.72 | 123.966 | 44851212 | SHLF10882491 | 30 | 1.25 | 6 | 9 | 10 | 12 | Pd-Thick | 118315 | 915 | 94284 | 176 | 529 | 10354 | 71 | 4328 | 238 | 234 | 33 | 80 | 826 | 524 | 49901 | 336 | 1649 | 281 | 391 | 23953 | 38912 | XRF1 | 1 | 2022-11-28 | 18:11 | YEON | 2022-12-14 21:45
390C | U1558 | A | 12 | X | 2 | A | 1340 | 97.74 | 123.986 | 44851212 | SHLF10882491 | 30 | 1.25 | 6 | 9 | 10 | 12 | Pd-Thick | 117478 | 934 | 89966 | 195 | 554 | 11074 | 110 | 4260 | 263 | 324 | 35 | 119 | 751 | 546 | 48594 | 204 | 1706 | 40 | 149 | 23437 | 38760 | XRF1 | 1 | 2022-11-28 | 18:12 | YEON | 2022-12-14 21:45
390C | U1558 | A | 12 | X | 2 | A | 1360 | 97.76 | 124.006 | 44851212 | SHLF10882491 | 30 | 1.25 | 6 | 9 | 10 | 12 | Pd-Thick | 127044 | 946 | 94705 | 227 | 518 | 12025 | 134 | 4403 | 209 | 303 | 46 | 125 | 990 | 627 | 54459 | 378 | 1979 | 75 | 81 | 25662 | 41359 | XRF1 | 1 | 2022-11-28 | 18:12 | YEON | 2022-12-14 21:45
390C | U1558 | A | 12 | X | 2 | A | 1380 | 97.78 | 124.026 | 44851212 | SHLF10882491 | 30 | 1.25 | 6 | 9 | 10 | 12 | Pd-Thick | 127577 | 877 | 95641 | 255 | 501 | 11383 | 151 | 4508 | 219 | 259 | 39 | 128 | 907 | 622 | 54347 | 480 | 1926 | 105 | 131 | 26130 | 42422 | XRF1 | 1 | 2022-11-28 | 18:12 | YEON | 2022-12-14 21:45
390C | U1558 | A | 12 | X | 2 | A | 1400 | 97.8 | 124.046 | 44851212 | SHLF10882491 | 30 | 1.25 | 6 | 9 | 10 | 12 | Pd-Thick | 125855 | 906 | 97410 | 209 | 422 | 10421 | 99 | 4414 | 139 | 213 | 45 | 75 | 963 | 454 | 55075 | 497 | 1583 | 194 | 102 | 26043 | 41187 | XRF1 | 1 | 2022-11-28 | 18:12 | YEON | 2022-12-14 21:45
390C | U1558 | A | 12 | X | 2 | A | 1415 | 97.815 | 124.061 | 44851212 | SHLF10882491 | 30 | 1.25 | 6 | 9 | 10 | 12 | Pd-Thick | 124065 | 859 | 96594 | 185 | 581 | 9481 | 132 | 4343 | 219 | 240 | 52 | 88 | 945 | 482 | 53628 | 296 | 1523 | 104 | 121 | 25006 | 41064 | XRF1 | 1 | 2022-11-28 | 18:13 | YEON | 2022-12-14 21:45
390C | U1558 | A | 12 | X | 3 | A | 20 | 97.85 | 124.096 | 44851222 | SHLF10882521 | 30 | 1.25 | 6 | 9 | 10 | 12 | Pd-Thick | 117915 | 740 | 88184 | 162 | 574 | 7681 | 70 | 4344 | 201 | 189 | 53 | 28 | 894 | 312 | 50004 | 392 | 1124 | 157 | 277 | 23628 | 38602 | XRF1 | 1 | 2022-11-29 | 9:56 | YEON | 2022-12-14 21:45
390C | U1558 | A | 12 | X | 3 | A | 40 | 97.87 | 124.116 | 44851222 | SHLF10882521 | 30 | 1.25 | 6 | 9 | 10 | 12 | Pd-Thick | 119602 | 670 | 84011 | 179 | 550 | 7856 | 120 | 4362 | 205 | 293 | 43 | 83 | 1001 | 503 | 52477 | 287 | 1369 | 134 | 430 | 24326 | 40420 | XRF1 | 1 | 2022-11-29 | 9:57 | YEON | 2022-12-14 21:45
390C | U1558 | A | 12 | X | 3 | A | 60 | 97.89 | 124.136 | 44851222 | SHLF10882521 | 30 | 1.25 | 6 | 9 | 10 | 12 | Pd-Thick | 119196 | 602 | 87348 | 147 | 520 | 8018 | 71 | 4451 | 247 | 256 | 42 | 77 | 884 | 360 | 52502 | 347 | 1471 | 52 | 289 | 24914 | 39445 | XRF1 | 1 | 2022-11-29 | 9:57 | YEON | 2022-12-14 21:45
390C | U1558 | A | 12 | X | 3 | A | 80 | 97.91 | 124.156 | 44851222 | SHLF10882521 | 30 | 1.25 | 6 | 9 | 10 | 12 | Pd-Thick | 124819 | 1009 | 98014 | 189 | 709 | 9850 | 133 | 4551 | 192 | 326 | 37 | 65 | 923 | 612 | 52712 | 510 | 1782 | 97 | 106 | 25529 | 39901 | XRF1 | 1 | 2022-11-29 | 9:57 | YEON | 2022-12-14 21:45
390C | U1558 | A | 12 | X | 3 | A | 100 | 97.93 | 124.176 | 44851222 | SHLF10882521 | 30 | 1.25 | 6 | 9 | 10 | 12 | Pd-Thick | 127945 | 926 | 107411 | 209 | 595 | 11033 | 135 | 4483 | 172 | 331 | 70 | 116 | 934 | 582 | 51761 | 428 | 1631 | 81 | 244 | 26168 | 41650 | XRF1 | 1 | 2022-11-29 | 9:57 | YEON | 2022-12-14 21:45
390C | U1558 | A | 12 | X | 3 | A | 120 | 97.95 | 124.196 | 44851222 | SHLF10882521 | 30 | 1.25 | 6 | 9 | 10 | 12 | Pd-Thick | 122097 | 921 | 93816 | 216 | 524 | 11665 | 110 | 4403 | 190 | 393 | 44 | 63 | 943 | 605 | 48040 | 465 | 1748 | 185 | 396 | 25130 | 38927 | XRF1 | 1 | 2022-11-29 | 9:58 | YEON | 2022-12-14 21:45
390C | U1558 | A | 12 | X | 3 | A | 140 | 97.97 | 124.216 | 44851222 | SHLF10882521 | 30 | 1.25 | 6 | 9 | 10 | 12 | Pd-Thick | 125090 | 1035 | 100222 | 266 | 880 | 12293 | 137 | 4427 | 256 | 408 | 52 | 119 | 830 | 669 | 51601 | 368 | 1629 | 156 | 270 | 25415 | 39572 | XRF1 | 1 | 2022-11-29 | 9:58 | YEON | 2022-12-14 21:45
390C | U1558 | A | 12 | X | 3 | A | 160 | 97.99 | 124.236 | 44851222 | SHLF10882521 | 30 | 1.25 | 6 | 9 | 10 | 12 | Pd-Thick | 128374 | 1056 | 97498 | 172 | 777 | 12203 | 165 | 4427 | 213 | 474 | 38 | 112 | 963 | 564 | 55119 | 467 | 1785 | 113 | 191 | 26598 | 41173 | XRF1 | 1 | 2022-11-29 | 9:58 | YEON | 2022-12-14 21:45
390C | U1558 | A | 12 | X | 3 | A | 180 | 98.01 | 124.256 | 44851222 | SHLF10882521 | 30 | 1.25 | 6 | 9 | 10 | 12 | Pd-Thick | 127318 | 1068 | 101146 | 193 | 690 | 11527 | 107 | 4544 | 193 | 491 | 60 | 115 | 870 | 638 | 54538 | 313 | 1695 | 192 | 258 | 26793 | 40281 | XRF1 | 1 | 2022-11-29 | 9:59 | YEON | 2022-12-14 21:45
390C | U1558 | A | 12 | X | 3 | A | 200 | 98.03 | 124.276 | 44851222 | SHLF10882521 | 30 | 1.25 | 6 | 9 | 10 | 12 | Pd-Thick | 123579 | 908 | 94586 | 208 | 794 | 11174 | 118 | 4328 | 205 | 316 | 30 | 122 | 898 | 581 | 53484 | 395 | 1709 | 229 | 303 | 25055 | 39014 | XRF1 | 1 | 2022-11-29 | 9:59 | YEON | 2022-12-14 21:45
390C | U1558 | A | 12 | X | 3 | A | 220 | 98.05 | 124.296 | 44851222 | SHLF10882521 | 30 | 1.25 | 6 | 9 | 10 | 12 | Pd-Thick | 120292 | 959 | 85216 | 188 | 582 | 12385 | 112 | 4293 | 220 | 328 | 63 | 115 | 954 | 673 | 50952 | 369 | 1818 | 94 | 133 | 24747 | 40109 | XRF1 | 1 | 2022-11-29 | 9:59 | YEON | 2022-12-14 21:45
390C | U1558 | A | 12 | X | 3 | A | 240 | 98.07 | 124.316 | 44851222 | SHLF10882521 | 30 | 1.25 | 6 | 9 | 10 | 12 | Pd-Thick | 121707 | 1245 | 92058 | 224 | 592 | 15142 | 132 | 4366 | 193 | 303 | 86 | 45 | 689 | 765 | 51985 | 451 | 1950 | 129 | 184 | 24301 | 38903 | XRF1 | 1 | 2022-11-29 | 9:59 | YEON | 2022-12-14 21:45
390C | U1558 | A | 12 | X | 3 | A | 260 | 98.09 | 124.336 | 44851222 | SHLF10882521 | 30 | 1.25 | 6 | 9 | 10 | 12 | Pd-Thick | 122197 | 1386 | 85162 | 296 | 502 | 19633 | 205 | 4487 | 179 | 366 | 70 | 76 | 723 | 1051 | 51229 | 407 | 2466 | 126 | 193 | 24875 | 39684 | XRF1 | 1 | 2022-11-29 | 10:00 | YEON | 2022-12-14 21:45
390C | U1558 | A | 12 | X | 3 | A | 280 | 98.11 | 124.356 | 44851222 | SHLF10882521 | 30 | 1.25 | 6 | 9 | 10 | 12 | Pd-Thick | 126576 | 1515 | 84876 | 348 | 578 | 21225 | 227 | 4333 | 225 | 337 | 21 | 91 | 860 | 1266 | 53185 | 364 | 2529 | 129 | 454 | 26722 | 41060 | XRF1 | 1 | 2022-11-29 | 10:00 | YEON | 2022-12-14 21:45
390C | U1558 | A | 12 | X | 3 | A | 300 | 98.13 | 124.376 | 44851222 | SHLF10882521 | 30 | 1.25 | 6 | 9 | 10 | 12 | Pd-Thick | 126433 | 1220 | 81581 | 329 | 732 | 19239 | 182 | 4412 | 279 | 301 | 38 | 80 | 891 | 1046 | 54678 | 385 | 2508 | 134 | 134 | 25536 | 40595 | XRF1 | 1 | 2022-11-29 | 10:00 | YEON | 2022-12-14 21:45
390C | U1558 | A | 12 | X | 3 | A | 320 | 98.15 | 124.396 | 44851222 | SHLF10882521 | 30 | 1.25 | 6 | 9 | 10 | 12 | Pd-Thick | 125662 | 1173 | 90454 | 221 | 687 | 16061 | 172 | 4435 | 256 | 313 | 66 | 160 | 898 | 803 | 54277 | 459 | 2212 | 100 | 274 | 26018 | 40745 | XRF1 | 1 | 2022-11-29 | 10:01 | YEON | 2022-12-14 21:45
390C | U1558 | A | 12 | X | 3 | A | 340 | 98.17 | 124.416 | 44851222 | SHLF10882521 | 30 | 1.25 | 6 | 9 | 10 | 12 | Pd-Thick | 124188 | 911 | 88269 | 177 | 730 | 11495 | 149 | 4403 | 203 | 272 | 52 | 81 | 1023 | 612 | 53546 | 310 | 1586 | 234 | 215 | 25330 | 41010 | XRF1 | 1 | 2022-11-29 | 10:01 | YEON | 2022-12-14 21:45
390C | U1558 | A | 12 | X | 3 | A | 360 | 98.19 | 124.436 | 44851222 | SHLF10882521 | 30 | 1.25 | 6 | 9 | 10 | 12 | Pd-Thick | 121411 | 715 | 98062 | 151 | 933 | 7895 | 90 | 4472 | 205 | 305 | 83 | 48 | 955 | 425 | 48105 | 350 | 1535 | 208 | 168 | 24591 | 39988 | XRF1 | 1 | 2022-11-29 | 10:01 | YEON | 2022-12-14 21:45
390C | U1558 | A | 12 | X | 3 | A | 380 | 98.21 | 124.456 | 44851222 | SHLF10882521 | 30 | 1.25 | 6 | 9 | 10 | 12 | Pd-Thick | 118512 | 903 | 102205 | 177 | 572 | 7539 | 36 | 4239 | 137 | 413 | 69 | 98 | 841 | 385 | 42331 | 243 | 1299 | 221 | 406 | 23907 | 39005 | XRF1 | 1 | 2022-11-29 | 10:01 | YEON | 2022-12-14 21:45
390C | U1558 | A | 12 | X | 3 | A | 390 | 98.22 | 124.466 | 44851222 | SHLF10882521 | 30 | 1.25 | 6 | 9 | 10 | 12 | Pd-Thick | 111288 | 701 | 94669 | 153 | 530 | 6764 | 82 | 4204 | 186 | 418 | 37 | 94 | 757 | 338 | 36952 | 336 | 950 | 141 | 255 | 22925 | 36369 | XRF1 | 1 | 2022-11-29 | 10:02 | YEON | 2022-12-14 21:45
390C | U1558 | A | 12 | X | 3 | A | 460 | 98.29 | 124.536 | 44851222 | SHLF10882521 | 30 | 1.25 | 6 | 9 | 10 | 12 | Pd-Thick | 127573 | 959 | 120759 | 219 | 465 | 8828 | 122 | 4493 | 187 | 329 | 23 | 76 | 761 | 422 | 44339 | 378 | 1608 | 188 | 277 | 26043 | 39944 | XRF1 | 1 | 2022-11-29 | 10:02 | YEON | 2022-12-14 21:45
390C | U1558 | A | 12 | X | 3 | A | 480 | 98.31 | 124.556 | 44851222 | SHLF10882521 | 30 | 1.25 | 6 | 9 | 10 | 12 | Pd-Thick | 122337 | 1040 | 100957 | 247 | 515 | 10661 | 80 | 4434 | 198 | 313 | 34 | 45 | 802 | 473 | 50026 | 369 | 1766 | 160 | 237 | 24772 | 38234 | XRF1 | 1 | 2022-11-29 | 10:02 | YEON | 2022-12-14 21:45
390C | U1558 | A | 12 | X | 3 | A | 500 | 98.33 | 124.576 | 44851222 | SHLF10882521 | 30 | 1.25 | 6 | 9 | 10 | 12 | Pd-Thick | 117516 | 840 | 91893 | 202 | 408 | 10186 | 165 | 4295 | 221 | 300 | 21 | 75 | 744 | 509 | 50742 | 286 | 1542 | 107 | 170 | 23972 | 38265 | XRF1 | 1 | 2022-11-29 | 10:03 | YEON | 2022-12-14 21:45
390C | U1558 | A | 12 | X | 3 | A | 520 | 98.35 | 124.596 | 44851222 | SHLF10882521 | 30 | 1.25 | 6 | 9 | 10 | 12 | Pd-Thick | 107105 | 806 | 81371 | 173 | 449 | 8795 | 122 | 4246 | 180 | 274 | 92 | 33 | 637 | 426 | 45904 | 330 | 1477 | 47 | 30 | 22078 | 34727 | XRF1 | 1 | 2022-11-29 | 10:03 | YEON | 2022-12-14 21:45
390C | U1558 | A | 12 | X | 3 | A | 540 | 98.37 | 124.616 | 44851222 | SHLF10882521 | 30 | 1.25 | 6 | 9 | 10 | 12 | Pd-Thick | 110496 | 801 | 83282 | 165 | 490 | 8915 | 63 | 4381 | 222 | 276 | 61 | 52 | 695 | 467 | 48660 | 228 | 1457 | 76 | 122 | 22781 | 36589 | XRF1 | 1 | 2022-11-29 | 10:03 | YEON | 2022-12-14 21:45
390C | U1558 | A | 12 | X | 3 | A | 560 | 98.39 | 124.636 | 44851222 | SHLF10882521 | 30 | 1.25 | 6 | 9 | 10 | 12 | Pd-Thick | 128297 | 950 | 103959 | 175 | 540 | 9452 | 94 | 4450 | 229 | 255 | 51 | 90 | 967 | 448 | 58354 | 353 | 1846 | 116 | 203 | 25722 | 41239 | XRF1 | 1 | 2022-11-29 | 10:04 | YEON | 2022-12-14 21:45
390C | U1558 | A | 12 | X | 3 | A | 580 | 98.41 | 124.656 | 44851222 | SHLF10882521 | 30 | 1.25 | 6 | 9 | 10 | 12 | Pd-Thick | 121607 | 842 | 100992 | 221 | 561 | 8621 | 99 | 4476 | 189 | 207 | 84 | 64 | 806 | 427 | 55138 | 229 | 1655 | 154 | 287 | 24732 | 39145 | XRF1 | 1 | 2022-11-29 | 10:04 | YEON | 2022-12-14 21:45
390C | U1558 | A | 12 | X | 3 | A | 600 | 98.43 | 124.676 | 44851222 | SHLF10882521 | 30 | 1.25 | 6 | 9 | 10 | 12 | Pd-Thick | 111999 | 866 | 92030 | 199 | 580 | 8407 | 64 | 4265 | 145 | 249 | 33 | 83 | 759 | 460 | 48601 | 197 | 1631 | 38 | 101 | 22683 | 36027 | XRF1 | 1 | 2022-11-29 | 10:04 | YEON | 2022-12-14 21:45
390C | U1558 | A | 12 | X | 3 | A | 620 | 98.45 | 124.696 | 44851222 | SHLF10882521 | 30 | 1.25 | 6 | 8 | 10 | 12 | Pd-Thick | 105583 | 841 | 73669 | 195 | 552 | 10483 | 144 | 4220 | 225 | 213 | 52 | 81 | 670 | 605 | 42356 | 230 | 1325 | 273 | 163 | 21387 | 35707 | XRF1 | 1 | 2022-11-29 | 10:04 | YEON | 2022-12-14 21:45
390C | U1558 | A | 12 | X | 3 | A | 640 | 98.47 | 124.716 | 44851222 | SHLF10882521 | 30 | 1.25 | 6 | 9 | 10 | 12 | Pd-Thick | 113644 | 977 | 76082 | 254 | 627 | 14974 | 187 | 4099 | 219 | 266 | 76 | 115 | 851 | 776 | 45979 | 495 | 2036 | 78 | 503 | 23901 | 37785 | XRF1 | 1 | 2022-11-29 | 10:05 | YEON | 2022-12-14 21:45
390C | U1558 | A | 12 | X | 3 | A | 660 | 98.49 | 124.736 | 44851222 | SHLF10882521 | 30 | 1.25 | 6 | 9 | 10 | 12 | Pd-Thick | 122108 | 1021 | 78381 | 296 | 643 | 16741 | 215 | 4384 | 222 | 326 | 77 | 132 | 874 | 887 | 52176 | 364 | 2471 | 441 | 202 | 25488 | 40880 | XRF1 | 1 | 2022-11-29 | 10:05 | YEON | 2022-12-14 21:45
390C | U1558 | A | 12 | X | 3 | A | 680 | 98.51 | 124.756 | 44851222 | SHLF10882521 | 30 | 1.25 | 6 | 9 | 10 | 12 | Pd-Thick | 126721 | 1102 | 84263 | 243 | 631 | 14744 | 143 | 4431 | 217 | 340 | 44 | 97 | 956 | 720 | 55556 | 296 | 2068 | 208 | 204 | 26168 | 42053 | XRF1 | 1 | 2022-11-29 | 10:05 | YEON | 2022-12-14 21:45
390C | U1558 | A | 12 | X | 3 | A | 700 | 98.53 | 124.776 | 44851222 | SHLF10882521 | 30 | 1.25 | 6 | 9 | 10 | 12 | Pd-Thick | 129248 | 995 | 96747 | 253 | 653 | 12540 | 130 | 4619 | 203 | 312 | 69 | 110 | 897 | 637 | 58656 | 331 | 1712 | 42 | 351 | 26388 | 42212 | XRF1 | 1 | 2022-11-29 | 10:06 | YEON | 2022-12-14 21:45
390C | U1558 | A | 12 | X | 3 | A | 720 | 98.55 | 124.796 | 44851222 | SHLF10882521 | 30 | 1.25 | 6 | 9 | 10 | 12 | Pd-Thick | 123393 | 603 | 67823 | 149 | 608 | 10699 | 122 | 4393 | 216 | 288 | 51 | 99 | 1103 | 460 | 55465 | 315 | 1683 | 196 | 179 | 26410 | 42605 | XRF1 | 1 | 2022-11-29 | 10:06 | YEON | 2022-12-14 21:45
390C | U1558 | A | 12 | X | 3 | A | 740 | 98.57 | 124.816 | 44851222 | SHLF10882521 | 30 | 1.25 | 6 | 9 | 10 | 12 | Pd-Thick | 123688 | 741 | 86992 | 168 | 551 | 8134 | 104 | 4511 | 202 | 194 | 25 | 96 | 1111 | 472 | 54647 | 457 | 1212 | 167 | 171 | 26311 | 41061 | XRF1 | 1 | 2022-11-29 | 10:06 | YEON | 2022-12-14 21:45
390C | U1558 | A | 12 | X | 3 | A | 760 | 98.59 | 124.836 | 44851222 | SHLF10882521 | 30 | 1.25 | 6 | 9 | 10 | 12 | Pd-Thick | 115434 | 725 | 82459 | 167 | 591 | 7751 | 65 | 4324 | 220 | 241 | 68 | 74 | 878 | 391 | 48591 | 429 | 1357 | 71 | 211 | 23777 | 39146 | XRF1 | 1 | 2022-11-29 | 10:06 | YEON | 2022-12-14 21:45
390C | U1558 | A | 12 | X | 3 | A | 780 | 98.61 | 124.856 | 44851222 | SHLF10882521 | 30 | 1.25 | 6 | 9 | 10 | 12 | Pd-Thick | 114997 | 752 | 80479 | 185 | 510 | 8362 | 77 | 4478 | 243 | 234 | 61 | 66 | 813 | 463 | 47254 | 375 | 1642 | 348 | 466 | 24063 | 38892 | XRF1 | 1 | 2022-11-29 | 10:07 | YEON | 2022-12-14 21:45
390C | U1558 | A | 12 | X | 3 | A | 800 | 98.63 | 124.876 | 44851222 | SHLF10882521 | 30 | 1.25 | 6 | 9 | 10 | 12 | Pd-Thick | 118784 | 720 | 84785 | 173 | 543 | 9049 | 96 | 4325 | 255 | 320 | 76 | 44 | 904 | 465 | 49273 | 403 | 1550 | 121 | 169 | 24669 | 40160 | XRF1 | 1 | 2022-11-29 | 10:07 | YEON | 2022-12-14 21:45
390C | U1558 | A | 12 | X | 3 | A | 820 | 98.65 | 124.896 | 44851222 | SHLF10882521 | 30 | 1.25 | 6 | 9 | 10 | 12 | Pd-Thick | 119826 | 775 | 86503 | 176 | 491 | 8937 | 106 | 4349 | 217 | 239 | 49 | 90 | 882 | 543 | 50178 | 352 | 1384 | 191 | 182 | 24520 | 40315 | XRF1 | 1 | 2022-11-29 | 10:07 | YEON | 2022-12-14 21:45
390C | U1558 | A | 12 | X | 3 | A | 840 | 98.67 | 124.916 | 44851222 | SHLF10882521 | 30 | 1.25 | 6 | 9 | 10 | 12 | Pd-Thick | 118579 | 783 | 90639 | 178 | 514 | 7994 | 102 | 4351 | 208 | 242 | 67 | 73 | 818 | 427 | 49463 | 388 | 1425 | 18 | 64 | 24082 | 38853 | XRF1 | 1 | 2022-11-29 | 10:08 | YEON | 2022-12-14 21:45
390C | U1558 | A | 12 | X | 3 | A | 860 | 98.69 | 124.936 | 44851222 | SHLF10882521 | 30 | 1.25 | 6 | 9 | 10 | 12 | Pd-Thick | 116382 | 677 | 94160 | 175 | 441 | 7142 | 91 | 4278 | 211 | 172 | 70 | 69 | 651 | 488 | 49398 | 307 | 1518 | 185 | 183 | 24044 | 37820 | XRF1 | 1 | 2022-11-29 | 10:08 | YEON | 2022-12-14 21:45
390C | U1558 | A | 12 | X | 3 | A | 880 | 98.71 | 124.956 | 44851222 | SHLF10882521 | 30 | 1.25 | 6 | 9 | 10 | 12 | Pd-Thick | 117322 | 712 | 96937 | 141 | 414 | 6362 | 90 | 4389 | 117 | 214 | 38 | 86 | 757 | 366 | 50947 | 310 | 1358 | 31 | 329 | 24612 | 38551 | XRF1 | 1 | 2022-11-29 | 10:08 | YEON | 2022-12-14 21:45
390C | U1558 | A | 12 | X | 3 | A | 900 | 98.73 | 124.976 | 44851222 | SHLF10882521 | 30 | 1.25 | 6 | 9 | 10 | 12 | Pd-Thick | 117588 | 582 | 96452 | 130 | 449 | 5793 | 104 | 4395 | 220 | 201 | 26 | 93 | 826 | 283 | 49471 | 347 | 1340 | 94 | 34 | 24336 | 38637 | XRF1 | 1 | 2022-11-29 | 10:08 | YEON | 2022-12-14 21:45
390C | U1558 | A | 12 | X | 3 | A | 920 | 98.75 | 124.996 | 44851222 | SHLF10882521 | 30 | 1.25 | 6 | 9 | 10 | 12 | Pd-Thick | 120826 | 696 | 103405 | 122 | 541 | 6200 | 48 | 4467 | 196 | 197 | 33 | 59 | 887 | 361 | 51914 | 240 | 1517 | 104 | 274 | 24809 | 39625 | XRF1 | 1 | 2022-11-29 | 10:09 | YEON | 2022-12-14 21:45
390C | U1558 | A | 12 | X | 3 | A | 940 | 98.77 | 125.016 | 44851222 | SHLF10882521 | 30 | 1.25 | 6 | 9 | 10 | 12 | Pd-Thick | 128341 | 760 | 109419 | 174 | 529 | 7186 | 94 | 4374 | 230 | 182 | 35 | 86 | 863 | 341 | 55039 | 370 | 1530 | 266 | 69 | 26874 | 41021 | XRF1 | 1 | 2022-11-29 | 10:09 | YEON | 2022-12-14 21:45
390C | U1558 | A | 12 | X | 3 | A | 960 | 98.79 | 125.036 | 44851222 | SHLF10882521 | 30 | 1.25 | 6 | 9 | 10 | 12 | Pd-Thick | 131553 | 752 | 115581 | 219 | 524 | 7912 | 85 | 4653 | 233 | 207 | 69 | 63 | 933 | 377 | 55260 | 379 | 1580 | 111 | 555 | 27061 | 41140 | XRF1 | 1 | 2022-11-29 | 10:09 | YEON | 2022-12-14 21:45
390C | U1558 | A | 12 | X | 3 | A | 980 | 98.81 | 125.056 | 44851222 | SHLF10882521 | 30 | 1.25 | 6 | 9 | 10 | 12 | Pd-Thick | 115025 | 756 | 91092 | 177 | 538 | 8277 | 151 | 4326 | 179 | 193 | 37 | 72 | 845 | 540 | 46127 | 281 | 1218 | 316 | 276 | 23703 | 37318 | XRF1 | 1 | 2022-11-29 | 10:10 | YEON | 2022-12-14 21:45
390C | U1558 | A | 12 | X | 3 | A | 1000 | 98.83 | 125.076 | 44851222 | SHLF10882521 | 30 | 1.25 | 6 | 9 | 10 | 12 | Pd-Thick | 113434 | 926 | 93026 | 166 | 519 | 9085 | 109 | 4345 | 177 | 203 | 39 | 85 | 716 | 474 | 46312 | 253 | 1476 | 100 | 24 | 23110 | 36279 | XRF1 | 1 | 2022-11-29 | 10:10 | YEON | 2022-12-14 21:45
390C | U1558 | A | 12 | X | 3 | A | 1020 | 98.85 | 125.096 | 44851222 | SHLF10882521 | 30 | 1.25 | 6 | 9 | 10 | 12 | Pd-Thick | 118509 | 976 | 99035 | 187 | 505 | 9251 | 58 | 4406 | 190 | 208 | 55 | 92 | 769 | 411 | 48865 | 363 | 1476 | 204 | 146 | 24124 | 38786 | XRF1 | 1 | 2022-11-29 | 10:10 | YEON | 2022-12-14 21:45
390C | U1558 | A | 12 | X | 3 | A | 1030 | 98.86 | 125.106 | 44851222 | SHLF10882521 | 30 | 1.25 | 6 | 9 | 10 | 12 | Pd-Thick | 118094 | 825 | 100227 | 220 | 493 | 8269 | 125 | 4512 | 199 | 256 | 38 | 66 | 780 | 444 | 49230 | 216 | 1270 | 90 | 276 | 23816 | 38483 | XRF1 | 1 | 2022-11-29 | 10:10 | YEON | 2022-12-14 21:45
390C | U1558 | A | 12 | X | 4 | A | 20 | 98.9 | 125.146 | 44851232 | SHLF10882551 | 30 | 1.25 | 6 | 9 | 10 | 12 | Pd-Thick | 120407 | 697 | 94558 | 135 | 491 | 6829 | 77 | 4306 | 99 | 165 | 38 | 94 | 911 | 421 | 52216 | 383 | 1286 | 88 | 188 | 24647 | 38848 | XRF1 | 1 | 2022-11-29 | 10:50 | YEON | 2022-12-14 21:45
390C | U1558 | A | 12 | X | 4 | A | 40 | 98.92 | 125.166 | 44851232 | SHLF10882551 | 30 | 1.25 | 6 | 9 | 10 | 12 | Pd-Thick | 121519 | 610 | 99107 | 101 | 485 | 6084 | 89 | 4402 | 143 | 167 | 45 | 107 | 833 | 388 | 54108 | 295 | 1360 | 76 | 289 | 25087 | 39041 | XRF1 | 1 | 2022-11-29 | 10:50 | YEON | 2022-12-14 21:45
390C | U1558 | A | 12 | X | 4 | A | 60 | 98.94 | 125.186 | 44851232 | SHLF10882551 | 30 | 1.25 | 6 | 9 | 10 | 12 | Pd-Thick | 121715 | 628 | 91507 | 147 | 460 | 5742 | 99 | 4422 | 181 | 181 | 24 | 59 | 1077 | 229 | 52265 | 296 | 1505 | 109 | 141 | 24858 | 40500 | XRF1 | 1 | 2022-11-29 | 10:50 | YEON | 2022-12-14 21:45
390C | U1558 | A | 12 | X | 4 | A | 80 | 98.96 | 125.206 | 44851232 | SHLF10882551 | 30 | 1.25 | 6 | 9 | 10 | 12 | Pd-Thick | 122260 | 576 | 95349 | 143 | 461 | 6013 | 56 | 4434 | 188 | 189 | 70 | 61 | 907 | 375 | 50027 | 337 | 1125 | 186 | 86 | 25888 | 40477 | XRF1 | 1 | 2022-11-29 | 10:51 | YEON | 2022-12-14 21:45
390C | U1558 | A | 12 | X | 4 | A | 100 | 98.98 | 125.226 | 44851232 | SHLF10882551 | 30 | 1.25 | 6 | 9 | 10 | 12 | Pd-Thick | 124403 | 700 | 101844 | 130 | 353 | 7098 | 102 | 4396 | 135 | 160 | 33 | 66 | 915 | 377 | 49458 | 448 | 1589 | 81 | 45 | 26347 | 40703 | XRF1 | 1 | 2022-11-29 | 10:51 | YEON | 2022-12-14 21:45
390C | U1558 | A | 12 | X | 4 | A | 120 | 99 | 125.246 | 44851232 | SHLF10882551 | 30 | 1.25 | 6 | 9 | 10 | 12 | Pd-Thick | 123529 | 684 | 99709 | 150 | 320 | 8393 | 129 | 4458 | 191 | 194 | 53 | 32 | 969 | 426 | 48525 | 346 | 1638 | 151 | 354 | 25137 | 40908 | XRF1 | 1 | 2022-11-29 | 10:51 | YEON | 2022-12-14 21:45
390C | U1558 | A | 12 | X | 4 | A | 140 | 99.02 | 125.266 | 44851232 | SHLF10882551 | 30 | 1.25 | 6 | 9 | 10 | 12 | Pd-Thick | 122578 | 751 | 101894 | 210 | 442 | 8794 | 99 | 4411 | 177 | 157 | 44 | 95 | 879 | 496 | 49139 | 292 | 1588 | 75 | 437 | 25141 | 39477 | XRF1 | 1 | 2022-11-29 | 10:51 | YEON | 2022-12-14 21:45
390C | U1558 | A | 12 | X | 4 | A | 160 | 99.04 | 125.286 | 44851232 | SHLF10882551 | 30 | 1.25 | 6 | 9 | 10 | 12 | Pd-Thick | 126210 | 1207 | 100635 | 243 | 403 | 12080 | 93 | 4528 | 236 | 261 | 85 | 81 | 872 | 638 | 54363 | 275 | 1887 | 337 | 328 | 25595 | 39822 | XRF1 | 1 | 2022-11-29 | 10:52 | YEON | 2022-12-14 21:45
390C | U1558 | A | 12 | X | 4 | A | 180 | 99.06 | 125.306 | 44851232 | SHLF10882551 | 30 | 1.25 | 6 | 9 | 10 | 12 | Pd-Thick | 130065 | 1141 | 106514 | 252 | 458 | 11494 | 132 | 4557 | 228 | 285 | 80 | 70 | 823 | 524 | 56922 | 295 | 1949 | 75 | 89 | 26466 | 40343 | XRF1 | 1 | 2022-11-29 | 10:52 | YEON | 2022-12-14 21:45
390C | U1558 | A | 12 | X | 4 | A | 200 | 99.08 | 125.326 | 44851232 | SHLF10882551 | 30 | 1.25 | 6 | 9 | 10 | 12 | Pd-Thick | 128912 | 1045 | 107467 | 200 | 411 | 10467 | 116 | 4408 | 196 | 245 | 63 | 109 | 907 | 529 | 56492 | 325 | 1860 | 133 | 223 | 25596 | 40018 | XRF1 | 1 | 2022-11-29 | 10:52 | YEON | 2022-12-14 21:45
390C | U1558 | A | 12 | X | 4 | A | 220 | 99.1 | 125.346 | 44851232 | SHLF10882551 | 30 | 1.25 | 6 | 9 | 10 | 12 | Pd-Thick | 127232 | 1021 | 105645 | 196 | 495 | 9487 | 96 | 4436 | 196 | 267 | 37 | 44 | 856 | 601 | 56259 | 281 | 1686 | 65 | 428 | 25266 | 40193 | XRF1 | 1 | 2022-11-29 | 10:53 | YEON | 2022-12-14 21:45
390C | U1558 | A | 12 | X | 4 | A | 240 | 99.12 | 125.366 | 44851232 | SHLF10882551 | 30 | 1.25 | 6 | 9 | 10 | 12 | Pd-Thick | 128500 | 828 | 106161 | 154 | 599 | 8480 | 142 | 4502 | 172 | 211 | 44 | 89 | 911 | 545 | 58298 | 188 | 1612 | 145 | 218 | 25517 | 40561 | XRF1 | 1 | 2022-11-29 | 10:53 | YEON | 2022-12-14 21:45
390C | U1558 | A | 12 | X | 4 | A | 260 | 99.14 | 125.386 | 44851232 | SHLF10882551 | 30 | 1.25 | 6 | 9 | 10 | 12 | Pd-Thick | 128789 | 886 | 115052 | 175 | 576 | 6756 | 55 | 4460 | 217 | 172 | 39 | 62 | 908 | 294 | 58103 | 198 | 1425 | 86 | 485 | 26357 | 39504 | XRF1 | 1 | 2022-11-29 | 10:53 | YEON | 2022-12-14 21:45
390C | U1558 | A | 12 | X | 4 | A | 280 | 99.16 | 125.406 | 44851232 | SHLF10882551 | 30 | 1.25 | 6 | 9 | 10 | 12 | Pd-Thick | 126739 | 819 | 110203 | 169 | 578 | 8273 | 103 | 4423 | 191 | 237 | 88 | 76 | 898 | 473 | 56350 | 396 | 1655 | 220 | 378 | 25846 | 40543 | XRF1 | 1 | 2022-11-29 | 10:53 | YEON | 2022-12-14 21:45
390C | U1558 | A | 12 | X | 4 | A | 300 | 99.18 | 125.426 | 44851232 | SHLF10882551 | 30 | 1.25 | 6 | 9 | 10 | 12 | Pd-Thick | 123443 | 1128 | 106603 | 252 | 500 | 9336 | 90 | 4338 | 188 | 211 | 34 | 57 | 807 | 507 | 53934 | 379 | 1976 | 268 | 333 | 25316 | 38708 | XRF1 | 1 | 2022-11-29 | 10:54 | YEON | 2022-12-14 21:45
393 | U1558 | F | 13 | F | 3 | A | 180 | 99.48 | 125.45 | 44852462 | SHLF11609751 | 30 | 1.25 | 6 | 9 | 10 | 12 | Pd-Thick | 128533 | 916 | 108863 | 152 | 546 | 9112 | 79 | 4586 | 252 | 263 | 51 | 70 | 794 | 428 | 55452 | 249 | 1633 | 232 | 196 | 26259 | 41595 | XRF1 | 1 | 2022-11-29 | 11:45 | YEON | 2022-12-14 22:12
393 | U1558 | F | 13 | F | 3 | A | 200 | 99.5 | 125.47 | 44852462 | SHLF11609751 | 30 | 1.25 | 6 | 9 | 10 | 12 | Pd-Thick | 128188 | 876 | 110329 | 173 | 457 | 7518 | 119 | 4376 | 208 | 217 | 27 | 83 | 924 | 384 | 56412 | 364 | 1759 | 204 | 82 | 26237 | 41215 | XRF1 | 1 | 2022-11-29 | 11:45 | YEON | 2022-12-14 22:12
393 | U1558 | F | 13 | F | 3 | A | 220 | 99.52 | 125.49 | 44852462 | SHLF11609751 | 30 | 1.25 | 6 | 9 | 10 | 12 | Pd-Thick | 128623 | 705 | 112025 | 136 | 532 | 6756 | 111 | 4505 | 177 | 187 | 22 | 103 | 866 | 334 | 57802 | 314 | 1372 | 101 | 324 | 26041 | 40352 | XRF1 | 1 | 2022-11-29 | 11:46 | YEON | 2022-12-14 22:12
393 | U1558 | F | 13 | F | 3 | A | 240 | 99.54 | 125.51 | 44852462 | SHLF11609751 | 30 | 1.25 | 6 | 9 | 10 | 12 | Pd-Thick | 126919 | 630 | 109077 | 134 | 550 | 6472 | 76 | 4680 | 134 | 148 | 47 | 32 | 789 | 266 | 55998 | 239 | 1472 | 99 | 62 | 25969 | 40295 | XRF1 | 1 | 2022-11-29 | 11:46 | YEON | 2022-12-14 22:12
393 | U1558 | F | 13 | F | 3 | A | 260 | 99.56 | 125.53 | 44852462 | SHLF11609751 | 30 | 1.25 | 6 | 9 | 10 | 12 | Pd-Thick | 127377 | 675 | 113925 | 163 | 885 | 6234 | 58 | 4512 | 175 | 174 | 51 | 51 | 876 | 244 | 53886 | 386 | 1437 | 182 | 197 | 25730 | 40564 | XRF1 | 1 | 2022-11-29 | 11:46 | YEON | 2022-12-14 22:12
393 | U1558 | F | 13 | F | 3 | A | 280 | 99.58 | 125.55 | 44852462 | SHLF11609751 | 30 | 1.25 | 6 | 9 | 10 | 12 | Pd-Thick | 127210 | 641 | 112045 | 161 | 617 | 6312 | 71 | 4573 | 193 | 208 | 28 | 64 | 957 | 280 | 52798 | 257 | 1773 | 128 | 185 | 26080 | 40474 | XRF1 | 1 | 2022-11-29 | 11:46 | YEON | 2022-12-14 22:12
393 | U1558 | F | 13 | F | 3 | A | 300 | 99.6 | 125.57 | 44852462 | SHLF11609751 | 30 | 1.25 | 6 | 9 | 10 | 12 | Pd-Thick | 125343 | 587 | 99656 | 142 | 535 | 6926 | 129 | 4479 | 176 | 175 | 51 | 57 | 952 | 484 | 50566 | 205 | 1463 | 98 | 216 | 26688 | 41557 | XRF1 | 1 | 2022-11-29 | 11:47 | YEON | 2022-12-14 22:12
393 | U1558 | F | 13 | F | 3 | A | 320 | 99.62 | 125.59 | 44852462 | SHLF11609751 | 30 | 1.25 | 6 | 9 | 10 | 12 | Pd-Thick | 125349 | 839 | 101204 | 185 | 430 | 6494 | 56 | 4473 | 175 | 207 | 26 | 80 | 934 | 360 | 50096 | 345 | 1461 | 24 | 205 | 26948 | 40305 | XRF1 | 1 | 2022-11-29 | 11:47 | YEON | 2022-12-14 22:12
393 | U1558 | F | 13 | F | 3 | A | 340 | 99.64 | 125.61 | 44852462 | SHLF11609751 | 30 | 1.25 | 6 | 9 | 10 | 12 | Pd-Thick | 126717 | 852 | 106635 | 173 | 411 | 7948 | 64 | 4611 | 189 | 279 | 98 | 60 | 881 | 488 | 51224 | 444 | 1456 | 276 | 269 | 26484 | 40965 | XRF1 | 1 | 2022-11-29 | 11:47 | YEON | 2022-12-14 22:12
393 | U1558 | F | 13 | F | 3 | A | 360 | 99.66 | 125.63 | 44852462 | SHLF11609751 | 30 | 1.25 | 6 | 9 | 10 | 12 | Pd-Thick | 124451 | 702 | 97639 | 146 | 324 | 8477 | 141 | 4563 | 134 | 196 | 28 | 59 | 765 | 471 | 49516 | 354 | 1679 | 91 | 233 | 25547 | 40156 | XRF1 | 1 | 2022-11-29 | 11:48 | YEON | 2022-12-14 22:12
393 | U1558 | F | 13 | F | 3 | A | 380 | 99.68 | 125.65 | 44852462 | SHLF11609751 | 30 | 1.25 | 6 | 9 | 10 | 12 | Pd-Thick | 124594 | 797 | 89339 | 205 | 342 | 10154 | 104 | 4437 | 183 | 238 | 42 | 88 | 910 | 577 | 51243 | 230 | 1753 | 228 | 123 | 26183 | 41213 | XRF1 | 1 | 2022-11-29 | 11:48 | YEON | 2022-12-14 22:12
393 | U1558 | F | 13 | F | 3 | A | 400 | 99.7 | 125.67 | 44852462 | SHLF11609751 | 30 | 1.25 | 6 | 9 | 10 | 12 | Pd-Thick | 125607 | 880 | 96814 | 207 | 386 | 10241 | 116 | 4542 | 269 | 245 | 46 | 69 | 815 | 584 | 52381 | 266 | 1707 | 293 | 214 | 26247 | 40220 | XRF1 | 1 | 2022-11-29 | 11:48 | YEON | 2022-12-14 22:12
393 | U1558 | F | 13 | F | 3 | A | 420 | 99.72 | 125.69 | 44852462 | SHLF11609751 | 30 | 1.25 | 6 | 9 | 10 | 12 | Pd-Thick | 126653 | 1000 | 94228 | 266 | 404 | 11559 | 132 | 4621 | 240 | 247 | 30 | 63 | 897 | 589 | 54550 | 282 | 1704 | 259 | 298 | 25988 | 40567 | XRF1 | 1 | 2022-11-29 | 11:48 | YEON | 2022-12-14 22:12
393 | U1558 | F | 13 | F | 3 | A | 440 | 99.74 | 125.71 | 44852462 | SHLF11609751 | 30 | 1.25 | 6 | 9 | 10 | 12 | Pd-Thick | 128000 | 943 | 99757 | 218 | 410 | 11123 | 99 | 4336 | 286 | 283 | 46 | 95 | 885 | 615 | 56169 | 326 | 1736 | 287 | 32 | 26537 | 42386 | XRF1 | 1 | 2022-11-29 | 11:49 | YEON | 2022-12-14 22:12
393 | U1558 | F | 13 | F | 3 | A | 460 | 99.76 | 125.73 | 44852462 | SHLF11609751 | 30 | 1.25 | 6 | 9 | 10 | 12 | Pd-Thick | 129685 | 919 | 104649 | 192 | 451 | 10524 | 22 | 4588 | 238 | 291 | 37 | 29 | 801 | 512 | 58525 | 236 | 1736 | 98 | 262 | 26229 | 41280 | XRF1 | 1 | 2022-11-29 | 11:49 | YEON | 2022-12-14 22:12
393 | U1558 | F | 13 | F | 3 | A | 480 | 99.78 | 125.75 | 44852462 | SHLF11609751 | 30 | 1.25 | 6 | 9 | 10 | 12 | Pd-Thick | 128037 | 1019 | 105890 | 249 | 487 | 9632 | 117 | 4540 | 225 | 194 | 77 | 58 | 895 | 441 | 58748 | 247 | 1740 | 147 | 248 | 26060 | 40727 | XRF1 | 1 | 2022-11-29 | 11:49 | YEON | 2022-12-14 22:12
393 | U1558 | F | 13 | F | 3 | A | 500 | 99.8 | 125.77 | 44852462 | SHLF11609751 | 30 | 1.25 | 6 | 9 | 10 | 12 | Pd-Thick | 128113 | 838 | 108450 | 175 | 468 | 8525 | 102 | 4450 | 162 | 173 | 61 | 27 | 767 | 459 | 58849 | 196 | 1520 | 56 | 281 | 26393 | 40280 | XRF1 | 1 | 2022-11-29 | 11:50 | YEON | 2022-12-14 22:12
393 | U1558 | F | 13 | F | 3 | A | 520 | 99.82 | 125.79 | 44852462 | SHLF11609751 | 30 | 1.25 | 6 | 9 | 10 | 12 | Pd-Thick | 130023 | 877 | 112514 | 187 | 475 | 8232 | 137 | 4686 | 194 | 174 | 38 | 100 | 889 | 383 | 59881 | 276 | 1338 | 149 | 114 | 26396 | 40683 | XRF1 | 1 | 2022-11-29 | 11:50 | YEON | 2022-12-14 22:12
393 | U1558 | F | 13 | F | 3 | A | 540 | 99.84 | 125.81 | 44852462 | SHLF11609751 | 30 | 1.25 | 6 | 9 | 10 | 12 | Pd-Thick | 130817 | 812 | 115963 | 170 | 551 | 7280 | 81 | 4763 | 185 | 183 | 20 | 63 | 822 | 399 | 60222 | 421 | 1544 | 161 | 114 | 26677 | 40604 | XRF1 | 1 | 2022-11-29 | 11:50 | YEON | 2022-12-14 22:12
393 | U1558 | F | 13 | F | 3 | A | 560 | 99.86 | 125.83 | 44852462 | SHLF11609751 | 30 | 1.25 | 6 | 9 | 10 | 12 | Pd-Thick | 130899 | 868 | 117935 | 174 | 615 | 7028 | 124 | 4591 | 130 | 187 | 40 | 115 | 823 | 416 | 60002 | 317 | 1475 | 154 | 299 | 26835 | 41192 | XRF1 | 1 | 2022-11-29 | 11:50 | YEON | 2022-12-14 22:12
393 | U1558 | F | 13 | F | 3 | A | 580 | 99.88 | 125.85 | 44852462 | SHLF11609751 | 30 | 1.25 | 6 | 9 | 10 | 12 | Pd-Thick | 129542 | 919 | 115601 | 174 | 627 | 6962 | 157 | 4697 | 253 | 180 | 59 | 65 | 800 | 467 | 59215 | 289 | 1584 | 139 | 419 | 26253 | 40415 | XRF1 | 1 | 2022-11-29 | 11:51 | YEON | 2022-12-14 22:12
393 | U1558 | F | 13 | F | 3 | A | 600 | 99.9 | 125.87 | 44852462 | SHLF11609751 | 30 | 1.25 | 6 | 9 | 10 | 12 | Pd-Thick | 128085 | 851 | 113813 | 198 | 555 | 7515 | 166 | 4644 | 257 | 193 | 28 | 63 | 808 | 345 | 57219 | 205 | 1568 | 95 | 161 | 25709 | 39480 | XRF1 | 1 | 2022-11-29 | 11:51 | YEON | 2022-12-14 22:12
393 | U1558 | F | 13 | F | 3 | A | 620 | 99.92 | 125.89 | 44852462 | SHLF11609751 | 30 | 1.25 | 6 | 9 | 10 | 12 | Pd-Thick | 128519 | 899 | 112337 | 227 | 492 | 9047 | 74 | 4586 | 238 | 193 | 27 | 52 | 801 | 524 | 56135 | 479 | 1763 | 64 | 128 | 25987 | 40484 | XRF1 | 1 | 2022-11-29 | 11:51 | YEON | 2022-12-14 22:12
393 | U1558 | F | 13 | F | 3 | A | 640 | 99.94 | 125.91 | 44852462 | SHLF11609751 | 30 | 1.25 | 6 | 9 | 10 | 12 | Pd-Thick | 128109 | 881 | 113202 | 154 | 857 | 8877 | 77 | 4549 | 170 | 187 | 41 | 78 | 775 | 456 | 56591 | 241 | 1846 | 317 | 76 | 26090 | 39151 | XRF1 | 1 | 2022-11-29 | 11:52 | YEON | 2022-12-14 22:12
393 | U1558 | F | 13 | F | 3 | A | 660 | 99.96 | 125.93 | 44852462 | SHLF11609751 | 30 | 1.25 | 6 | 9 | 10 | 12 | Pd-Thick | 128478 | 1070 | 103408 | 206 | 441 | 11735 | 125 | 4459 | 170 | 284 | 90 | 56 | 865 | 614 | 56073 | 187 | 1991 | 130 | 242 | 26030 | 41399 | XRF1 | 1 | 2022-11-29 | 11:52 | YEON | 2022-12-14 22:12
393 | U1558 | F | 13 | F | 3 | A | 680 | 99.98 | 125.95 | 44852462 | SHLF11609751 | 30 | 1.25 | 6 | 9 | 10 | 12 | Pd-Thick | 129091 | 1074 | 103640 | 212 | 458 | 11245 | 177 | 4532 | 248 | 234 | 35 | 135 | 846 | 586 | 57648 | 331 | 2042 | 19 | 119 | 26851 | 41124 | XRF1 | 1 | 2022-11-29 | 11:52 | YEON | 2022-12-14 22:12
393 | U1558 | F | 13 | F | 3 | A | 700 | 100 | 125.97 | 44852462 | SHLF11609751 | 30 | 1.25 | 6 | 9 | 10 | 12 | Pd-Thick | 128047 | 993 | 102340 | 178 | 581 | 10303 | 107 | 4568 | 157 | 258 | 83 | 62 | 802 | 523 | 58221 | 352 | 1685 | 178 | 114 | 26379 | 39415 | XRF1 | 1 | 2022-11-29 | 11:52 | YEON | 2022-12-14 22:12
393 | U1558 | F | 13 | F | 3 | A | 720 | 100.02 | 125.99 | 44852462 | SHLF11609751 | 30 | 1.25 | 6 | 9 | 10 | 12 | Pd-Thick | 127851 | 805 | 106708 | 149 | 414 | 9222 | 83 | 4505 | 155 | 192 | 48 | 47 | 852 | 447 | 58583 | 254 | 1389 | 134 | 353 | 26374 | 40502 | XRF1 | 1 | 2022-11-29 | 11:53 | YEON | 2022-12-14 22:12
393 | U1558 | F | 13 | F | 3 | A | 740 | 100.04 | 126.01 | 44852462 | SHLF11609751 | 30 | 1.25 | 6 | 9 | 10 | 12 | Pd-Thick | 128006 | 798 | 105442 | 161 | 427 | 8441 | 75 | 4532 | 180 | 228 | 24 | 41 | 912 | 479 | 58952 | 341 | 1644 | 316 | 115 | 26414 | 39730 | XRF1 | 1 | 2022-11-29 | 11:53 | YEON | 2022-12-14 22:12
393 | U1558 | F | 13 | F | 3 | A | 760 | 100.06 | 126.03 | 44852462 | SHLF11609751 | 30 | 1.25 | 6 | 9 | 10 | 12 | Pd-Thick | 125340 | 710 | 86441 | 198 | 422 | 7504 | 100 | 4377 | 161 | 212 | 12 | 67 | 995 | 426 | 58358 | 307 | 1286 | 124 | 315 | 26355 | 41841 | XRF1 | 1 | 2022-11-29 | 11:53 | YEON | 2022-12-14 22:12
393 | U1558 | F | 13 | F | 3 | A | 780 | 100.08 | 126.05 | 44852462 | SHLF11609751 | 30 | 1.25 | 6 | 9 | 10 | 12 | Pd-Thick | 127525 | 607 | 95761 | 162 | 464 | 7643 | 52 | 4459 | 182 | 178 | 30 | 97 | 970 | 460 | 59151 | 246 | 1360 | 335 | 275 | 26072 | 41310 | XRF1 | 1 | 2022-11-29 | 11:54 | YEON | 2022-12-14 22:12
393 | U1558 | F | 13 | F | 3 | A | 800 | 100.1 | 126.07 | 44852462 | SHLF11609751 | 30 | 1.25 | 6 | 9 | 10 | 12 | Pd-Thick | 126728 | 809 | 98147 | 150 | 464 | 7942 | 105 | 4501 | 164 | 190 | 57 | 86 | 925 | 438 | 57751 | 420 | 1526 | 134 | 467 | 26138 | 40615 | XRF1 | 1 | 2022-11-29 | 11:54 | YEON | 2022-12-14 22:12
393 | U1558 | F | 13 | F | 3 | A | 820 | 100.12 | 126.09 | 44852462 | SHLF11609751 | 30 | 1.25 | 6 | 9 | 10 | 12 | Pd-Thick | 123976 | 603 | 86295 | 156 | 500 | 8928 | 73 | 4474 | 215 | 223 | 35 | 70 | 984 | 450 | 55083 | 202 | 1326 | 126 | 204 | 26201 | 42933 | XRF1 | 1 | 2022-11-29 | 11:54 | YEON | 2022-12-14 22:12
393 | U1558 | F | 13 | F | 3 | A | 840 | 100.14 | 126.11 | 44852462 | SHLF11609751 | 30 | 1.25 | 6 | 9 | 10 | 12 | Pd-Thick | 125651 | 781 | 96905 | 171 | 474 | 8708 | 75 | 4486 | 176 | 206 | 33 | 50 | 937 | 467 | 55644 | 413 | 1749 | 211 | 112 | 26863 | 41346 | XRF1 | 1 | 2022-11-29 | 11:54 | YEON | 2022-12-14 22:12
393 | U1558 | F | 13 | F | 3 | A | 860 | 100.16 | 126.13 | 44852462 | SHLF11609751 | 30 | 1.25 | 6 | 9 | 10 | 12 | Pd-Thick | 128354 | 848 | 109742 | 163 | 417 | 9843 | 151 | 4413 | 188 | 210 | 84 | 57 | 785 | 538 | 56298 | 423 | 1564 | 276 | 181 | 26278 | 40658 | XRF1 | 1 | 2022-11-29 | 11:55 | YEON | 2022-12-14 22:12
393 | U1558 | F | 13 | F | 3 | A | 880 | 100.18 | 126.15 | 44852462 | SHLF11609751 | 30 | 1.25 | 6 | 9 | 10 | 12 | Pd-Thick | 127499 | 1035 | 107792 | 189 | 389 | 10775 | 129 | 4488 | 185 | 194 | 35 | 49 | 810 | 508 | 55133 | 387 | 2010 | 22 | 336 | 26015 | 40313 | XRF1 | 1 | 2022-11-29 | 11:55 | YEON | 2022-12-14 22:12
393 | U1558 | F | 13 | F | 3 | A | 900 | 100.2 | 126.17 | 44852462 | SHLF11609751 | 30 | 1.25 | 6 | 9 | 10 | 12 | Pd-Thick | 126644 | 1063 | 107800 | 238 | 475 | 10506 | 55 | 4377 | 167 | 212 | 70 | 62 | 800 | 464 | 55308 | 323 | 1889 | 258 | 221 | 25888 | 40067 | XRF1 | 1 | 2022-11-29 | 11:55 | YEON | 2022-12-14 22:12
393 | U1558 | F | 13 | F | 3 | A | 920 | 100.22 | 126.19 | 44852462 | SHLF11609751 | 30 | 1.25 | 6 | 9 | 10 | 12 | Pd-Thick | 127867 | 992 | 106396 | 218 | 472 | 11853 | 125 | 4365 | 177 | 242 | 63 | 89 | 775 | 730 | 55923 | 320 | 1803 | 206 | 160 | 26337 | 40522 | XRF1 | 1 | 2022-11-29 | 11:56 | YEON | 2022-12-14 22:12
393 | U1558 | F | 13 | F | 3 | A | 940 | 100.24 | 126.21 | 44852462 | SHLF11609751 | 30 | 1.25 | 6 | 9 | 10 | 12 | Pd-Thick | 128223 | 1061 | 102028 | 238 | 457 | 12535 | 89 | 4560 | 199 | 256 | 57 | 43 | 854 | 647 | 56371 | 404 | 2076 | 345 | 14 | 26206 | 41463 | XRF1 | 1 | 2022-11-29 | 11:56 | YEON | 2022-12-14 22:12
393 | U1558 | F | 13 | F | 3 | A | 960 | 100.26 | 126.23 | 44852462 | SHLF11609751 | 30 | 1.25 | 6 | 9 | 10 | 12 | Pd-Thick | 127869 | 1071 | 103752 | 203 | 523 | 11596 | 132 | 4432 | 214 | 235 | 11 | 115 | 816 | 582 | 57479 | 383 | 1798 | 88 | 62 | 26108 | 41075 | XRF1 | 1 | 2022-11-29 | 11:56 | YEON | 2022-12-14 22:12
393 | U1558 | F | 13 | F | 3 | A | 980 | 100.28 | 126.25 | 44852462 | SHLF11609751 | 30 | 1.25 | 6 | 9 | 10 | 12 | Pd-Thick | 130120 | 944 | 104923 | 188 | 558 | 11057 | 168 | 4432 | 208 | 219 | 59 | 72 | 772 | 527 | 58790 | 275 | 1631 | 365 | 240 | 26801 | 42109 | XRF1 | 1 | 2022-11-29 | 11:56 | YEON | 2022-12-14 22:12
393 | U1558 | F | 13 | F | 3 | A | 995 | 100.295 | 126.265 | 44852462 | SHLF11609751 | 30 | 1.25 | 6 | 9 | 10 | 12 | Pd-Thick | 130180 | 860 | 110301 | 194 | 570 | 8655 | 157 | 4496 | 186 | 178 | 27 | 83 | 854 | 437 | 59129 | 226 | 1726 | 191 | 352 | 26455 | 41232 | XRF1 | 1 | 2022-11-29 | 11:57 | YEON | 2022-12-14 22:12
393 | U1558 | F | 13 | F | 4 | A | 20 | 100.33 | 126.3 | 44852472 | SHLF11609781 | 30 | 1.25 | 6 | 9 | 10 | 12 | Pd-Thick | 128987 | 678 | 102328 | 174 | 2069 | 7854 | 64 | 4431 | 224 | 196 | 59 | 114 | 963 | 357 | 58951 | 356 | 1641 | 127 | 302 | 26807 | 41969 | XRF1 | 1 | 2022-11-29 | 15:07 | YEON | 2022-12-14 22:12
393 | U1558 | F | 13 | F | 4 | A | 40 | 100.35 | 126.32 | 44852472 | SHLF11609781 | 30 | 1.25 | 6 | 9 | 10 | 12 | Pd-Thick | 129867 | 686 | 108519 | 184 | 900 | 8184 | 58 | 4429 | 158 | 172 | 72 | 84 | 828 | 418 | 59872 | 349 | 1529 | 116 | 375 | 26452 | 40925 | XRF1 | 1 | 2022-11-29 | 15:07 | YEON | 2022-12-14 22:12
393 | U1558 | F | 13 | F | 4 | A | 60 | 100.37 | 126.34 | 44852472 | SHLF11609781 | 30 | 1.25 | 6 | 9 | 10 | 12 | Pd-Thick | 129064 | 908 | 109248 | 176 | 646 | 8460 | 109 | 4528 | 145 | 202 | 40 | 76 | 790 | 340 | 58544 | 297 | 1544 | 3 | 88 | 26233 | 40817 | XRF1 | 1 | 2022-11-29 | 15:07 | YEON | 2022-12-14 22:12
393 | U1558 | F | 13 | F | 4 | A | 80 | 100.39 | 126.36 | 44852472 | SHLF11609781 | 30 | 1.25 | 6 | 9 | 10 | 12 | Pd-Thick | 127624 | 787 | 100455 | 217 | 643 | 9507 | 83 | 4497 | 173 | 187 | 18 | 92 | 830 | 448 | 57396 | 448 | 1495 | 82 | 206 | 26205 | 39855 | XRF1 | 1 | 2022-11-29 | 15:07 | YEON | 2022-12-14 22:12
393 | U1558 | F | 13 | F | 4 | A | 100 | 100.41 | 126.38 | 44852472 | SHLF11609781 | 30 | 1.25 | 6 | 9 | 10 | 12 | Pd-Thick | 125732 | 768 | 84670 | 201 | 621 | 11132 | 110 | 4335 | 150 | 242 | 49 | 92 | 988 | 564 | 55680 | 480 | 1741 | 153 | 234 | 27065 | 42021 | XRF1 | 1 | 2022-11-29 | 15:08 | YEON | 2022-12-14 22:12
393 | U1558 | F | 13 | F | 4 | A | 120 | 100.43 | 126.4 | 44852472 | SHLF11609781 | 30 | 1.25 | 6 | 9 | 10 | 12 | Pd-Thick | 125469 | 880 | 88952 | 265 | 639 | 11123 | 147 | 4395 | 227 | 225 | 52 | 120 | 930 | 629 | 54812 | 444 | 1555 | 97 | 139 | 26323 | 40498 | XRF1 | 1 | 2022-11-29 | 15:08 | YEON | 2022-12-14 22:12
393 | U1558 | F | 13 | F | 4 | A | 140 | 100.45 | 126.42 | 44852472 | SHLF11609781 | 30 | 1.25 | 6 | 9 | 10 | 12 | Pd-Thick | 126097 | 916 | 92411 | 164 | 619 | 11314 | 228 | 4481 | 208 | 240 | 27 | 80 | 847 | 619 | 53990 | 323 | 1833 | 45 | 148 | 26714 | 41578 | XRF1 | 1 | 2022-11-29 | 15:08 | YEON | 2022-12-14 22:12
393 | U1558 | F | 13 | F | 4 | A | 160 | 100.47 | 126.44 | 44852472 | SHLF11609781 | 30 | 1.25 | 6 | 9 | 10 | 12 | Pd-Thick | 127987 | 984 | 102249 | 224 | 661 | 12315 | 85 | 4412 | 187 | 235 | 60 | 66 | 903 | 616 | 53184 | 374 | 1635 | 309 | 236 | 26258 | 41289 | XRF1 | 1 | 2022-11-29 | 15:09 | YEON | 2022-12-14 22:12
393 | U1558 | F | 13 | F | 4 | A | 180 | 100.49 | 126.46 | 44852472 | SHLF11609781 | 30 | 1.25 | 6 | 9 | 10 | 12 | Pd-Thick | 128073 | 1175 | 104368 | 255 | 632 | 12869 | 101 | 4612 | 215 | 256 | 24 | 97 | 865 | 628 | 52719 | 457 | 1716 | 120 | 159 | 26223 | 40913 | XRF1 | 1 | 2022-11-29 | 15:09 | YEON | 2022-12-14 22:12
393 | U1558 | F | 13 | F | 4 | A | 200 | 100.51 | 126.48 | 44852472 | SHLF11609781 | 30 | 1.25 | 6 | 9 | 10 | 12 | Pd-Thick | 127951 | 1195 | 103890 | 291 | 764 | 13030 | 198 | 4573 | 239 | 278 | 46 | 83 | 783 | 728 | 53085 | 407 | 2018 | 127 | 52 | 26590 | 40137 | XRF1 | 1 | 2022-11-29 | 15:09 | YEON | 2022-12-14 22:12
393 | U1558 | F | 13 | F | 4 | A | 220 | 100.53 | 126.5 | 44852472 | SHLF11609781 | 30 | 1.25 | 6 | 9 | 10 | 12 | Pd-Thick | 128031 | 1237 | 101928 | 233 | 750 | 13798 | 165 | 4611 | 144 | 232 | 64 | 88 | 707 | 709 | 53121 | 451 | 1980 | 87 | 171 | 26424 | 39817 | XRF1 | 1 | 2022-11-29 | 15:10 | YEON | 2022-12-14 22:12
393 | U1558 | F | 13 | F | 4 | A | 240 | 100.55 | 126.52 | 44852472 | SHLF11609781 | 30 | 1.25 | 6 | 9 | 10 | 12 | Pd-Thick | 128702 | 995 | 103202 | 196 | 544 | 13423 | 100 | 4528 | 220 | 227 | 27 | 48 | 835 | 610 | 54410 | 346 | 1828 | 9 | 288 | 26490 | 40905 | XRF1 | 1 | 2022-11-29 | 15:10 | YEON | 2022-12-14 22:12
393 | U1558 | F | 13 | F | 4 | A | 260 | 100.57 | 126.54 | 44852472 | SHLF11609781 | 30 | 1.25 | 6 | 9 | 10 | 12 | Pd-Thick | 128908 | 1106 | 104362 | 240 | 566 | 12419 | 103 | 4561 | 201 | 244 | 48 | 85 | 924 | 610 | 55209 | 468 | 1887 | 309 | 76 | 26667 | 41236 | XRF1 | 1 | 2022-11-29 | 15:10 | YEON | 2022-12-14 22:12
393 | U1558 | F | 13 | F | 4 | A | 280 | 100.59 | 126.56 | 44852472 | SHLF11609781 | 30 | 1.25 | 6 | 9 | 10 | 12 | Pd-Thick | 129749 | 997 | 108971 | 241 | 533 | 11461 | 96 | 4487 | 211 | 253 | 30 | 72 | 767 | 573 | 55854 | 449 | 1777 | 119 | 300 | 26505 | 40902 | XRF1 | 1 | 2022-11-29 | 15:10 | YEON | 2022-12-14 22:12
393 | U1558 | F | 13 | F | 4 | A | 300 | 100.61 | 126.58 | 44852472 | SHLF11609781 | 30 | 1.25 | 6 | 9 | 10 | 12 | Pd-Thick | 129006 | 882 | 107848 | 198 | 567 | 10375 | 157 | 4502 | 204 | 242 | 76 | 75 | 795 | 547 | 56627 | 370 | 1725 | 182 | 261 | 26349 | 40471 | XRF1 | 1 | 2022-11-29 | 15:11 | YEON | 2022-12-14 22:12
393 | U1558 | F | 13 | F | 4 | A | 320 | 100.63 | 126.6 | 44852472 | SHLF11609781 | 30 | 1.25 | 6 | 9 | 10 | 12 | Pd-Thick | 128135 | 844 | 105612 | 187 | 526 | 9266 | 78 | 4514 | 187 | 215 | 22 | 97 | 809 | 438 | 55864 | 398 | 1579 | 308 | 484 | 26390 | 41198 | XRF1 | 1 | 2022-11-29 | 15:11 | YEON | 2022-12-14 22:12
393 | U1558 | F | 13 | F | 4 | A | 340 | 100.65 | 126.62 | 44852472 | SHLF11609781 | 30 | 1.25 | 6 | 9 | 10 | 12 | Pd-Thick | 128108 | 850 | 103776 | 190 | 608 | 10376 | 103 | 4462 | 172 | 142 | 31 | 115 | 737 | 459 | 56654 | 426 | 1781 | 205 | 157 | 25884 | 40897 | XRF1 | 1 | 2022-11-29 | 15:11 | YEON | 2022-12-14 22:12
393 | U1558 | F | 13 | F | 4 | A | 360 | 100.67 | 126.64 | 44852472 | SHLF11609781 | 30 | 1.25 | 6 | 9 | 10 | 12 | Pd-Thick | 126091 | 888 | 108111 | 108 | 568 | 9176 | 82 | 4456 | 240 | 220 | 65 | 58 | 703 | 398 | 56032 | 348 | 1721 | 70 | 176 | 26079 | 39655 | XRF1 | 1 | 2022-11-29 | 15:11 | YEON | 2022-12-14 22:12
393 | U1558 | F | 13 | F | 4 | A | 380 | 100.69 | 126.66 | 44852472 | SHLF11609781 | 30 | 1.25 | 6 | 9 | 10 | 12 | Pd-Thick | 124177 | 940 | 103398 | 174 | 605 | 10169 | 124 | 4550 | 197 | 202 | 17 | 88 | 727 | 441 | 55331 | 522 | 1782 | 284 | 322 | 25520 | 39148 | XRF1 | 1 | 2022-11-29 | 15:12 | YEON | 2022-12-14 22:12
393 | U1558 | F | 13 | F | 4 | A | 400 | 100.71 | 126.68 | 44852472 | SHLF11609781 | 30 | 1.25 | 6 | 9 | 10 | 12 | Pd-Thick | 124324 | 968 | 96730 | 257 | 575 | 12091 | 122 | 4462 | 214 | 211 | 35 | 104 | 799 | 608 | 54868 | 474 | 1894 | 79 | 270 | 26068 | 40134 | XRF1 | 1 | 2022-11-29 | 15:12 | YEON | 2022-12-14 22:12
393 | U1558 | F | 13 | F | 4 | A | 420 | 100.73 | 126.7 | 44852472 | SHLF11609781 | 30 | 1.25 | 6 | 9 | 10 | 12 | Pd-Thick | 125379 | 1146 | 102419 | 216 | 561 | 12893 | 143 | 4407 | 216 | 277 | 54 | 81 | 704 | 704 | 54230 | 423 | 2065 | 92 | 209 | 26218 | 39473 | XRF1 | 1 | 2022-11-29 | 15:12 | YEON | 2022-12-14 22:12
393 | U1558 | F | 13 | F | 4 | A | 440 | 100.75 | 126.72 | 44852472 | SHLF11609781 | 30 | 1.25 | 6 | 9 | 10 | 12 | Pd-Thick | 126391 | 1127 | 98678 | 226 | 637 | 14738 | 190 | 4423 | 206 | 242 | 18 | 126 | 662 | 820 | 56001 | 402 | 1830 | 68 | 249 | 25651 | 39610 | XRF1 | 1 | 2022-11-29 | 15:13 | YEON | 2022-12-14 22:12
393 | U1558 | F | 13 | F | 4 | A | 460 | 100.77 | 126.74 | 44852472 | SHLF11609781 | 30 | 1.25 | 6 | 9 | 10 | 12 | Pd-Thick | 126140 | 1224 | 94244 | 255 | 648 | 16169 | 194 | 4477 | 255 | 283 | 56 | 129 | 710 | 722 | 55371 | 564 | 2161 | 154 | 46 | 26381 | 40515 | XRF1 | 1 | 2022-11-29 | 15:13 | YEON | 2022-12-14 22:12
393 | U1558 | F | 13 | F | 4 | A | 480 | 100.79 | 126.76 | 44852472 | SHLF11609781 | 30 | 1.25 | 6 | 9 | 10 | 12 | Pd-Thick | 126062 | 1298 | 96636 | 192 | 644 | 14974 | 163 | 4457 | 237 | 250 | 75 | 98 | 819 | 744 | 55368 | 528 | 1902 | 223 | 229 | 25552 | 40496 | XRF1 | 1 | 2022-11-29 | 15:13 | YEON | 2022-12-14 22:12
393 | U1558 | F | 13 | F | 4 | A | 500 | 100.81 | 126.78 | 44852472 | SHLF11609781 | 30 | 1.25 | 6 | 9 | 10 | 12 | Pd-Thick | 126472 | 1267 | 96862 | 304 | 713 | 15358 | 194 | 4526 | 233 | 288 | 44 | 130 | 771 | 733 | 55296 | 543 | 1939 | 140 | 274 | 25578 | 40018 | XRF1 | 1 | 2022-11-29 | 15:13 | YEON | 2022-12-14 22:12
393 | U1558 | F | 13 | F | 4 | A | 520 | 100.83 | 126.8 | 44852472 | SHLF11609781 | 30 | 1.25 | 6 | 9 | 10 | 12 | Pd-Thick | 125263 | 1006 | 100435 | 240 | 1243 | 13024 | 205 | 4524 | 220 | 258 | 82 | 102 | 716 | 634 | 55087 | 343 | 1769 | 164 | 272 | 26046 | 40163 | XRF1 | 1 | 2022-11-29 | 15:14 | YEON | 2022-12-14 22:12
393 | U1558 | F | 13 | F | 4 | A | 540 | 100.85 | 126.82 | 44852472 | SHLF11609781 | 30 | 1.25 | 6 | 9 | 10 | 12 | Pd-Thick | 124687 | 1101 | 91342 | 239 | 715 | 14615 | 121 | 4471 | 249 | 319 | 36 | 100 | 800 | 718 | 54338 | 300 | 2048 | 170 | 381 | 25648 | 40398 | XRF1 | 1 | 2022-11-29 | 15:14 | YEON | 2022-12-14 22:12
393 | U1558 | F | 13 | F | 4 | A | 545 | 100.855 | 126.825 | 44852472 | SHLF11609781 | 30 | 1.25 | 6 | 9 | 10 | 12 | Pd-Thick | 123242 | 1074 | 89863 | 264 | 812 | 14360 | 148 | 4422 | 226 | 233 | 69 | 74 | 807 | 698 | 53015 | 442 | 1801 | 331 | 71 | 25131 | 40016 | XRF1 | 1 | 2022-11-29 | 15:14 | YEON | 2022-12-14 22:12
393 | U1558 | F | 14 | F | 1 | A | 20 | 101.02 | 127.46 | 44852482 | SHLF11610421 | 30 | 1.25 | 6 | 9 | 10 | 12 | Pd-Thick | 127859 | 850 | 87829 | 172 | 604 | 11661 | 140 | 4439 | 184 | 303 | 33 | 127 | 1001 | 471 | 53981 | 473 | 1833 | 82 | 430 | 26859 | 42035 | XRF1 | 1 | 2022-11-29 | 12:53 | YEON | 2022-12-14 22:12
393 | U1558 | F | 14 | F | 1 | A | 40 | 101.04 | 127.48 | 44852482 | SHLF11610421 | 30 | 1.25 | 6 | 9 | 10 | 12 | Pd-Thick | 125881 | 1015 | 88871 | 264 | 537 | 11057 | 114 | 4379 | 136 | 232 | 50 | 88 | 1013 | 553 | 50680 | 425 | 1879 | 170 | 173 | 27016 | 42735 | XRF1 | 1 | 2022-11-29 | 12:53 | YEON | 2022-12-14 22:12
393 | U1558 | F | 14 | F | 1 | A | 60 | 101.06 | 127.5 | 44852482 | SHLF11610421 | 30 | 1.25 | 6 | 9 | 10 | 12 | Pd-Thick | 126565 | 1024 | 99599 | 221 | 504 | 11229 | 141 | 4440 | 175 | 229 | 33 | 92 | 865 | 467 | 48483 | 326 | 1822 | 276 | 399 | 25860 | 41501 | XRF1 | 1 | 2022-11-29 | 12:54 | YEON | 2022-12-14 22:12
393 | U1558 | F | 14 | F | 1 | A | 80 | 101.08 | 127.52 | 44852482 | SHLF11610421 | 30 | 1.25 | 6 | 9 | 10 | 12 | Pd-Thick | 127950 | 1063 | 96736 | 229 | 553 | 12934 | 94 | 4562 | 214 | 256 | 41 | 118 | 901 | 636 | 51136 | 303 | 1975 | 174 | 348 | 26433 | 41187 | XRF1 | 1 | 2022-11-29 | 12:54 | YEON | 2022-12-14 22:12
393 | U1558 | F | 14 | F | 1 | A | 100 | 101.1 | 127.54 | 44852482 | SHLF11610421 | 30 | 1.25 | 6 | 9 | 10 | 12 | Pd-Thick | 124301 | 934 | 78524 | 233 | 544 | 13876 | 169 | 4330 | 222 | 247 | 73 | 85 | 901 | 677 | 54695 | 299 | 1856 | 146 | 96 | 26312 | 41493 | XRF1 | 1 | 2022-11-29 | 12:54 | YEON | 2022-12-14 22:12
393 | U1558 | F | 14 | F | 1 | A | 120 | 101.12 | 127.56 | 44852482 | SHLF11610421 | 30 | 1.25 | 6 | 9 | 10 | 12 | Pd-Thick | 120754 | 957 | 80041 | 187 | 511 | 12937 | 166 | 4343 | 221 | 279 | 62 | 116 | 896 | 724 | 52853 | 352 | 2082 | 116 | 91 | 25391 | 40267 | XRF1 | 1 | 2022-11-29 | 12:54 | YEON | 2022-12-14 22:12
393 | U1558 | F | 14 | F | 1 | A | 140 | 101.14 | 127.58 | 44852482 | SHLF11610421 | 30 | 1.25 | 6 | 9 | 10 | 12 | Pd-Thick | 121572 | 959 | 82028 | 201 | 515 | 12603 | 160 | 4348 | 195 | 252 | 35 | 74 | 877 | 676 | 53507 | 187 | 2062 | 134 | 86 | 25685 | 40170 | XRF1 | 1 | 2022-11-29 | 12:55 | YEON | 2022-12-14 22:12
393 | U1558 | F | 14 | F | 1 | A | 160 | 101.16 | 127.6 | 44852482 | SHLF11610421 | 30 | 1.25 | 6 | 9 | 10 | 12 | Pd-Thick | 126959 | 920 | 92796 | 190 | 753 | 12921 | 175 | 4517 | 202 | 252 | 61 | 61 | 866 | 639 | 57379 | 448 | 1829 | 93 | 113 | 26062 | 41469 | XRF1 | 1 | 2022-11-29 | 12:55 | YEON | 2022-12-14 22:12
393 | U1558 | F | 14 | F | 1 | A | 180 | 101.18 | 127.62 | 44852482 | SHLF11610421 | 30 | 1.25 | 6 | 9 | 10 | 12 | Pd-Thick | 128137 | 977 | 88120 | 171 | 669 | 12301 | 152 | 4443 | 181 | 296 | 71 | 105 | 971 | 706 | 58785 | 488 | 1939 | 260 | 92 | 27046 | 41901 | XRF1 | 1 | 2022-11-29 | 12:55 | YEON | 2022-12-14 22:12
393 | U1558 | F | 14 | F | 1 | A | 200 | 101.2 | 127.64 | 44852482 | SHLF11610421 | 30 | 1.25 | 6 | 9 | 10 | 12 | Pd-Thick | 129898 | 1036 | 99154 | 239 | 642 | 11705 | 108 | 4549 | 195 | 267 | 70 | 70 | 917 | 532 | 59478 | 318 | 1728 | 122 | 103 | 27402 | 41776 | XRF1 | 1 | 2022-11-29 | 12:56 | YEON | 2022-12-14 22:12
393 | U1558 | F | 14 | F | 1 | A | 220 | 101.22 | 127.66 | 44852482 | SHLF11610421 | 30 | 1.25 | 6 | 9 | 10 | 12 | Pd-Thick | 125370 | 919 | 97553 | 208 | 761 | 10782 | 151 | 4544 | 199 | 256 | 64 | 86 | 876 | 628 | 55848 | 464 | 1900 | 131 | 165 | 25891 | 39975 | XRF1 | 1 | 2022-11-29 | 12:56 | YEON | 2022-12-14 22:12
393 | U1558 | F | 14 | F | 1 | A | 260 | 101.26 | 127.7 | 44852482 | SHLF11610421 | 30 | 1.25 | 6 | 9 | 10 | 12 | Pd-Thick | 129870 | 1252 | 104882 | 289 | 671 | 13675 | 212 | 4705 | 204 | 287 | 75 | 83 | 813 | 699 | 57118 | 474 | 2062 | 80 | 236 | 26822 | 41042 | XRF1 | 1 | 2022-11-29 | 12:56 | YEON | 2022-12-14 22:12
393 | U1558 | F | 14 | F | 1 | A | 280 | 101.28 | 127.72 | 44852482 | SHLF11610421 | 30 | 1.25 | 6 | 9 | 10 | 12 | Pd-Thick | 130983 | 1261 | 106744 | 254 | 742 | 14227 | 168 | 4383 | 220 | 268 | 40 | 99 | 794 | 724 | 57658 | 550 | 1876 | 131 | 642 | 26390 | 40141 | XRF1 | 1 | 2022-11-29 | 12:57 | YEON | 2022-12-14 22:12
393 | U1558 | F | 14 | F | 1 | A | 300 | 101.3 | 127.74 | 44852482 | SHLF11610421 | 30 | 1.25 | 6 | 9 | 10 | 12 | Pd-Thick | 128172 | 1087 | 95803 | 218 | 497 | 14412 | 133 | 4459 | 203 | 291 | 43 | 109 | 850 | 804 | 55240 | 395 | 1855 | 146 | 102 | 26506 | 41472 | XRF1 | 1 | 2022-11-29 | 12:57 | YEON | 2022-12-14 22:12
393 | U1558 | F | 14 | F | 1 | A | 320 | 101.32 | 127.76 | 44852482 | SHLF11610421 | 30 | 1.25 | 6 | 9 | 10 | 12 | Pd-Thick | 128518 | 1054 | 101139 | 211 | 595 | 12890 | 122 | 4516 | 219 | 255 | 55 | 78 | 772 | 619 | 54311 | 372 | 2015 | 116 | -32 | 26460 | 41245 | XRF1 | 1 | 2022-11-29 | 12:57 | YEON | 2022-12-14 22:12
393 | U1558 | F | 14 | F | 1 | A | 340 | 101.34 | 127.78 | 44852482 | SHLF11610421 | 30 | 1.25 | 6 | 9 | 10 | 12 | Pd-Thick | 126800 | 984 | 101636 | 181 | 569 | 10099 | 125 | 4497 | 204 | 220 | 49 | 64 | 859 | 567 | 50905 | 355 | 1808 | 302 | 397 | 26995 | 40870 | XRF1 | 1 | 2022-11-29 | 12:57 | YEON | 2022-12-14 22:12
393 | U1558 | F | 14 | F | 1 | A | 360 | 101.36 | 127.8 | 44852482 | SHLF11610421 | 30 | 1.25 | 6 | 9 | 10 | 12 | Pd-Thick | 123630 | 784 | 102313 | 177 | 601 | 9406 | 92 | 4378 | 241 | 220 | 73 | 105 | 765 | 631 | 48773 | 364 | 1842 | 68 | 278 | 25804 | 40500 | XRF1 | 1 | 2022-11-29 | 12:58 | YEON | 2022-12-14 22:12
393 | U1558 | F | 14 | F | 1 | A | 380 | 101.38 | 127.82 | 44852482 | SHLF11610421 | 30 | 1.25 | 6 | 9 | 10 | 12 | Pd-Thick | 120212 | 873 | 101638 | 206 | 517 | 7401 | 67 | 4348 | 198 | 169 | 39 | 94 | 819 | 372 | 42151 | 459 | 1241 | 93 | 83 | 26177 | 39195 | XRF1 | 1 | 2022-11-29 | 12:58 | YEON | 2022-12-14 22:12
393 | U1558 | F | 14 | F | 1 | A | 400 | 101.4 | 127.84 | 44852482 | SHLF11610421 | 30 | 1.25 | 6 | 9 | 10 | 12 | Pd-Thick | 117653 | 707 | 91917 | 118 | 419 | 6296 | 102 | 4326 | 147 | 163 | 33 | 61 | 910 | 379 | 37450 | 349 | 1316 | 254 | 179 | 26066 | 39577 | XRF1 | 1 | 2022-11-29 | 12:58 | YEON | 2022-12-14 22:12
393 | U1558 | F | 14 | F | 1 | A | 420 | 101.42 | 127.86 | 44852482 | SHLF11610421 | 30 | 1.25 | 6 | 9 | 10 | 12 | Pd-Thick | 122249 | 920 | 104296 | 211 | 527 | 7742 | 107 | 4416 | 186 | 209 | 50 | 59 | 732 | 455 | 44558 | 282 | 1567 | 134 | 190 | 25702 | 39849 | XRF1 | 1 | 2022-11-29 | 12:59 | YEON | 2022-12-14 22:12
393 | U1558 | F | 14 | F | 1 | A | 440 | 101.44 | 127.88 | 44852482 | SHLF11610421 | 30 | 1.25 | 6 | 9 | 10 | 12 | Pd-Thick | 122482 | 867 | 97856 | 216 | 554 | 9041 | 102 | 4541 | 192 | 251 | 72 | 97 | 791 | 543 | 47793 | 223 | 1681 | 285 | 299 | 26037 | 40067 | XRF1 | 1 | 2022-11-29 | 12:59 | YEON | 2022-12-14 22:12
393 | U1558 | F | 14 | F | 1 | A | 460 | 101.46 | 127.9 | 44852482 | SHLF11610421 | 30 | 1.25 | 6 | 9 | 10 | 12 | Pd-Thick | 124905 | 1042 | 102611 | 190 | 476 | 9797 | 117 | 4336 | 171 | 229 | 43 | 64 | 814 | 581 | 49593 | 366 | 1697 | 285 | 173 | 26194 | 39608 | XRF1 | 1 | 2022-11-29 | 12:59 | YEON | 2022-12-14 22:12
393 | U1558 | F | 14 | F | 1 | A | 480 | 101.48 | 127.92 | 44852482 | SHLF11610421 | 30 | 1.25 | 6 | 9 | 10 | 12 | Pd-Thick | 125659 | 1028 | 106146 | 211 | 492 | 10610 | 118 | 4527 | 228 | 241 | 19 | 68 | 808 | 543 | 50133 | 382 | 1735 | 129 | 334 | 25504 | 39340 | XRF1 | 1 | 2022-11-29 | 12:59 | YEON | 2022-12-14 22:12
393 | U1558 | F | 14 | F | 1 | A | 500 | 101.5 | 127.94 | 44852482 | SHLF11610421 | 30 | 1.25 | 6 | 9 | 10 | 12 | Pd-Thick | 127043 | 991 | 107774 | 231 | 494 | 11202 | 161 | 4495 | 195 | 253 | 73 | 66 | 778 | 614 | 51526 | 489 | 1655 | 110 | 110 | 26409 | 40206 | XRF1 | 1 | 2022-11-29 | 13:00 | YEON | 2022-12-14 22:12
393 | U1558 | F | 14 | F | 1 | A | 520 | 101.52 | 127.96 | 44852482 | SHLF11610421 | 30 | 1.25 | 6 | 9 | 10 | 12 | Pd-Thick | 127165 | 1176 | 106891 | 221 | 460 | 12243 | 83 | 4434 | 139 | 263 | 42 | 73 | 731 | 703 | 52055 | 446 | 1735 | 231 | 254 | 26407 | 41202 | XRF1 | 1 | 2022-11-29 | 13:00 | YEON | 2022-12-14 22:12
393 | U1558 | F | 14 | F | 1 | A | 540 | 101.54 | 127.98 | 44852482 | SHLF11610421 | 30 | 1.25 | 6 | 9 | 10 | 12 | Pd-Thick | 128084 | 1115 | 102038 | 244 | 536 | 13925 | 125 | 4471 | 234 | 259 | 47 | 85 | 851 | 820 | 53194 | 444 | 2122 | 109 | 50 | 26249 | 40665 | XRF1 | 1 | 2022-11-29 | 13:00 | YEON | 2022-12-14 22:12
393 | U1558 | F | 14 | F | 1 | A | 560 | 101.56 | 128 | 44852482 | SHLF11610421 | 30 | 1.25 | 6 | 9 | 10 | 12 | Pd-Thick | 128102 | 1094 | 101109 | 235 | 458 | 13477 | 86 | 4476 | 181 | 275 | 81 | 66 | 757 | 759 | 54430 | 476 | 1939 | 42 | 172 | 26489 | 40398 | XRF1 | 1 | 2022-11-29 | 13:01 | YEON | 2022-12-14 22:12
393 | U1558 | F | 14 | F | 1 | A | 580 | 101.58 | 128.02 | 44852482 | SHLF11610421 | 30 | 1.25 | 6 | 9 | 10 | 12 | Pd-Thick | 128486 | 1171 | 102355 | 245 | 639 | 13366 | 83 | 4495 | 216 | 260 | 45 | 99 | 779 | 676 | 54840 | 300 | 2188 | 62 | 386 | 26328 | 40102 | XRF1 | 1 | 2022-11-29 | 13:01 | YEON | 2022-12-14 22:12
393 | U1558 | F | 14 | F | 1 | A | 600 | 101.6 | 128.04 | 44852482 | SHLF11610421 | 30 | 1.25 | 6 | 9 | 10 | 12 | Pd-Thick | 127775 | 1031 | 103799 | 259 | 520 | 13410 | 152 | 4557 | 218 | 278 | 63 | 76 | 778 | 676 | 56141 | 405 | 2044 | 36 | 176 | 26247 | 39532 | XRF1 | 1 | 2022-11-29 | 13:01 | YEON | 2022-12-14 22:12
393 | U1558 | F | 14 | F | 1 | A | 620 | 101.62 | 128.06 | 44852482 | SHLF11610421 | 30 | 1.25 | 6 | 9 | 10 | 12 | Pd-Thick | 128122 | 1245 | 104863 | 248 | 634 | 13188 | 188 | 4442 | 212 | 255 | 28 | 107 | 775 | 669 | 57147 | 423 | 1756 | 20 | 285 | 25913 | 40295 | XRF1 | 1 | 2022-11-29 | 13:02 | YEON | 2022-12-14 22:12
393 | U1558 | F | 14 | F | 1 | A | 640 | 101.64 | 128.08 | 44852482 | SHLF11610421 | 30 | 1.25 | 6 | 9 | 10 | 12 | Pd-Thick | 129222 | 1039 | 109578 | 183 | 658 | 11412 | 165 | 4558 | 185 | 234 | 57 | 84 | 741 | 557 | 58236 | 473 | 1797 | 254 | 89 | 26346 | 39799 | XRF1 | 1 | 2022-11-29 | 13:02 | YEON | 2022-12-14 22:12
393 | U1558 | F | 14 | F | 1 | A | 660 | 101.66 | 128.1 | 44852482 | SHLF11610421 | 30 | 1.25 | 6 | 9 | 10 | 12 | Pd-Thick | 129253 | 1042 | 106926 | 251 | 711 | 12190 | 99 | 4506 | 194 | 254 | 71 | 67 | 748 | 642 | 57875 | 295 | 2003 | 330 | 121 | 26994 | 41014 | XRF1 | 1 | 2022-11-29 | 13:02 | YEON | 2022-12-14 22:12
393 | U1558 | F | 14 | F | 1 | A | 680 | 101.68 | 128.12 | 44852482 | SHLF11610421 | 30 | 1.25 | 6 | 9 | 10 | 12 | Pd-Thick | 128745 | 1002 | 107477 | 229 | 657 | 11532 | 103 | 4642 | 223 | 241 | 66 | 82 | 742 | 557 | 57697 | 386 | 2012 | 139 | 571 | 26177 | 38934 | XRF1 | 1 | 2022-11-29 | 13:02 | YEON | 2022-12-14 22:12
393 | U1558 | F | 14 | F | 1 | A | 700 | 101.7 | 128.14 | 44852482 | SHLF11610421 | 30 | 1.25 | 6 | 9 | 10 | 12 | Pd-Thick | 125952 | 1121 | 98805 | 192 | 670 | 12233 | 159 | 4469 | 221 | 276 | 70 | 65 | 712 | 599 | 55639 | 327 | 1907 | 125 | 166 | 26296 | 39433 | XRF1 | 1 | 2022-11-29 | 13:03 | YEON | 2022-12-14 22:12
393 | U1558 | F | 14 | F | 1 | A | 720 | 101.72 | 128.16 | 44852482 | SHLF11610421 | 30 | 1.25 | 6 | 9 | 10 | 12 | Pd-Thick | 126369 | 1225 | 93713 | 280 | 508 | 14074 | 130 | 4360 | 250 | 257 | 76 | 138 | 847 | 721 | 56127 | 419 | 2235 | 130 | 10 | 25881 | 39153 | XRF1 | 1 | 2022-11-29 | 13:03 | YEON | 2022-12-14 22:12
393 | U1558 | F | 14 | F | 1 | A | 740 | 101.74 | 128.18 | 44852482 | SHLF11610421 | 30 | 1.25 | 6 | 9 | 10 | 12 | Pd-Thick | 126031 | 1164 | 93710 | 216 | 547 | 13812 | 166 | 4435 | 245 | 258 | 19 | 133 | 774 | 741 | 55968 | 464 | 2002 | 229 | 192 | 25885 | 40317 | XRF1 | 1 | 2022-11-29 | 13:03 | YEON | 2022-12-14 22:12
393 | U1558 | F | 14 | F | 1 | A | 760 | 101.76 | 128.2 | 44852482 | SHLF11610421 | 30 | 1.25 | 6 | 9 | 10 | 12 | Pd-Thick | 125960 | 998 | 86254 | 203 | 541 | 14333 | 128 | 4460 | 223 | 272 | 33 | 64 | 797 | 705 | 56127 | 473 | 2180 | 264 | 128 | 25740 | 41188 | XRF1 | 1 | 2022-11-29 | 13:04 | YEON | 2022-12-14 22:12
393 | U1558 | F | 14 | F | 1 | A | 780 | 101.78 | 128.22 | 44852482 | SHLF11610421 | 30 | 1.25 | 6 | 9 | 10 | 12 | Pd-Thick | 125953 | 953 | 85581 | 194 | 545 | 12344 | 197 | 4337 | 199 | 262 | 63 | 69 | 956 | 622 | 56888 | 293 | 1786 | 102 | 216 | 26208 | 40894 | XRF1 | 1 | 2022-11-29 | 13:04 | YEON | 2022-12-14 22:12
393 | U1558 | F | 14 | F | 1 | A | 800 | 101.8 | 128.24 | 44852482 | SHLF11610421 | 30 | 1.25 | 6 | 9 | 10 | 12 | Pd-Thick | 127048 | 934 | 90109 | 226 | 752 | 11607 | 130 | 4292 | 212 | 229 | 19 | 96 | 945 | 596 | 58498 | 481 | 1916 | 143 | 177 | 26561 | 40253 | XRF1 | 1 | 2022-11-29 | 13:04 | YEON | 2022-12-14 22:12
393 | U1558 | F | 14 | F | 1 | A | 820 | 101.82 | 128.26 | 44852482 | SHLF11610421 | 30 | 1.25 | 6 | 9 | 10 | 12 | Pd-Thick | 126538 | 939 | 97044 | 234 | 796 | 11294 | 66 | 4369 | 181 | 209 | 33 | 113 | 893 | 571 | 57497 | 367 | 1544 | 98 | 305 | 26118 | 40087 | XRF1 | 1 | 2022-11-29 | 13:04 | YEON | 2022-12-14 22:12
393 | U1558 | F | 14 | F | 1 | A | 840 | 101.84 | 128.28 | 44852482 | SHLF11610421 | 30 | 1.25 | 6 | 9 | 10 | 12 | Pd-Thick | 128476 | 1040 | 103702 | 224 | 598 | 11374 | 147 | 4577 | 194 | 185 | 43 | 49 | 838 | 570 | 57867 | 349 | 1990 | 154 | 384 | 26306 | 41446 | XRF1 | 1 | 2022-11-29 | 13:05 | YEON | 2022-12-14 22:12
393 | U1558 | F | 14 | F | 1 | A | 860 | 101.86 | 128.3 | 44852482 | SHLF11610421 | 30 | 1.25 | 6 | 9 | 10 | 12 | Pd-Thick | 127921 | 1323 | 96131 | 288 | 541 | 14448 | 123 | 4501 | 206 | 255 | 35 | 74 | 800 | 713 | 57691 | 399 | 1944 | 2 | 251 | 26276 | 40101 | XRF1 | 1 | 2022-11-29 | 13:05 | YEON | 2022-12-14 22:12
393 | U1558 | F | 14 | F | 1 | A | 880 | 101.88 | 128.32 | 44852482 | SHLF11610421 | 30 | 1.25 | 6 | 9 | 10 | 12 | Pd-Thick | 128155 | 1169 | 98680 | 235 | 730 | 14508 | 162 | 4502 | 269 | 280 | 91 | 61 | 750 | 777 | 57464 | 433 | 2117 | 152 | 189 | 26040 | 40131 | XRF1 | 1 | 2022-11-29 | 13:05 | YEON | 2022-12-14 22:12
393 | U1558 | F | 14 | F | 1 | A | 900 | 101.9 | 128.34 | 44852482 | SHLF11610421 | 30 | 1.25 | 6 | 9 | 10 | 12 | Pd-Thick | 127456 | 1253 | 93037 | 349 | 591 | 17299 | 161 | 4451 | 217 | 396 | 78 | 102 | 740 | 959 | 56156 | 344 | 2395 | 87 | 361 | 26131 | 38848 | XRF1 | 1 | 2022-11-29 | 13:06 | YEON | 2022-12-14 22:12
393 | U1558 | F | 14 | F | 1 | A | 920 | 101.92 | 128.36 | 44852482 | SHLF11610421 | 30 | 1.25 | 6 | 9 | 10 | 12 | Pd-Thick | 127639 | 1524 | 91235 | 350 | 746 | 20252 | 136 | 4406 | 271 | 370 | 102 | 137 | 734 | 1147 | 55568 | 445 | 2605 | 17 | 107 | 26695 | 41466 | XRF1 | 1 | 2022-11-29 | 13:06 | YEON | 2022-12-14 22:12
393 | U1558 | F | 14 | F | 1 | A | 940 | 101.94 | 128.38 | 44852482 | SHLF11610421 | 30 | 1.25 | 6 | 9 | 10 | 12 | Pd-Thick | 128515 | 1548 | 82014 | 424 | 796 | 24497 | 222 | 4355 | 230 | 371 | 139 | 140 | 720 | 1295 | 55817 | 388 | 2904 | 221 | 328 | 26214 | 40604 | XRF1 | 1 | 2022-11-29 | 13:06 | YEON | 2022-12-14 22:12
393 | U1558 | F | 14 | F | 1 | A | 960 | 101.96 | 128.4 | 44852482 | SHLF11610421 | 30 | 1.25 | 6 | 9 | 10 | 12 | Pd-Thick | 127730 | 1482 | 86159 | 355 | 611 | 22272 | 188 | 4365 | 265 | 418 | 52 | 118 | 794 | 1156 | 56746 | 497 | 2823 | 151 | 373 | 25833 | 39196 | XRF1 | 1 | 2022-11-29 | 13:06 | YEON | 2022-12-14 22:12
393 | U1558 | F | 14 | F | 1 | A | 980 | 101.98 | 128.42 | 44852482 | SHLF11610421 | 30 | 1.25 | 6 | 9 | 10 | 12 | Pd-Thick | 128084 | 1476 | 89327 | 333 | 568 | 19965 | 217 | 4464 | 272 | 357 | 71 | 126 | 757 | 1086 | 57084 | 490 | 2546 | 119 | 157 | 26057 | 40412 | XRF1 | 1 | 2022-11-29 | 13:07 | YEON | 2022-12-14 22:12
393 | U1558 | F | 14 | F | 1 | A | 1000 | 102 | 128.44 | 44852482 | SHLF11610421 | 30 | 1.25 | 6 | 9 | 10 | 12 | Pd-Thick | 127757 | 1412 | 93682 | 274 | 583 | 17922 | 160 | 4388 | 242 | 321 | 55 | 123 | 788 | 927 | 58034 | 310 | 2488 | 200 | 165 | 25885 | 39652 | XRF1 | 1 | 2022-11-29 | 13:07 | YEON | 2022-12-14 22:12
393 | U1558 | F | 14 | F | 1 | A | 1020 | 102.02 | 128.46 | 44852482 | SHLF11610421 | 30 | 1.25 | 6 | 9 | 10 | 12 | Pd-Thick | 128113 | 1184 | 95694 | 263 | 685 | 16238 | 174 | 4634 | 224 | 330 | 62 | 145 | 754 | 852 | 58181 | 517 | 2156 | 157 | 117 | 26178 | 41382 | XRF1 | 1 | 2022-11-29 | 13:07 | YEON | 2022-12-14 22:12
393 | U1558 | F | 14 | F | 1 | A | 1040 | 102.04 | 128.48 | 44852482 | SHLF11610421 | 30 | 1.25 | 6 | 9 | 10 | 12 | Pd-Thick | 127436 | 1180 | 101399 | 241 | 662 | 13123 | 108 | 4378 | 173 | 224 | 70 | 106 | 742 | 666 | 57838 | 468 | 1849 | 271 | 228 | 26070 | 40687 | XRF1 | 1 | 2022-11-29 | 13:08 | YEON | 2022-12-14 22:12
393 | U1558 | F | 14 | F | 1 | A | 1060 | 102.06 | 128.5 | 44852482 | SHLF11610421 | 30 | 1.25 | 6 | 9 | 10 | 12 | Pd-Thick | 127626 | 1035 | 109513 | 244 | 660 | 10263 | 101 | 4644 | 251 | 204 | 59 | 103 | 776 | 519 | 57363 | 338 | 1472 | 212 | 312 | 25481 | 40379 | XRF1 | 1 | 2022-11-29 | 13:08 | YEON | 2022-12-14 22:12
393 | U1558 | F | 14 | F | 1 | A | 1080 | 102.08 | 128.52 | 44852482 | SHLF11610421 | 30 | 1.25 | 6 | 9 | 10 | 12 | Pd-Thick | 128814 | 947 | 107435 | 197 | 640 | 11596 | 61 | 4506 | 233 | 229 | 46 | 83 | 810 | 588 | 57701 | 434 | 1917 | 378 | 52 | 26836 | 40395 | XRF1 | 1 | 2022-11-29 | 13:08 | YEON | 2022-12-14 22:12
393 | U1558 | F | 14 | F | 1 | A | 1100 | 102.1 | 128.54 | 44852482 | SHLF11610421 | 30 | 1.25 | 6 | 9 | 10 | 12 | Pd-Thick | 128696 | 1246 | 104673 | 260 | 662 | 13028 | 128 | 4599 | 166 | 277 | 53 | 99 | 801 | 721 | 57073 | 386 | 1984 | 101 | 199 | 26280 | 41480 | XRF1 | 1 | 2022-11-29 | 13:08 | YEON | 2022-12-14 22:12
393 | U1558 | F | 14 | F | 1 | A | 1120 | 102.12 | 128.56 | 44852482 | SHLF11610421 | 30 | 1.25 | 6 | 9 | 10 | 12 | Pd-Thick | 129471 | 1138 | 103407 | 223 | 533 | 13180 | 131 | 4577 | 202 | 251 | 37 | 91 | 789 | 741 | 57708 | 420 | 1902 | 102 | 89 | 26511 | 40104 | XRF1 | 1 | 2022-11-29 | 13:09 | YEON | 2022-12-14 22:12
393 | U1558 | F | 14 | F | 1 | A | 1140 | 102.14 | 128.58 | 44852482 | SHLF11610421 | 30 | 1.25 | 6 | 9 | 10 | 12 | Pd-Thick | 129601 | 1152 | 101300 | 269 | 515 | 13448 | 123 | 4395 | 208 | 224 | 31 | 118 | 803 | 715 | 58239 | 364 | 1989 | 78 | 261 | 26148 | 41306 | XRF1 | 1 | 2022-11-29 | 13:09 | YEON | 2022-12-14 22:12
393 | U1558 | F | 14 | F | 1 | A | 1160 | 102.16 | 128.6 | 44852482 | SHLF11610421 | 30 | 1.25 | 6 | 9 | 10 | 12 | Pd-Thick | 128972 | 1134 | 98346 | 223 | 525 | 12653 | 75 | 4525 | 247 | 212 | 45 | 122 | 842 | 716 | 58887 | 596 | 2250 | 315 | 47 | 26053 | 41212 | XRF1 | 1 | 2022-11-29 | 13:09 | YEON | 2022-12-14 22:12
393 | U1558 | F | 14 | F | 1 | A | 1180 | 102.18 | 128.62 | 44852482 | SHLF11610421 | 30 | 1.25 | 6 | 9 | 10 | 12 | Pd-Thick | 127619 | 970 | 95171 | 209 | 586 | 11670 | 115 | 4552 | 196 | 228 | 53 | 86 | 859 | 715 | 58347 | 448 | 2016 | 179 | 116 | 26171 | 41846 | XRF1 | 1 | 2022-11-29 | 13:09 | YEON | 2022-12-14 22:12
393 | U1558 | F | 14 | F | 1 | A | 1200 | 102.2 | 128.64 | 44852482 | SHLF11610421 | 30 | 1.25 | 6 | 9 | 10 | 12 | Pd-Thick | 127437 | 925 | 94819 | 219 | 564 | 10724 | 122 | 4458 | 204 | 170 | 30 | 41 | 895 | 630 | 58536 | 401 | 1710 | 151 | 572 | 26282 | 41124 | XRF1 | 1 | 2022-11-29 | 13:10 | YEON | 2022-12-14 22:12
393 | U1558 | F | 14 | F | 1 | A | 1220 | 102.22 | 128.66 | 44852482 | SHLF11610421 | 30 | 1.25 | 6 | 9 | 10 | 12 | Pd-Thick | 128223 | 799 | 100549 | 158 | 593 | 9981 | 180 | 4589 | 284 | 248 | 49 | 44 | 933 | 534 | 59806 | 416 | 1909 | 109 | 95 | 25983 | 40606 | XRF1 | 1 | 2022-11-29 | 13:10 | YEON | 2022-12-14 22:12
393 | U1558 | F | 14 | F | 1 | A | 1240 | 102.24 | 128.68 | 44852482 | SHLF11610421 | 30 | 1.25 | 6 | 9 | 10 | 12 | Pd-Thick | 128348 | 981 | 105391 | 237 | 662 | 9626 | 148 | 4521 | 242 | 223 | 46 | 76 | 827 | 521 | 59318 | 509 | 1838 | 34 | 122 | 26057 | 40321 | XRF1 | 1 | 2022-11-29 | 13:10 | YEON | 2022-12-14 22:12
393 | U1558 | F | 14 | F | 1 | A | 1260 | 102.26 | 128.7 | 44852482 | SHLF11610421 | 30 | 1.25 | 6 | 9 | 10 | 12 | Pd-Thick | 127194 | 1009 | 107650 | 189 | 735 | 9457 | 43 | 4406 | 164 | 222 | 40 | 69 | 823 | 460 | 58177 | 383 | 1535 | 288 | 225 | 25343 | 40175 | XRF1 | 1 | 2022-11-29 | 13:11 | YEON | 2022-12-14 22:12
393 | U1558 | F | 14 | F | 1 | A | 1280 | 102.28 | 128.72 | 44852482 | SHLF11610421 | 30 | 1.25 | 6 | 9 | 10 | 12 | Pd-Thick | 128135 | 930 | 110687 | 175 | 649 | 9525 | 128 | 4509 | 125 | 173 | 34 | 84 | 775 | 527 | 58515 | 271 | 1666 | 168 | 246 | 25733 | 40430 | XRF1 | 1 | 2022-11-29 | 13:11 | YEON | 2022-12-14 22:12
393 | U1558 | F | 14 | F | 1 | A | 1300 | 102.3 | 128.74 | 44852482 | SHLF11610421 | 30 | 1.25 | 6 | 9 | 10 | 12 | Pd-Thick | 129504 | 1179 | 110563 | 229 | 728 | 10931 | 144 | 4565 | 200 | 267 | 81 | 68 | 767 | 574 | 58875 | 475 | 2077 | 115 | 151 | 26156 | 40748 | XRF1 | 1 | 2022-11-29 | 13:11 | YEON | 2022-12-14 22:12
393 | U1558 | F | 14 | F | 1 | A | 1320 | 102.32 | 128.76 | 44852482 | SHLF11610421 | 30 | 1.25 | 6 | 9 | 10 | 12 | Pd-Thick | 130140 | 1183 | 103261 | 207 | 678 | 13785 | 165 | 4592 | 231 | 295 | 38 | 82 | 791 | 777 | 58398 | 393 | 1970 | 140 | 156 | 26150 | 41211 | XRF1 | 1 | 2022-11-29 | 13:12 | YEON | 2022-12-14 22:12
393 | U1558 | F | 14 | F | 1 | A | 1340 | 102.34 | 128.78 | 44852482 | SHLF11610421 | 30 | 1.25 | 6 | 9 | 10 | 12 | Pd-Thick | 130069 | 1233 | 104886 | 273 | 585 | 13427 | 131 | 4516 | 211 | 261 | 79 | 79 | 804 | 782 | 58693 | 550 | 1954 | 316 | 371 | 26394 | 42525 | XRF1 | 1 | 2022-11-29 | 13:12 | YEON | 2022-12-14 22:12
393 | U1558 | F | 14 | F | 1 | A | 1360 | 102.36 | 128.8 | 44852482 | SHLF11610421 | 30 | 1.25 | 6 | 9 | 10 | 12 | Pd-Thick | 129240 | 1190 | 98785 | 292 | 443 | 15711 | 117 | 4609 | 221 | 275 | 60 | 110 | 793 | 855 | 58277 | 433 | 1925 | 67 | 227 | 26859 | 41314 | XRF1 | 1 | 2022-11-29 | 13:12 | YEON | 2022-12-14 22:12
393 | U1558 | F | 14 | F | 1 | A | 1380 | 102.38 | 128.82 | 44852482 | SHLF11610421 | 30 | 1.25 | 6 | 9 | 10 | 12 | Pd-Thick | 126058 | 1290 | 95623 | 292 | 463 | 15434 | 187 | 4343 | 205 | 271 | 67 | 87 | 800 | 819 | 56535 | 448 | 1943 | 270 | 181 | 25333 | 40674 | XRF1 | 1 | 2022-11-29 | 13:12 | YEON | 2022-12-14 22:12
393 | U1558 | F | 14 | F | 1 | A | 1400 | 102.4 | 128.84 | 44852482 | SHLF11610421 | 30 | 1.25 | 6 | 9 | 10 | 12 | Pd-Thick | 125617 | 1322 | 96167 | 248 | 531 | 14689 | 215 | 4489 | 245 | 267 | 17 | 99 | 758 | 818 | 56572 | 426 | 2185 | 93 | 188 | 25727 | 39771 | XRF1 | 1 | 2022-11-29 | 13:13 | YEON | 2022-12-14 22:12
393 | U1558 | F | 14 | F | 1 | A | 1420 | 102.42 | 128.86 | 44852482 | SHLF11610421 | 30 | 1.25 | 6 | 9 | 10 | 12 | Pd-Thick | 126545 | 1172 | 101697 | 224 | 582 | 12893 | 128 | 4527 | 286 | 245 | 59 | 91 | 718 | 777 | 57811 | 528 | 1830 | 335 | 354 | 25724 | 39595 | XRF1 | 1 | 2022-11-29 | 13:13 | YEON | 2022-12-14 22:12
393 | U1558 | F | 14 | F | 1 | A | 1440 | 102.44 | 128.88 | 44852482 | SHLF11610421 | 30 | 1.25 | 6 | 9 | 10 | 12 | Pd-Thick | 127060 | 1032 | 104581 | 196 | 543 | 11148 | 100 | 4461 | 227 | 263 | 34 | 105 | 693 | 649 | 57693 | 426 | 1973 | 133 | 143 | 26382 | 40813 | XRF1 | 1 | 2022-11-29 | 13:13 | YEON | 2022-12-14 22:12
393 | U1558 | F | 14 | F | 1 | A | 1460 | 102.46 | 128.9 | 44852482 | SHLF11610421 | 30 | 1.25 | 6 | 9 | 10 | 12 | Pd-Thick | 127505 | 872 | 106339 | 195 | 529 | 9804 | 126 | 4550 | 257 | 281 | 23 | 75 | 727 | 539 | 58090 | 406 | 1665 | 160 | 140 | 25724 | 40350 | XRF1 | 1 | 2022-11-29 | 13:14 | YEON | 2022-12-14 22:12
393 | U1558 | F | 14 | F | 1 | A | 1480 | 102.48 | 128.92 | 44852482 | SHLF11610421 | 30 | 1.25 | 6 | 9 | 10 | 12 | Pd-Thick | 126738 | 777 | 106431 | 247 | 536 | 9138 | 111 | 4577 | 185 | 202 | 14 | 61 | 792 | 538 | 56946 | 382 | 1816 | 243 | 374 | 26304 | 41216 | XRF1 | 1 | 2022-11-29 | 13:14 | YEON | 2022-12-14 22:12
393 | U1558 | F | 14 | F | 2 | A | 20 | 102.52 | 128.96 | 44852492 | SHLF11610451 | 30 | 1.25 | 6 | 9 | 10 | 12 | Pd-Thick | 127076 | 736 | 94230 | 213 | 440 | 8290 | 66 | 4510 | 211 | 237 | 85 | 52 | 979 | 506 | 56895 | 377 | 1566 | 136 | 194 | 25760 | 41806 | XRF1 | 1 | 2022-11-29 | 14:10 | YEON | 2022-12-14 22:12
393 | U1558 | F | 14 | F | 2 | A | 40 | 102.54 | 128.98 | 44852492 | SHLF11610451 | 30 | 1.25 | 6 | 9 | 10 | 12 | Pd-Thick | 128954 | 739 | 100589 | 221 | 1047 | 8817 | 124 | 4656 | 206 | 219 | 32 | 114 | 964 | 450 | 57745 | 237 | 1931 | 242 | 261 | 26482 | 41504 | XRF1 | 1 | 2022-11-29 | 14:11 | YEON | 2022-12-14 22:12
393 | U1558 | F | 14 | F | 2 | A | 60 | 102.56 | 129 | 44852492 | SHLF11610451 | 30 | 1.25 | 6 | 9 | 10 | 12 | Pd-Thick | 126736 | 712 | 94934 | 175 | 562 | 9397 | 85 | 4504 | 183 | 264 | 39 | 98 | 982 | 520 | 56033 | 405 | 1600 | 63 | 272 | 26396 | 41749 | XRF1 | 1 | 2022-11-29 | 14:11 | YEON | 2022-12-14 22:12
393 | U1558 | F | 14 | F | 2 | A | 80 | 102.58 | 129.02 | 44852492 | SHLF11610451 | 30 | 1.25 | 6 | 9 | 10 | 12 | Pd-Thick | 126625 | 724 | 94600 | 176 | 513 | 9433 | 153 | 4519 | 199 | 240 | 46 | 67 | 911 | 531 | 55589 | 507 | 1633 | 198 | 263 | 25975 | 41028 | XRF1 | 1 | 2022-11-29 | 14:11 | YEON | 2022-12-14 22:12
393 | U1558 | F | 14 | F | 2 | A | 100 | 102.6 | 129.04 | 44852492 | SHLF11610451 | 30 | 1.25 | 6 | 9 | 10 | 12 | Pd-Thick | 127000 | 911 | 96919 | 195 | 533 | 10709 | 156 | 4451 | 172 | 255 | 113 | 81 | 921 | 638 | 56145 | 309 | 1876 | 213 | 284 | 26308 | 40899 | XRF1 | 1 | 2022-11-29 | 14:11 | YEON | 2022-12-14 22:12
393 | U1558 | F | 14 | F | 2 | A | 120 | 102.62 | 129.06 | 44852492 | SHLF11610451 | 30 | 1.25 | 6 | 9 | 10 | 12 | Pd-Thick | 126416 | 910 | 102539 | 216 | 453 | 10024 | 152 | 4372 | 223 | 223 | 54 | 61 | 830 | 565 | 55675 | 252 | 1652 | 150 | 231 | 26322 | 40141 | XRF1 | 1 | 2022-11-29 | 14:12 | YEON | 2022-12-14 22:12
393 | U1558 | F | 14 | F | 2 | A | 140 | 102.64 | 129.08 | 44852492 | SHLF11610451 | 30 | 1.25 | 6 | 9 | 10 | 12 | Pd-Thick | 126114 | 885 | 102780 | 212 | 632 | 10567 | 158 | 4486 | 156 | 212 | 57 | 96 | 787 | 531 | 56435 | 355 | 1716 | 127 | 202 | 26193 | 40642 | XRF1 | 1 | 2022-11-29 | 14:12 | YEON | 2022-12-14 22:12
393 | U1558 | F | 14 | F | 2 | A | 160 | 102.66 | 129.1 | 44852492 | SHLF11610451 | 30 | 1.25 | 6 | 9 | 10 | 12 | Pd-Thick | 128505 | 1127 | 105066 | 257 | 506 | 10987 | 141 | 4313 | 200 | 167 | 25 | 84 | 819 | 553 | 58076 | 290 | 1933 | 163 | 191 | 26230 | 41141 | XRF1 | 1 | 2022-11-29 | 14:12 | YEON | 2022-12-14 22:12
393 | U1558 | F | 14 | F | 2 | A | 180 | 102.68 | 129.12 | 44852492 | SHLF11610451 | 30 | 1.25 | 6 | 9 | 10 | 12 | Pd-Thick | 130165 | 979 | 105745 | 247 | 860 | 11635 | 148 | 4520 | 236 | 223 | 41 | 66 | 817 | 596 | 60433 | 360 | 1770 | 239 | 51 | 26786 | 40271 | XRF1 | 1 | 2022-11-29 | 14:13 | YEON | 2022-12-14 22:12
393 | U1558 | F | 14 | F | 2 | A | 200 | 102.7 | 129.14 | 44852492 | SHLF11610451 | 30 | 1.25 | 6 | 9 | 10 | 12 | Pd-Thick | 129989 | 1051 | 105392 | 163 | 495 | 11085 | 84 | 4565 | 201 | 279 | 19 | 88 | 850 | 661 | 60111 | 388 | 1998 | 237 | 111 | 26239 | 40993 | XRF1 | 1 | 2022-11-29 | 14:13 | YEON | 2022-12-14 22:12
393 | U1558 | F | 14 | F | 2 | A | 220 | 102.72 | 129.16 | 44852492 | SHLF11610451 | 30 | 1.25 | 6 | 9 | 10 | 12 | Pd-Thick | 130607 | 1042 | 107350 | 192 | 726 | 10757 | 148 | 4552 | 219 | 230 | 64 | 88 | 890 | 546 | 60290 | 493 | 1790 | 74 | 219 | 26240 | 41269 | XRF1 | 1 | 2022-11-29 | 14:13 | YEON | 2022-12-14 22:12
393 | U1558 | F | 14 | F | 2 | A | 240 | 102.74 | 129.18 | 44852492 | SHLF11610451 | 30 | 1.25 | 6 | 9 | 10 | 12 | Pd-Thick | 129407 | 929 | 105348 | 175 | 583 | 9472 | 103 | 4641 | 214 | 240 | 72 | 86 | 858 | 498 | 61122 | 428 | 1842 | 211 | 289 | 26455 | 40818 | XRF1 | 1 | 2022-11-29 | 14:13 | YEON | 2022-12-14 22:12
393 | U1558 | F | 14 | F | 2 | A | 260 | 102.76 | 129.2 | 44852492 | SHLF11610451 | 30 | 1.25 | 6 | 9 | 10 | 12 | Pd-Thick | 129504 | 896 | 112570 | 178 | 555 | 8841 | 142 | 4544 | 156 | 189 | 39 | 52 | 752 | 472 | 60458 | 436 | 2059 | 177 | 173 | 25816 | 39848 | XRF1 | 1 | 2022-11-29 | 14:14 | YEON | 2022-12-14 22:12
393 | U1558 | F | 14 | F | 2 | A | 280 | 102.78 | 129.22 | 44852492 | SHLF11610451 | 30 | 1.25 | 6 | 9 | 10 | 12 | Pd-Thick | 128736 | 860 | 109850 | 187 | 548 | 9158 | 125 | 4446 | 162 | 181 | 60 | 95 | 794 | 467 | 60737 | 385 | 1410 | 295 | 252 | 25914 | 39579 | XRF1 | 1 | 2022-11-29 | 14:14 | YEON | 2022-12-14 22:12
393 | U1558 | F | 14 | F | 2 | A | 300 | 102.8 | 129.24 | 44852492 | SHLF11610451 | 30 | 1.25 | 6 | 9 | 10 | 12 | Pd-Thick | 128741 | 961 | 107689 | 195 | 680 | 10185 | 92 | 4509 | 212 | 198 | 44 | 104 | 824 | 575 | 59632 | 474 | 1865 | 98 | 198 | 25610 | 39773 | XRF1 | 1 | 2022-11-29 | 14:14 | YEON | 2022-12-14 22:12
393 | U1558 | F | 14 | F | 2 | A | 320 | 102.82 | 129.26 | 44852492 | SHLF11610451 | 30 | 1.25 | 6 | 9 | 10 | 12 | Pd-Thick | 129066 | 892 | 105941 | 171 | 655 | 10618 | 118 | 4452 | 196 | 216 | 35 | 67 | 826 | 625 | 59750 | 312 | 1806 | 147 | 163 | 26557 | 39956 | XRF1 | 1 | 2022-11-29 | 14:15 | YEON | 2022-12-14 22:12
393 | U1558 | F | 14 | F | 2 | A | 340 | 102.84 | 129.28 | 44852492 | SHLF11610451 | 30 | 1.25 | 6 | 9 | 10 | 12 | Pd-Thick | 128588 | 948 | 101577 | 180 | 495 | 10539 | 106 | 4441 | 185 | 255 | 37 | 78 | 824 | 542 | 60097 | 392 | 1751 | 205 | 346 | 26692 | 40429 | XRF1 | 1 | 2022-11-29 | 14:15 | YEON | 2022-12-14 22:12
393 | U1558 | F | 14 | F | 2 | A | 360 | 102.86 | 129.3 | 44852492 | SHLF11610451 | 30 | 1.25 | 6 | 9 | 10 | 12 | Pd-Thick | 128682 | 1040 | 101454 | 216 | 538 | 11893 | 137 | 4290 | 227 | 194 | 58 | 57 | 849 | 711 | 59213 | 385 | 1770 | 123 | 74 | 26307 | 41283 | XRF1 | 1 | 2022-11-29 | 14:15 | YEON | 2022-12-14 22:12
393 | U1558 | F | 14 | F | 2 | A | 380 | 102.88 | 129.32 | 44852492 | SHLF11610451 | 30 | 1.25 | 6 | 9 | 10 | 12 | Pd-Thick | 126946 | 998 | 101246 | 234 | 456 | 11528 | 136 | 4496 | 202 | 172 | 25 | 126 | 756 | 736 | 58463 | 242 | 1922 | 287 | 379 | 25801 | 39975 | XRF1 | 1 | 2022-11-29 | 14:15 | YEON | 2022-12-14 22:12
393 | U1558 | F | 14 | F | 2 | A | 400 | 102.9 | 129.34 | 44852492 | SHLF11610451 | 30 | 1.25 | 6 | 9 | 10 | 12 | Pd-Thick | 127553 | 1023 | 103206 | 260 | 513 | 11155 | 190 | 4506 | 245 | 221 | 88 | 94 | 798 | 671 | 58419 | 425 | 1571 | 84 | 189 | 26240 | 39953 | XRF1 | 1 | 2022-11-29 | 14:16 | YEON | 2022-12-14 22:12
393 | U1558 | F | 14 | F | 2 | A | 420 | 102.92 | 129.36 | 44852492 | SHLF11610451 | 30 | 1.25 | 6 | 9 | 10 | 12 | Pd-Thick | 127674 | 970 | 102735 | 215 | 676 | 10420 | 161 | 4416 | 184 | 259 | 71 | 98 | 787 | 639 | 58254 | 361 | 1706 | 108 | 229 | 27191 | 40650 | XRF1 | 1 | 2022-11-29 | 14:16 | YEON | 2022-12-14 22:12
393 | U1558 | F | 14 | F | 2 | A | 440 | 102.94 | 129.38 | 44852492 | SHLF11610451 | 30 | 1.25 | 6 | 9 | 10 | 12 | Pd-Thick | 128756 | 809 | 107988 | 174 | 736 | 10104 | 113 | 4533 | 228 | 258 | 42 | 101 | 814 | 520 | 58803 | 508 | 1554 | 180 | 245 | 25953 | 39978 | XRF1 | 1 | 2022-11-29 | 14:16 | YEON | 2022-12-14 22:12
393 | U1558 | F | 14 | F | 2 | A | 460 | 102.96 | 129.4 | 44852492 | SHLF11610451 | 30 | 1.25 | 6 | 9 | 10 | 12 | Pd-Thick | 128798 | 1092 | 111524 | 257 | 720 | 9961 | 121 | 4580 | 247 | 227 | 58 | 93 | 719 | 469 | 56947 | 455 | 1581 | 342 | 191 | 25951 | 39307 | XRF1 | 1 | 2022-11-29 | 14:17 | YEON | 2022-12-14 22:12
393 | U1558 | F | 14 | F | 2 | A | 480 | 102.98 | 129.42 | 44852492 | SHLF11610451 | 30 | 1.25 | 6 | 9 | 10 | 12 | Pd-Thick | 128304 | 944 | 112919 | 217 | 568 | 9945 | 134 | 4495 | 199 | 208 | 54 | 49 | 703 | 567 | 56414 | 394 | 1840 | 128 | 123 | 26363 | 40276 | XRF1 | 1 | 2022-11-29 | 14:17 | YEON | 2022-12-14 22:12
393 | U1558 | F | 14 | F | 2 | A | 500 | 103 | 129.44 | 44852492 | SHLF11610451 | 30 | 1.25 | 6 | 9 | 10 | 12 | Pd-Thick | 127978 | 1085 | 109066 | 243 | 608 | 10759 | 171 | 4492 | 182 | 245 | 51 | 76 | 818 | 617 | 56803 | 400 | 1720 | 64 | 89 | 25813 | 40018 | XRF1 | 1 | 2022-11-29 | 14:17 | YEON | 2022-12-14 22:12
393 | U1558 | F | 14 | F | 2 | A | 520 | 103.02 | 129.46 | 44852492 | SHLF11610451 | 30 | 1.25 | 6 | 9 | 10 | 12 | Pd-Thick | 128228 | 1200 | 103072 | 264 | 748 | 13606 | 143 | 4423 | 242 | 230 | 50 | 102 | 761 | 716 | 56885 | 415 | 1853 | 127 | 253 | 25940 | 40801 | XRF1 | 1 | 2022-11-29 | 14:17 | YEON | 2022-12-14 22:12
393 | U1558 | F | 14 | F | 2 | A | 540 | 103.04 | 129.48 | 44852492 | SHLF11610451 | 30 | 1.25 | 6 | 9 | 10 | 12 | Pd-Thick | 128681 | 1270 | 98933 | 223 | 545 | 15566 | 156 | 4260 | 180 | 266 | 47 | 113 | 769 | 835 | 57407 | 546 | 2007 | 202 | 128 | 25926 | 39986 | XRF1 | 1 | 2022-11-29 | 14:18 | YEON | 2022-12-14 22:12
393 | U1558 | F | 14 | F | 2 | A | 560 | 103.06 | 129.5 | 44852492 | SHLF11610451 | 30 | 1.25 | 6 | 9 | 10 | 12 | Pd-Thick | 126923 | 1022 | 102375 | 228 | 679 | 12755 | 175 | 4408 | 190 | 251 | 40 | 87 | 721 | 649 | 56637 | 212 | 1810 | 164 | 171 | 25738 | 39454 | XRF1 | 1 | 2022-11-29 | 14:18 | YEON | 2022-12-14 22:12
393 | U1558 | F | 14 | F | 2 | A | 580 | 103.08 | 129.52 | 44852492 | SHLF11610451 | 30 | 1.25 | 6 | 9 | 10 | 12 | Pd-Thick | 127043 | 1213 | 97199 | 261 | 557 | 14792 | 148 | 4359 | 219 | 256 | 70 | 101 | 784 | 843 | 56747 | 427 | 2193 | 114 | 314 | 25937 | 40347 | XRF1 | 1 | 2022-11-29 | 14:18 | YEON | 2022-12-14 22:12
393 | U1558 | F | 14 | F | 2 | A | 600 | 103.1 | 129.54 | 44852492 | SHLF11610451 | 30 | 1.25 | 6 | 9 | 10 | 12 | Pd-Thick | 126762 | 1378 | 100522 | 285 | 511 | 13559 | 162 | 4478 | 200 | 259 | 68 | 118 | 788 | 787 | 58259 | 289 | 1837 | 216 | 413 | 25621 | 40259 | XRF1 | 1 | 2022-11-29 | 14:19 | YEON | 2022-12-14 22:12
393 | U1558 | F | 14 | F | 2 | A | 620 | 103.12 | 129.56 | 44852492 | SHLF11610451 | 30 | 1.25 | 6 | 9 | 10 | 12 | Pd-Thick | 126316 | 1283 | 102015 | 242 | 562 | 13561 | 111 | 4319 | 177 | 238 | 61 | 64 | 758 | 713 | 57860 | 361 | 1900 | 236 | 252 | 25741 | 39549 | XRF1 | 1 | 2022-11-29 | 14:19 | YEON | 2022-12-14 22:12
393 | U1558 | F | 14 | F | 2 | A | 640 | 103.14 | 129.58 | 44852492 | SHLF11610451 | 30 | 1.25 | 6 | 9 | 10 | 12 | Pd-Thick | 127621 | 1142 | 106052 | 275 | 529 | 11733 | 153 | 4478 | 216 | 218 | 57 | 87 | 640 | 682 | 58994 | 398 | 2076 | 58 | 251 | 25759 | 39533 | XRF1 | 1 | 2022-11-29 | 14:19 | YEON | 2022-12-14 22:12
393 | U1558 | F | 14 | F | 2 | A | 660 | 103.16 | 129.6 | 44852492 | SHLF11610451 | 30 | 1.25 | 6 | 9 | 10 | 12 | Pd-Thick | 128160 | 959 | 112772 | 167 | 505 | 9990 | 147 | 4577 | 188 | 235 | 40 | 94 | 722 | 474 | 60203 | 360 | 1732 | 81 | 166 | 26147 | 39345 | XRF1 | 1 | 2022-11-29 | 14:19 | YEON | 2022-12-14 22:12
393 | U1558 | F | 14 | F | 2 | A | 680 | 103.18 | 129.62 | 44852492 | SHLF11610451 | 30 | 1.25 | 6 | 9 | 10 | 12 | Pd-Thick | 127458 | 864 | 111933 | 132 | 560 | 9318 | 149 | 4449 | 213 | 207 | 61 | 64 | 818 | 508 | 59686 | 433 | 1751 | 21 | 236 | 25625 | 39768 | XRF1 | 1 | 2022-11-29 | 14:20 | YEON | 2022-12-14 22:12
393 | U1558 | F | 14 | F | 2 | A | 700 | 103.2 | 129.64 | 44852492 | SHLF11610451 | 30 | 1.25 | 6 | 9 | 10 | 12 | Pd-Thick | 127710 | 959 | 112202 | 189 | 616 | 9323 | 97 | 4447 | 182 | 192 | 34 | 79 | 733 | 510 | 59876 | 434 | 1940 | 197 | 208 | 25632 | 39617 | XRF1 | 1 | 2022-11-29 | 14:20 | YEON | 2022-12-14 22:12
393 | U1558 | F | 14 | F | 2 | A | 720 | 103.22 | 129.66 | 44852492 | SHLF11610451 | 30 | 1.25 | 6 | 9 | 10 | 12 | Pd-Thick | 127291 | 1024 | 106556 | 241 | 579 | 10530 | 186 | 4379 | 187 | 243 | 43 | 58 | 762 | 662 | 59170 | 402 | 1854 | 304 | 216 | 25751 | 40612 | XRF1 | 1 | 2022-11-29 | 14:20 | YEON | 2022-12-14 22:12
393 | U1558 | F | 14 | F | 2 | A | 740 | 103.24 | 129.68 | 44852492 | SHLF11610451 | 30 | 1.25 | 6 | 9 | 10 | 12 | Pd-Thick | 124483 | 1012 | 101035 | 211 | 529 | 10345 | 134 | 4437 | 226 | 217 | 34 | 61 | 689 | 648 | 57348 | 230 | 1563 | 147 | 120 | 25995 | 40096 | XRF1 | 1 | 2022-11-29 | 14:21 | YEON | 2022-12-14 22:12
393 | U1558 | F | 14 | F | 2 | A | 760 | 103.26 | 129.7 | 44852492 | SHLF11610451 | 30 | 1.25 | 6 | 9 | 10 | 12 | Pd-Thick | 124179 | 1049 | 97281 | 169 | 441 | 11441 | 62 | 4420 | 142 | 244 | 51 | 92 | 736 | 610 | 56835 | 374 | 2218 | 113 | 410 | 25028 | 38853 | XRF1 | 1 | 2022-11-29 | 14:21 | YEON | 2022-12-14 22:12
393 | U1558 | F | 14 | F | 2 | A | 780 | 103.28 | 129.72 | 44852492 | SHLF11610451 | 30 | 1.25 | 6 | 9 | 10 | 12 | Pd-Thick | 123620 | 954 | 98734 | 190 | 439 | 9866 | 124 | 4325 | 212 | 244 | 41 | 67 | 805 | 446 | 56816 | 320 | 1590 | 159 | 99 | 25227 | 39552 | XRF1 | 1 | 2022-11-29 | 14:21 | YEON | 2022-12-14 22:12
393 | U1558 | F | 14 | F | 2 | A | 800 | 103.3 | 129.74 | 44852492 | SHLF11610451 | 30 | 1.25 | 6 | 9 | 10 | 12 | Pd-Thick | 125143 | 815 | 102161 | 233 | 449 | 9098 | 78 | 4398 | 202 | 176 | 40 | 52 | 768 | 410 | 58072 | 435 | 1600 | 69 | 102 | 25482 | 39816 | XRF1 | 1 | 2022-11-29 | 14:21 | YEON | 2022-12-14 22:12
393 | U1558 | F | 14 | F | 2 | A | 820 | 103.32 | 129.76 | 44852492 | SHLF11610451 | 30 | 1.25 | 6 | 9 | 10 | 12 | Pd-Thick | 125789 | 810 | 106011 | 190 | 492 | 8717 | 92 | 4485 | 237 | 186 | 55 | 65 | 733 | 535 | 58044 | 285 | 1680 | 162 | 278 | 25688 | 39725 | XRF1 | 1 | 2022-11-29 | 14:22 | YEON | 2022-12-14 22:12
393 | U1558 | F | 14 | F | 2 | A | 840 | 103.34 | 129.78 | 44852492 | SHLF11610451 | 30 | 1.25 | 6 | 9 | 10 | 12 | Pd-Thick | 127911 | 972 | 111670 | 179 | 541 | 8266 | 139 | 4526 | 158 | 170 | 24 | 62 | 778 | 366 | 58908 | 393 | 1571 | 135 | 37 | 26860 | 40594 | XRF1 | 1 | 2022-11-29 | 14:22 | YEON | 2022-12-14 22:12
393 | U1558 | F | 14 | F | 2 | A | 860 | 103.36 | 129.8 | 44852492 | SHLF11610451 | 30 | 1.25 | 6 | 9 | 10 | 12 | Pd-Thick | 130502 | 849 | 113081 | 198 | 645 | 9036 | 131 | 4543 | 199 | 180 | 62 | 80 | 731 | 527 | 60116 | 309 | 1577 | 246 | 332 | 25973 | 40125 | XRF1 | 1 | 2022-11-29 | 14:22 | YEON | 2022-12-14 22:12
393 | U1558 | F | 14 | F | 2 | A | 880 | 103.38 | 129.82 | 44852492 | SHLF11610451 | 30 | 1.25 | 6 | 9 | 10 | 12 | Pd-Thick | 130123 | 912 | 110891 | 197 | 640 | 8866 | 43 | 4503 | 215 | 209 | 92 | 87 | 909 | 578 | 59918 | 517 | 1675 | 128 | 235 | 26084 | 39658 | XRF1 | 1 | 2022-11-29 | 14:23 | YEON | 2022-12-14 22:12
393 | U1558 | F | 14 | F | 2 | A | 900 | 103.4 | 129.84 | 44852492 | SHLF11610451 | 30 | 1.25 | 6 | 9 | 10 | 12 | Pd-Thick | 130175 | 1018 | 110133 | 197 | 649 | 9225 | 111 | 4476 | 188 | 210 | 20 | 73 | 875 | 443 | 59588 | 365 | 1813 | 10 | 273 | 26392 | 40954 | XRF1 | 1 | 2022-11-29 | 14:23 | YEON | 2022-12-14 22:12
393 | U1558 | F | 14 | F | 2 | A | 920 | 103.42 | 129.86 | 44852492 | SHLF11610451 | 30 | 1.25 | 6 | 9 | 10 | 12 | Pd-Thick | 129596 | 809 | 112805 | 218 | 581 | 8927 | 156 | 4599 | 181 | 231 | 72 | 94 | 762 | 517 | 59379 | 546 | 1698 | 55 | 160 | 26183 | 39958 | XRF1 | 1 | 2022-11-29 | 14:23 | YEON | 2022-12-14 22:12
393 | U1558 | F | 14 | F | 2 | A | 940 | 103.44 | 129.88 | 44852492 | SHLF11610451 | 30 | 1.25 | 6 | 9 | 10 | 12 | Pd-Thick | 129615 | 962 | 111490 | 171 | 578 | 9859 | 125 | 4648 | 187 | 172 | 47 | 64 | 743 | 560 | 59739 | 492 | 1830 | 142 | 452 | 25845 | 40662 | XRF1 | 1 | 2022-11-29 | 14:23 | YEON | 2022-12-14 22:12
393 | U1558 | F | 14 | F | 2 | A | 960 | 103.46 | 129.9 | 44852492 | SHLF11610451 | 30 | 1.25 | 6 | 9 | 10 | 12 | Pd-Thick | 129393 | 978 | 107570 | 222 | 663 | 10488 | 105 | 4537 | 166 | 204 | 26 | 112 | 746 | 587 | 59454 | 316 | 2057 | 192 | 158 | 26045 | 40730 | XRF1 | 1 | 2022-11-29 | 14:24 | YEON | 2022-12-14 22:12
393 | U1558 | F | 14 | F | 2 | A | 980 | 103.48 | 129.92 | 44852492 | SHLF11610451 | 30 | 1.25 | 6 | 9 | 10 | 12 | Pd-Thick | 128345 | 1087 | 105727 | 244 | 642 | 11475 | 126 | 4472 | 180 | 215 | 14 | 78 | 861 | 591 | 59552 | 501 | 2111 | 154 | -11 | 25551 | 40643 | XRF1 | 1 | 2022-11-29 | 14:24 | YEON | 2022-12-14 22:12
393 | U1558 | F | 14 | F | 2 | A | 1000 | 103.5 | 129.94 | 44852492 | SHLF11610451 | 30 | 1.25 | 6 | 9 | 10 | 12 | Pd-Thick | 128856 | 985 | 105923 | 198 | 730 | 11795 | 74 | 4529 | 191 | 248 | 40 | 75 | 800 | 612 | 60201 | 540 | 2091 | 122 | 417 | 25669 | 40542 | XRF1 | 1 | 2022-11-29 | 14:24 | YEON | 2022-12-14 22:12
393 | U1558 | F | 14 | F | 2 | A | 1020 | 103.52 | 129.96 | 44852492 | SHLF11610451 | 30 | 1.25 | 6 | 9 | 10 | 12 | Pd-Thick | 130608 | 1041 | 105234 | 196 | 642 | 13429 | 216 | 4615 | 217 | 244 | 47 | 92 | 845 | 697 | 61660 | 466 | 2130 | 177 | 272 | 26397 | 40565 | XRF1 | 1 | 2022-11-29 | 14:25 | YEON | 2022-12-14 22:12
393 | U1558 | F | 14 | F | 2 | A | 1040 | 103.54 | 129.98 | 44852492 | SHLF11610451 | 30 | 1.25 | 6 | 9 | 10 | 12 | Pd-Thick | 130263 | 1241 | 105063 | 287 | 621 | 12995 | 67 | 4527 | 199 | 236 | 79 | 121 | 897 | 765 | 61616 | 502 | 1954 | 87 | 107 | 26220 | 40390 | XRF1 | 1 | 2022-11-29 | 14:25 | YEON | 2022-12-14 22:12
393 | U1558 | F | 14 | F | 2 | A | 1060 | 103.56 | 130 | 44852492 | SHLF11610451 | 30 | 1.25 | 6 | 9 | 10 | 12 | Pd-Thick | 128029 | 1200 | 105555 | 232 | 709 | 11447 | 98 | 4538 | 254 | 204 | 21 | 87 | 871 | 713 | 59916 | 438 | 1910 | 215 | 319 | 25684 | 39907 | XRF1 | 1 | 2022-11-29 | 14:25 | YEON | 2022-12-14 22:12
393 | U1558 | F | 14 | F | 2 | A | 1080 | 103.58 | 130.02 | 44852492 | SHLF11610451 | 30 | 1.25 | 6 | 9 | 10 | 12 | Pd-Thick | 124347 | 879 | 108937 | 166 | 700 | 8385 | 79 | 4349 | 217 | 190 | 38 | 97 | 769 | 454 | 57127 | 408 | 1506 | 19 | 527 | 25042 | 38801 | XRF1 | 1 | 2022-11-29 | 14:25 | YEON | 2022-12-14 22:12
393 | U1558 | F | 14 | F | 2 | A | 1100 | 103.6 | 130.04 | 44852492 | SHLF11610451 | 30 | 1.25 | 6 | 9 | 10 | 12 | Pd-Thick | 122754 | 858 | 101963 | 175 | 650 | 9037 | 81 | 4390 | 227 | 208 | 54 | 71 | 779 | 519 | 56287 | 358 | 1710 | 167 | 319 | 24686 | 37899 | XRF1 | 1 | 2022-11-29 | 14:26 | YEON | 2022-12-14 22:12
393 | U1558 | F | 14 | F | 2 | A | 1120 | 103.62 | 130.06 | 44852492 | SHLF11610451 | 30 | 1.25 | 6 | 9 | 10 | 12 | Pd-Thick | 121348 | 887 | 99101 | 187 | 563 | 9122 | 96 | 4449 | 212 | 250 | 40 | 118 | 796 | 477 | 54992 | 327 | 1625 | 75 | 302 | 24630 | 38542 | XRF1 | 1 | 2022-11-29 | 14:26 | YEON | 2022-12-14 22:12
393 | U1558 | F | 14 | F | 2 | A | 1140 | 103.64 | 130.08 | 44852492 | SHLF11610451 | 30 | 1.25 | 6 | 9 | 10 | 12 | Pd-Thick | 121412 | 909 | 102417 | 169 | 662 | 8057 | 111 | 4530 | 225 | 214 | 67 | 86 | 823 | 385 | 54960 | 436 | 1609 | 111 | 247 | 25268 | 38975 | XRF1 | 1 | 2022-11-29 | 14:26 | YEON | 2022-12-14 22:12
393 | U1558 | F | 14 | F | 2 | A | 1160 | 103.66 | 130.1 | 44852492 | SHLF11610451 | 30 | 1.25 | 6 | 9 | 10 | 12 | Pd-Thick | 126123 | 894 | 99873 | 176 | 630 | 8986 | 166 | 4563 | 233 | 176 | 62 | 124 | 869 | 473 | 58370 | 422 | 1511 | 181 | 330 | 26387 | 40216 | XRF1 | 1 | 2022-11-29 | 14:27 | YEON | 2022-12-14 22:12
393 | U1558 | F | 14 | F | 2 | A | 1180 | 103.68 | 130.12 | 44852492 | SHLF11610451 | 30 | 1.25 | 6 | 9 | 10 | 12 | Pd-Thick | 125759 | 843 | 94351 | 172 | 598 | 9240 | 112 | 4434 | 181 | 252 | 51 | 70 | 876 | 467 | 58286 | 601 | 1815 | 154 | 203 | 26371 | 40357 | XRF1 | 1 | 2022-11-29 | 14:27 | YEON | 2022-12-14 22:12
393 | U1558 | F | 14 | F | 2 | A | 1200 | 103.7 | 130.14 | 44852492 | SHLF11610451 | 30 | 1.25 | 6 | 9 | 10 | 12 | Pd-Thick | 124696 | 821 | 95461 | 157 | 535 | 8812 | 84 | 4377 | 225 | 189 | 81 | 43 | 808 | 590 | 58063 | 401 | 1727 | 54 | 249 | 25928 | 40121 | XRF1 | 1 | 2022-11-29 | 14:27 | YEON | 2022-12-14 22:12
393 | U1558 | F | 14 | F | 2 | A | 1220 | 103.72 | 130.16 | 44852492 | SHLF11610451 | 30 | 1.25 | 6 | 8 | 10 | 12 | Pd-Thick | 102799 | 762 | 80624 | 177 | 558 | 7400 | 44 | 4124 | 190 | 181 | 39 | 95 | 608 | 438 | 44972 | 385 | 1476 | 71 | 650 | 21558 | 33520 | XRF1 | 1 | 2022-11-29 | 14:27 | YEON | 2022-12-14 22:12
393 | U1558 | F | 14 | F | 2 | A | 1240 | 103.74 | 130.18 | 44852492 | SHLF11610451 | 30 | 1.25 | 6 | 8 | 10 | 12 | Pd-Thick | 100808 | 794 | 79041 | 165 | 385 | 6964 | 120 | 4204 | 182 | 165 | 87 | 83 | 558 | 415 | 43864 | 396 | 1206 | 148 | 258 | 21425 | 32862 | XRF1 | 1 | 2022-11-29 | 14:28 | YEON | 2022-12-14 22:12
393 | U1558 | F | 14 | F | 3 | A | 20 | 104.02 | 130.46 | 44852502 | SHLF11610481 | 30 | 1.25 | 6 | 9 | 10 | 12 | Pd-Thick | 125153 | 675 | 97808 | 138 | 428 | 7711 | 90 | 4450 | 156 | 172 | 81 | 72 | 986 | 452 | 56961 | 298 | 1566 | 149 | 195 | 25353 | 40492 | XRF1 | 1 | 2022-11-29 | 16:01 | YEON | 2022-12-14 22:12
393 | U1558 | F | 14 | F | 3 | A | 40 | 104.04 | 130.48 | 44852502 | SHLF11610481 | 30 | 1.25 | 6 | 9 | 10 | 12 | Pd-Thick | 127837 | 802 | 96713 | 190 | 455 | 8384 | 89 | 4465 | 178 | 208 | 18 | 77 | 946 | 528 | 59649 | 403 | 1740 | 151 | 396 | 26640 | 41896 | XRF1 | 1 | 2022-11-29 | 16:01 | YEON | 2022-12-14 22:12
393 | U1558 | F | 14 | F | 3 | A | 60 | 104.06 | 130.5 | 44852502 | SHLF11610481 | 30 | 1.25 | 6 | 9 | 10 | 12 | Pd-Thick | 125141 | 780 | 92439 | 155 | 485 | 8805 | 73 | 4491 | 255 | 216 | 33 | 94 | 977 | 425 | 57757 | 389 | 1806 | 33 | 425 | 25961 | 41760 | XRF1 | 1 | 2022-11-29 | 16:01 | YEON | 2022-12-14 22:12
393 | U1558 | F | 14 | F | 3 | A | 80 | 104.08 | 130.52 | 44852502 | SHLF11610481 | 30 | 1.25 | 6 | 9 | 10 | 12 | Pd-Thick | 128115 | 941 | 101485 | 172 | 517 | 9801 | 57 | 4517 | 234 | 262 | 26 | 78 | 761 | 546 | 58935 | 521 | 1846 | 51 | 180 | 26250 | 39846 | XRF1 | 1 | 2022-11-29 | 16:02 | YEON | 2022-12-14 22:12
393 | U1558 | F | 14 | F | 3 | A | 100 | 104.1 | 130.54 | 44852502 | SHLF11610481 | 30 | 1.25 | 6 | 9 | 10 | 12 | Pd-Thick | 126039 | 794 | 99555 | 129 | 487 | 9605 | 68 | 4425 | 164 | 237 | 26 | 57 | 818 | 509 | 58295 | 351 | 1738 | 31 | 388 | 26097 | 40802 | XRF1 | 1 | 2022-11-29 | 16:02 | YEON | 2022-12-14 22:12
393 | U1558 | F | 14 | F | 3 | A | 120 | 104.12 | 130.56 | 44852502 | SHLF11610481 | 30 | 1.25 | 6 | 9 | 10 | 12 | Pd-Thick | 127715 | 1070 | 94635 | 267 | 519 | 11119 | 110 | 4474 | 283 | 257 | 52 | 94 | 942 | 636 | 59542 | 252 | 2058 | 99 | 293 | 25906 | 40954 | XRF1 | 1 | 2022-11-29 | 16:02 | YEON | 2022-12-14 22:12
393 | U1558 | F | 14 | F | 3 | A | 140 | 104.14 | 130.58 | 44852502 | SHLF11610481 | 30 | 1.25 | 6 | 9 | 10 | 12 | Pd-Thick | 126877 | 959 | 90987 | 272 | 537 | 11795 | 109 | 4371 | 228 | 192 | 46 | 113 | 856 | 674 | 59232 | 282 | 1883 | 251 | 428 | 26436 | 42076 | XRF1 | 1 | 2022-11-29 | 16:03 | YEON | 2022-12-14 22:12
393 | U1558 | F | 14 | F | 3 | A | 160 | 104.16 | 130.6 | 44852502 | SHLF11610481 | 30 | 1.25 | 6 | 9 | 10 | 12 | Pd-Thick | 128518 | 1026 | 102100 | 225 | 524 | 11638 | 104 | 4458 | 231 | 254 | 47 | 66 | 808 | 597 | 60824 | 375 | 2010 | 191 | 146 | 25275 | 40259 | XRF1 | 1 | 2022-11-29 | 16:03 | YEON | 2022-12-14 22:12
393 | U1558 | F | 14 | F | 3 | A | 180 | 104.18 | 130.62 | 44852502 | SHLF11610481 | 30 | 1.25 | 6 | 9 | 10 | 12 | Pd-Thick | 129387 | 1042 | 107849 | 174 | 530 | 10404 | 88 | 4542 | 235 | 189 | 21 | 87 | 822 | 540 | 60896 | 361 | 1767 | 82 | 173 | 26109 | 40532 | XRF1 | 1 | 2022-11-29 | 16:03 | YEON | 2022-12-14 22:12
393 | U1558 | F | 14 | F | 3 | A | 200 | 104.2 | 130.64 | 44852502 | SHLF11610481 | 30 | 1.25 | 6 | 9 | 10 | 12 | Pd-Thick | 128863 | 822 | 110700 | 164 | 620 | 8230 | 99 | 4562 | 266 | 199 | 35 | 59 | 787 | 376 | 60485 | 378 | 1749 | 111 | 216 | 25590 | 40504 | XRF1 | 1 | 2022-11-29 | 16:03 | YEON | 2022-12-14 22:12
393 | U1558 | F | 14 | F | 3 | A | 220 | 104.22 | 130.66 | 44852502 | SHLF11610481 | 30 | 1.25 | 6 | 9 | 10 | 12 | Pd-Thick | 128983 | 772 | 109447 | 204 | 539 | 7474 | 134 | 4449 | 113 | 157 | 73 | 57 | 898 | 395 | 60202 | 273 | 1341 | 50 | 43 | 25706 | 40111 | XRF1 | 1 | 2022-11-29 | 16:04 | YEON | 2022-12-14 22:12
393 | U1558 | F | 14 | F | 3 | A | 240 | 104.24 | 130.68 | 44852502 | SHLF11610481 | 30 | 1.25 | 6 | 9 | 10 | 12 | Pd-Thick | 128930 | 662 | 108273 | 144 | 469 | 6270 | 83 | 4552 | 193 | 127 | 40 | 53 | 970 | 330 | 60555 | 272 | 1426 | 114 | 159 | 26894 | 40906 | XRF1 | 1 | 2022-11-29 | 16:04 | YEON | 2022-12-14 22:12
393 | U1558 | F | 14 | F | 3 | A | 260 | 104.26 | 130.7 | 44852502 | SHLF11610481 | 30 | 1.25 | 6 | 9 | 10 | 12 | Pd-Thick | 129184 | 670 | 110990 | 117 | 432 | 5811 | 97 | 4698 | 147 | 159 | 67 | 67 | 936 | 325 | 60231 | 245 | 1514 | 340 | 331 | 26940 | 42052 | XRF1 | 1 | 2022-11-29 | 16:04 | YEON | 2022-12-14 22:12
393 | U1558 | F | 14 | F | 3 | A | 280 | 104.28 | 130.72 | 44852502 | SHLF11610481 | 30 | 1.25 | 6 | 9 | 10 | 12 | Pd-Thick | 128511 | 777 | 112473 | 197 | 417 | 6094 | 53 | 4417 | 149 | 183 | 36 | 67 | 884 | 283 | 59360 | 269 | 1269 | 56 | 183 | 26652 | 39943 | XRF1 | 1 | 2022-11-29 | 16:05 | YEON | 2022-12-14 22:12
393 | U1558 | F | 14 | F | 3 | A | 300 | 104.3 | 130.74 | 44852502 | SHLF11610481 | 30 | 1.25 | 6 | 9 | 10 | 12 | Pd-Thick | 128664 | 700 | 108435 | 146 | 416 | 6515 | 81 | 4499 | 154 | 200 | 33 | 47 | 927 | 411 | 59623 | 373 | 1713 | 151 | 342 | 26360 | 40033 | XRF1 | 1 | 2022-11-29 | 16:05 | YEON | 2022-12-14 22:12
393 | U1558 | F | 14 | F | 3 | A | 320 | 104.32 | 130.76 | 44852502 | SHLF11610481 | 30 | 1.25 | 6 | 9 | 10 | 12 | Pd-Thick | 125425 | 618 | 90847 | 176 | 404 | 7064 | 72 | 4415 | 181 | 171 | 58 | 60 | 1031 | 382 | 57946 | 355 | 1650 | 53 | 478 | 26583 | 40813 | XRF1 | 1 | 2022-11-29 | 16:05 | YEON | 2022-12-14 22:12
393 | U1558 | F | 14 | F | 3 | A | 340 | 104.34 | 130.78 | 44852502 | SHLF11610481 | 30 | 1.25 | 6 | 9 | 10 | 12 | Pd-Thick | 128537 | 744 | 102560 | 210 | 501 | 7705 | 112 | 4563 | 201 | 218 | 63 | 87 | 885 | 402 | 59660 | 397 | 1614 | 271 | 388 | 25784 | 40245 | XRF1 | 1 | 2022-11-29 | 16:05 | YEON | 2022-12-14 22:12
393 | U1558 | F | 14 | F | 3 | A | 360 | 104.36 | 130.8 | 44852502 | SHLF11610481 | 30 | 1.25 | 6 | 9 | 10 | 12 | Pd-Thick | 130538 | 850 | 109896 | 164 | 517 | 8313 | 118 | 4550 | 246 | 194 | 94 | 53 | 859 | 502 | 60496 | 452 | 1870 | 89 | 66 | 26956 | 41125 | XRF1 | 1 | 2022-11-29 | 16:06 | YEON | 2022-12-14 22:12
393 | U1558 | F | 14 | F | 3 | A | 380 | 104.38 | 130.82 | 44852502 | SHLF11610481 | 30 | 1.25 | 6 | 9 | 10 | 12 | Pd-Thick | 129591 | 799 | 109509 | 187 | 489 | 8492 | 126 | 4554 | 177 | 225 | 50 | 78 | 892 | 512 | 59627 | 388 | 1554 | -6 | 116 | 26627 | 40574 | XRF1 | 1 | 2022-11-29 | 16:06 | YEON | 2022-12-14 22:12
393 | U1558 | F | 14 | F | 3 | A | 400 | 104.4 | 130.84 | 44852502 | SHLF11610481 | 30 | 1.25 | 6 | 9 | 10 | 12 | Pd-Thick | 129126 | 907 | 106389 | 217 | 454 | 8317 | 51 | 4619 | 200 | 210 | 29 | 75 | 793 | 486 | 60037 | 368 | 1627 | 188 | 307 | 26702 | 40355 | XRF1 | 1 | 2022-11-29 | 16:06 | YEON | 2022-12-14 22:12
393 | U1558 | F | 14 | F | 3 | A | 420 | 104.42 | 130.86 | 44852502 | SHLF11610481 | 30 | 1.25 | 6 | 9 | 10 | 12 | Pd-Thick | 127847 | 735 | 103157 | 169 | 451 | 7761 | 101 | 4528 | 193 | 183 | 58 | 106 | 903 | 472 | 59346 | 422 | 1576 | 226 | 384 | 26794 | 40916 | XRF1 | 1 | 2022-11-29 | 16:07 | YEON | 2022-12-14 22:12
393 | U1558 | F | 14 | F | 3 | A | 440 | 104.44 | 130.88 | 44852502 | SHLF11610481 | 30 | 1.25 | 6 | 9 | 10 | 12 | Pd-Thick | 127633 | 682 | 100235 | 161 | 497 | 7291 | 85 | 4473 | 151 | 188 | 38 | 95 | 907 | 344 | 59043 | 457 | 1700 | 261 | 437 | 26733 | 40609 | XRF1 | 1 | 2022-11-29 | 16:07 | YEON | 2022-12-14 22:12
393 | U1558 | F | 14 | F | 3 | A | 460 | 104.46 | 130.9 | 44852502 | SHLF11610481 | 30 | 1.25 | 6 | 9 | 10 | 12 | Pd-Thick | 127774 | 620 | 97853 | 125 | 517 | 7071 | 72 | 4485 | 128 | 168 | 23 | 72 | 976 | 346 | 58456 | 387 | 1621 | 74 | 377 | 27683 | 42092 | XRF1 | 1 | 2022-11-29 | 16:07 | YEON | 2022-12-14 22:12
393 | U1558 | F | 14 | F | 3 | A | 480 | 104.48 | 130.92 | 44852502 | SHLF11610481 | 30 | 1.25 | 6 | 9 | 10 | 12 | Pd-Thick | 130067 | 679 | 108035 | 182 | 666 | 7164 | 98 | 4590 | 203 | 254 | 21 | 90 | 923 | 406 | 58996 | 310 | 1777 | 150 | 253 | 27220 | 41780 | XRF1 | 1 | 2022-11-29 | 16:07 | YEON | 2022-12-14 22:12
393 | U1558 | F | 14 | F | 3 | A | 500 | 104.5 | 130.94 | 44852502 | SHLF11610481 | 30 | 1.25 | 6 | 9 | 10 | 12 | Pd-Thick | 128463 | 743 | 108206 | 167 | 848 | 6835 | 86 | 4678 | 172 | 217 | 36 | 40 | 880 | 378 | 58826 | 347 | 1457 | 152 | 214 | 26259 | 39755 | XRF1 | 1 | 2022-11-29 | 16:08 | YEON | 2022-12-14 22:12
393 | U1558 | F | 14 | F | 3 | A | 520 | 104.52 | 130.96 | 44852502 | SHLF11610481 | 30 | 1.25 | 6 | 9 | 10 | 12 | Pd-Thick | 128101 | 672 | 107275 | 167 | 687 | 6536 | 50 | 4423 | 102 | 135 | 73 | 62 | 846 | 344 | 58789 | 268 | 1516 | 109 | 154 | 26250 | 40678 | XRF1 | 1 | 2022-11-29 | 16:08 | YEON | 2022-12-14 22:12
393 | U1558 | F | 14 | F | 3 | A | 540 | 104.54 | 130.98 | 44852502 | SHLF11610481 | 30 | 1.25 | 6 | 9 | 10 | 12 | Pd-Thick | 128353 | 759 | 107789 | 153 | 433 | 5997 | 107 | 4494 | 244 | 231 | 55 | 56 | 819 | 316 | 59092 | 390 | 1549 | 38 | 445 | 26319 | 40027 | XRF1 | 1 | 2022-11-29 | 16:08 | YEON | 2022-12-14 22:12
393 | U1558 | F | 14 | F | 3 | A | 560 | 104.56 | 131 | 44852502 | SHLF11610481 | 30 | 1.25 | 6 | 9 | 10 | 12 | Pd-Thick | 129066 | 837 | 112059 | 239 | 650 | 5987 | 74 | 4712 | 152 | 191 | 76 | 69 | 937 | 330 | 58795 | 297 | 1430 | 235 | 52 | 27053 | 40651 | XRF1 | 1 | 2022-11-29 | 16:09 | YEON | 2022-12-14 22:12
393 | U1558 | F | 14 | F | 3 | A | 580 | 104.58 | 131.02 | 44852502 | SHLF11610481 | 30 | 1.25 | 6 | 9 | 10 | 12 | Pd-Thick | 130401 | 836 | 118554 | 196 | 513 | 6337 | 78 | 4488 | 157 | 202 | 16 | 69 | 824 | 386 | 59756 | 366 | 1274 | 65 | 302 | 26480 | 40645 | XRF1 | 1 | 2022-11-29 | 16:09 | YEON | 2022-12-14 22:12
393 | U1558 | F | 14 | F | 3 | A | 600 | 104.6 | 131.04 | 44852502 | SHLF11610481 | 30 | 1.25 | 6 | 9 | 10 | 12 | Pd-Thick | 130606 | 598 | 116493 | 177 | 436 | 5942 | 111 | 4680 | 191 | 200 | 111 | 102 | 861 | 396 | 59385 | 225 | 1669 | 169 | 370 | 26479 | 39805 | XRF1 | 1 | 2022-11-29 | 16:09 | YEON | 2022-12-14 22:12
393 | U1558 | F | 14 | F | 3 | A | 620 | 104.62 | 131.06 | 44852502 | SHLF11610481 | 30 | 1.25 | 6 | 9 | 10 | 12 | Pd-Thick | 129851 | 655 | 116036 | 158 | 427 | 5467 | 36 | 4477 | 155 | 174 | 26 | 91 | 778 | 289 | 59738 | 329 | 1407 | 129 | 397 | 26951 | 40433 | XRF1 | 1 | 2022-11-29 | 16:09 | YEON | 2022-12-14 22:12
393 | U1558 | F | 14 | F | 3 | A | 640 | 104.64 | 131.08 | 44852502 | SHLF11610481 | 30 | 1.25 | 6 | 9 | 10 | 12 | Pd-Thick | 129958 | 810 | 115293 | 178 | 466 | 5507 | 26 | 4638 | 163 | 169 | 36 | 58 | 888 | 276 | 60187 | 280 | 1437 | 37 | 253 | 26376 | 41212 | XRF1 | 1 | 2022-11-29 | 16:10 | YEON | 2022-12-14 22:12
393 | U1558 | F | 14 | F | 3 | A | 660 | 104.66 | 131.1 | 44852502 | SHLF11610481 | 30 | 1.25 | 6 | 9 | 10 | 12 | Pd-Thick | 128685 | 625 | 110350 | 99 | 487 | 5207 | 69 | 4474 | 135 | 206 | 36 | 56 | 931 | 263 | 59554 | 332 | 1407 | 93 | 155 | 26761 | 41116 | XRF1 | 1 | 2022-11-29 | 16:10 | YEON | 2022-12-14 22:12
393 | U1558 | F | 14 | F | 3 | A | 680 | 104.68 | 131.12 | 44852502 | SHLF11610481 | 30 | 1.25 | 6 | 9 | 10 | 12 | Pd-Thick | 128924 | 733 | 119218 | 130 | 431 | 5601 | 110 | 4612 | 178 | 209 | 58 | 37 | 832 | 345 | 59197 | 274 | 1548 | 41 | 108 | 26442 | 40389 | XRF1 | 1 | 2022-11-29 | 16:10 | YEON | 2022-12-14 22:12
393 | U1558 | F | 14 | F | 3 | A | 700 | 104.7 | 131.14 | 44852502 | SHLF11610481 | 30 | 1.25 | 6 | 9 | 10 | 12 | Pd-Thick | 129047 | 628 | 115822 | 99 | 428 | 6479 | 113 | 4699 | 232 | 197 | 40 | 92 | 803 | 400 | 59889 | 371 | 1415 | 212 | 60 | 26695 | 39261 | XRF1 | 1 | 2022-11-29 | 16:11 | YEON | 2022-12-14 22:12
393 | U1558 | F | 14 | F | 3 | A | 720 | 104.72 | 131.16 | 44852502 | SHLF11610481 | 30 | 1.25 | 6 | 9 | 10 | 12 | Pd-Thick | 129655 | 773 | 112855 | 101 | 410 | 6831 | 74 | 4569 | 155 | 140 | 31 | 84 | 760 | 365 | 60026 | 406 | 1780 | 193 | 436 | 26041 | 39711 | XRF1 | 1 | 2022-11-29 | 16:11 | YEON | 2022-12-14 22:12
393 | U1558 | F | 14 | F | 3 | A | 740 | 104.74 | 131.18 | 44852502 | SHLF11610481 | 30 | 1.25 | 6 | 9 | 10 | 12 | Pd-Thick | 127181 | 698 | 102029 | 136 | 413 | 6426 | 94 | 4503 | 158 | 245 | 43 | 49 | 899 | 290 | 58685 | 309 | 1629 | 137 | 100 | 26637 | 40671 | XRF1 | 1 | 2022-11-29 | 16:11 | YEON | 2022-12-14 22:12
393 | U1558 | F | 14 | F | 3 | A | 760 | 104.76 | 131.2 | 44852502 | SHLF11610481 | 30 | 1.25 | 6 | 9 | 10 | 12 | Pd-Thick | 126056 | 644 | 97276 | 118 | 371 | 6347 | 65 | 4461 | 207 | 191 | 74 | 30 | 1030 | 372 | 57978 | 293 | 1589 | 195 | 327 | 26748 | 40451 | XRF1 | 1 | 2022-11-29 | 16:11 | YEON | 2022-12-14 22:12
393 | U1558 | F | 14 | F | 3 | A | 780 | 104.78 | 131.22 | 44852502 | SHLF11610481 | 30 | 1.25 | 6 | 9 | 10 | 12 | Pd-Thick | 127306 | 699 | 106488 | 112 | 371 | 6228 | 46 | 4492 | 160 | 177 | 52 | 79 | 820 | 377 | 58534 | 428 | 1606 | 158 | 257 | 26098 | 39205 | XRF1 | 1 | 2022-11-29 | 16:12 | YEON | 2022-12-14 22:12
393 | U1558 | F | 14 | F | 3 | A | 800 | 104.8 | 131.24 | 44852502 | SHLF11610481 | 30 | 1.25 | 6 | 9 | 10 | 12 | Pd-Thick | 128670 | 663 | 112601 | 154 | 353 | 6258 | 91 | 4563 | 204 | 202 | 63 | 62 | 868 | 305 | 58612 | 288 | 1417 | 89 | 195 | 26223 | 40466 | XRF1 | 1 | 2022-11-29 | 16:12 | YEON | 2022-12-14 22:12
393 | U1558 | F | 14 | F | 3 | A | 820 | 104.82 | 131.26 | 44852502 | SHLF11610481 | 30 | 1.25 | 6 | 9 | 10 | 12 | Pd-Thick | 128936 | 662 | 112661 | 138 | 430 | 6040 | 35 | 4518 | 164 | 179 | 30 | 75 | 812 | 326 | 59578 | 372 | 1394 | 123 | 230 | 26791 | 40849 | XRF1 | 1 | 2022-11-29 | 16:12 | YEON | 2022-12-14 22:12
393 | U1558 | F | 14 | F | 3 | A | 840 | 104.84 | 131.28 | 44852502 | SHLF11610481 | 30 | 1.25 | 6 | 9 | 10 | 12 | Pd-Thick | 129444 | 624 | 115870 | 104 | 379 | 6010 | 88 | 4552 | 239 | 150 | 30 | 83 | 849 | 310 | 59232 | 387 | 1613 | 105 | 82 | 26562 | 40247 | XRF1 | 1 | 2022-11-29 | 16:13 | YEON | 2022-12-14 22:12
393 | U1558 | F | 14 | F | 3 | A | 860 | 104.86 | 131.3 | 44852502 | SHLF11610481 | 30 | 1.25 | 6 | 9 | 10 | 12 | Pd-Thick | 129237 | 647 | 113972 | 156 | 437 | 5971 | 95 | 4625 | 169 | 152 | 28 | 98 | 835 | 235 | 58959 | 336 | 1521 | 235 | 291 | 26493 | 40379 | XRF1 | 1 | 2022-11-29 | 16:13 | YEON | 2022-12-14 22:12
393 | U1558 | F | 14 | F | 3 | A | 880 | 104.88 | 131.32 | 44852502 | SHLF11610481 | 30 | 1.25 | 6 | 9 | 10 | 12 | Pd-Thick | 129625 | 707 | 116156 | 167 | 393 | 5816 | 58 | 4567 | 244 | 196 | 53 | 62 | 894 | 312 | 58120 | 333 | 1431 | 44 | 223 | 26440 | 40915 | XRF1 | 1 | 2022-11-29 | 16:13 | YEON | 2022-12-14 22:12
393 | U1558 | F | 14 | F | 3 | A | 900 | 104.9 | 131.34 | 44852502 | SHLF11610481 | 30 | 1.25 | 6 | 9 | 10 | 12 | Pd-Thick | 129957 | 669 | 117730 | 143 | 400 | 5859 | 41 | 4500 | 154 | 160 | 18 | 77 | 923 | 407 | 58814 | 450 | 1475 | 141 | 225 | 26436 | 41254 | XRF1 | 1 | 2022-11-29 | 16:13 | YEON | 2022-12-14 22:12
393 | U1558 | F | 14 | F | 3 | A | 920 | 104.92 | 131.36 | 44852502 | SHLF11610481 | 30 | 1.25 | 6 | 9 | 10 | 12 | Pd-Thick | 130692 | 745 | 120114 | 161 | 387 | 5922 | 75 | 4554 | 129 | 182 | 63 | 72 | 783 | 314 | 59176 | 234 | 1493 | 126 | 164 | 26719 | 40613 | XRF1 | 1 | 2022-11-29 | 16:14 | YEON | 2022-12-14 22:12
393 | U1558 | F | 14 | F | 3 | A | 940 | 104.94 | 131.38 | 44852502 | SHLF11610481 | 30 | 1.25 | 6 | 9 | 10 | 12 | Pd-Thick | 130620 | 787 | 118777 | 160 | 308 | 6165 | 48 | 4559 | 223 | 187 | 55 | 59 | 807 | 398 | 58833 | 246 | 1525 | 28 | 79 | 26184 | 39634 | XRF1 | 1 | 2022-11-29 | 16:14 | YEON | 2022-12-14 22:12
393 | U1558 | F | 14 | F | 3 | A | 960 | 104.96 | 131.4 | 44852502 | SHLF11610481 | 30 | 1.25 | 6 | 9 | 10 | 12 | Pd-Thick | 130638 | 730 | 120396 | 151 | 330 | 6062 | 70 | 4528 | 143 | 175 | 41 | 48 | 718 | 320 | 58687 | 330 | 1338 | 136 | 122 | 27188 | 39536 | XRF1 | 1 | 2022-11-29 | 16:14 | YEON | 2022-12-14 22:12
393 | U1558 | F | 14 | F | 3 | A | 980 | 104.98 | 131.42 | 44852502 | SHLF11610481 | 30 | 1.25 | 6 | 9 | 10 | 12 | Pd-Thick | 129707 | 776 | 118129 | 157 | 333 | 6328 | 80 | 4537 | 182 | 185 | 48 | 95 | 831 | 359 | 58113 | 290 | 1413 | 160 | 474 | 26333 | 40109 | XRF1 | 1 | 2022-11-29 | 16:15 | YEON | 2022-12-14 22:12
393 | U1558 | F | 14 | F | 3 | A | 1000 | 105 | 131.44 | 44852502 | SHLF11610481 | 30 | 1.25 | 6 | 9 | 10 | 12 | Pd-Thick | 130032 | 723 | 119194 | 152 | 333 | 6354 | 64 | 4544 | 163 | 185 | 33 | 67 | 862 | 387 | 58036 | 245 | 1718 | 120 | 269 | 26199 | 40104 | XRF1 | 1 | 2022-11-29 | 16:15 | YEON | 2022-12-14 22:12
393 | U1558 | F | 14 | F | 3 | A | 1020 | 105.02 | 131.46 | 44852502 | SHLF11610481 | 30 | 1.25 | 6 | 9 | 10 | 12 | Pd-Thick | 129306 | 658 | 114092 | 140 | 348 | 6156 | 61 | 4474 | 159 | 198 | 44 | 94 | 944 | 297 | 58571 | 240 | 1371 | 143 | 258 | 26448 | 40374 | XRF1 | 1 | 2022-11-29 | 16:15 | YEON | 2022-12-14 22:12
393 | U1558 | F | 14 | F | 3 | A | 1040 | 105.04 | 131.48 | 44852502 | SHLF11610481 | 30 | 1.25 | 6 | 9 | 10 | 12 | Pd-Thick | 130356 | 709 | 115074 | 95 | 406 | 6538 | 55 | 4596 | 172 | 175 | 23 | 101 | 866 | 406 | 58210 | 218 | 1411 | 386 | 88 | 26621 | 40712 | XRF1 | 1 | 2022-11-29 | 16:16 | YEON | 2022-12-14 22:12
393 | U1558 | F | 14 | F | 3 | A | 1060 | 105.06 | 131.5 | 44852502 | SHLF11610481 | 30 | 1.25 | 6 | 9 | 10 | 12 | Pd-Thick | 129914 | 769 | 115905 | 183 | 334 | 6184 | 51 | 4558 | 92 | 129 | 20 | 63 | 835 | 292 | 58910 | 177 | 1648 | 292 | 317 | 26356 | 39379 | XRF1 | 1 | 2022-11-29 | 16:16 | YEON | 2022-12-14 22:12
393 | U1558 | F | 14 | F | 3 | A | 1080 | 105.08 | 131.52 | 44852502 | SHLF11610481 | 30 | 1.25 | 6 | 9 | 10 | 12 | Pd-Thick | 130608 | 740 | 115563 | 112 | 385 | 6660 | 71 | 4653 | 164 | 165 | 49 | 64 | 828 | 254 | 58981 | 336 | 1536 | 306 | 192 | 27086 | 42002 | XRF1 | 1 | 2022-11-29 | 16:16 | YEON | 2022-12-14 22:12
393 | U1558 | F | 14 | F | 3 | A | 1100 | 105.1 | 131.54 | 44852502 | SHLF11610481 | 30 | 1.25 | 6 | 9 | 10 | 12 | Pd-Thick | 129852 | 636 | 110508 | 149 | 319 | 6336 | 100 | 4488 | 215 | 226 | 52 | 70 | 861 | 381 | 59448 | 238 | 1505 | 139 | 185 | 26425 | 41074 | XRF1 | 1 | 2022-11-29 | 16:16 | YEON | 2022-12-14 22:12
393 | U1558 | F | 14 | F | 3 | A | 1120 | 105.12 | 131.56 | 44852502 | SHLF11610481 | 30 | 1.25 | 6 | 9 | 10 | 12 | Pd-Thick | 125565 | 531 | 85067 | 107 | 402 | 5899 | 95 | 4508 | 244 | 193 | 74 | 27 | 1040 | 317 | 58779 | 192 | 1404 | 283 | 466 | 27225 | 42116 | XRF1 | 1 | 2022-11-29 | 16:17 | YEON | 2022-12-14 22:12
393 | U1558 | F | 14 | F | 3 | A | 1140 | 105.14 | 131.58 | 44852502 | SHLF11610481 | 30 | 1.25 | 6 | 9 | 10 | 12 | Pd-Thick | 124685 | 490 | 75261 | 144 | 387 | 5692 | 66 | 4372 | 219 | 220 | 38 | 82 | 1301 | 347 | 59819 | 240 | 1261 | 98 | 181 | 26818 | 42095 | XRF1 | 1 | 2022-11-29 | 16:17 | YEON | 2022-12-14 22:12
393 | U1558 | F | 14 | F | 3 | A | 1160 | 105.16 | 131.6 | 44852502 | SHLF11610481 | 30 | 1.25 | 6 | 9 | 10 | 12 | Pd-Thick | 126401 | 524 | 80085 | 115 | 345 | 5842 | 111 | 4452 | 183 | 172 | 74 | 101 | 1173 | 383 | 60640 | 333 | 1648 | 217 | 173 | 27371 | 43637 | XRF1 | 1 | 2022-11-29 | 16:17 | YEON | 2022-12-14 22:12
393 | U1558 | F | 14 | F | 3 | A | 1180 | 105.18 | 131.62 | 44852502 | SHLF11610481 | 30 | 1.25 | 6 | 9 | 10 | 12 | Pd-Thick | 123691 | 582 | 97156 | 186 | 316 | 5762 | 66 | 4473 | 226 | 206 | 83 | 34 | 939 | 333 | 56851 | 282 | 1733 | 189 | 49 | 25277 | 40092 | XRF1 | 1 | 2022-11-29 | 16:18 | YEON | 2022-12-14 22:12
393 | U1558 | F | 14 | F | 3 | A | 1200 | 105.2 | 131.64 | 44852502 | SHLF11610481 | 30 | 1.25 | 6 | 9 | 10 | 12 | Pd-Thick | 111106 | 640 | 90777 | 175 | 335 | 5279 | 70 | 4276 | 139 | 135 | 40 | 61 | 771 | 261 | 49660 | 188 | 1287 | 280 | 271 | 22691 | 35750 | XRF1 | 1 | 2022-11-29 | 16:18 | YEON | 2022-12-14 22:12
393 | U1558 | F | 14 | F | 4 | A | 20 | 105.23 | 131.67 | 44852512 | SHLF11610511 | 30 | 1.25 | 6 | 9 | 10 | 12 | Pd-Thick | 132752 | 630 | 112298 | 179 | 414 | 5983 | 63 | 4533 | 162 | 127 | 68 | 80 | 982 | 354 | 61816 | 358 | 1565 | 73 | 147 | 27256 | 42616 | XRF1 | 1 | 2022-11-29 | 18:24 | YEON | 2022-12-14 22:12
393 | U1558 | F | 14 | F | 4 | A | 40 | 105.25 | 131.69 | 44852512 | SHLF11610511 | 30 | 1.25 | 6 | 9 | 10 | 12 | Pd-Thick | 126731 | 578 | 103745 | 81 | 442 | 5351 | 78 | 4467 | 138 | 169 | 51 | 52 | 991 | 267 | 60238 | 335 | 1324 | 169 | 325 | 26264 | 39505 | XRF1 | 1 | 2022-11-29 | 18:24 | YEON | 2022-12-14 22:12
393 | U1558 | F | 14 | F | 4 | A | 60 | 105.27 | 131.71 | 44852512 | SHLF11610511 | 30 | 1.25 | 6 | 9 | 10 | 12 | Pd-Thick | 127585 | 562 | 106537 | 71 | 389 | 4878 | 111 | 4548 | 206 | 185 | 38 | 46 | 937 | 312 | 60146 | 343 | 1509 | 149 | 211 | 26515 | 39826 | XRF1 | 1 | 2022-11-29 | 18:25 | YEON | 2022-12-14 22:12
393 | U1558 | F | 14 | F | 4 | A | 80 | 105.29 | 131.73 | 44852512 | SHLF11610511 | 30 | 1.25 | 6 | 9 | 10 | 12 | Pd-Thick | 129521 | 682 | 108077 | 138 | 425 | 4447 | 82 | 4603 | 151 | 161 | 71 | 83 | 981 | 330 | 60973 | 212 | 1316 | 85 | 199 | 26860 | 40599 | XRF1 | 1 | 2022-11-29 | 18:25 | YEON | 2022-12-14 22:12
393 | U1558 | F | 14 | F | 4 | A | 100 | 105.31 | 131.75 | 44852512 | SHLF11610511 | 30 | 1.25 | 6 | 9 | 10 | 12 | Pd-Thick | 128958 | 435 | 105883 | 115 | 352 | 4266 | 28 | 4665 | 144 | 179 | 32 | 71 | 968 | 172 | 61082 | 313 | 1261 | 93 | 167 | 27064 | 41177 | XRF1 | 1 | 2022-11-29 | 18:25 | YEON | 2022-12-14 22:12
393 | U1558 | F | 14 | F | 4 | A | 120 | 105.33 | 131.77 | 44852512 | SHLF11610511 | 30 | 1.25 | 6 | 9 | 10 | 12 | Pd-Thick | 128821 | 575 | 108986 | 134 | 415 | 4479 | 35 | 4412 | 189 | 148 | 61 | 95 | 921 | 251 | 60652 | 235 | 1211 | 148 | 65 | 26558 | 41025 | XRF1 | 1 | 2022-11-29 | 18:25 | YEON | 2022-12-14 22:12
393 | U1558 | F | 14 | F | 4 | A | 140 | 105.35 | 131.79 | 44852512 | SHLF11610511 | 30 | 1.25 | 6 | 9 | 10 | 12 | Pd-Thick | 130699 | 572 | 111536 | 130 | 615 | 4447 | 85 | 4472 | 181 | 141 | 48 | 81 | 886 | 324 | 61548 | 193 | 1274 | 103 | 315 | 27082 | 40946 | XRF1 | 1 | 2022-11-29 | 18:26 | YEON | 2022-12-14 22:12
393 | U1558 | F | 14 | F | 4 | A | 160 | 105.37 | 131.81 | 44852512 | SHLF11610511 | 30 | 1.25 | 6 | 9 | 10 | 12 | Pd-Thick | 132113 | 674 | 116709 | 141 | 401 | 4810 | 61 | 4656 | 155 | 197 | 53 | 51 | 933 | 316 | 61389 | 413 | 1463 | 157 | 145 | 27773 | 40986 | XRF1 | 1 | 2022-11-29 | 18:26 | YEON | 2022-12-14 22:12
393 | U1558 | F | 14 | F | 4 | A | 180 | 105.39 | 131.83 | 44852512 | SHLF11610511 | 30 | 1.25 | 6 | 9 | 10 | 12 | Pd-Thick | 131343 | 583 | 114329 | 150 | 459 | 4899 | 47 | 4580 | 162 | 161 | 60 | 35 | 882 | 298 | 60554 | 261 | 1276 | 199 | 285 | 26767 | 40959 | XRF1 | 1 | 2022-11-29 | 18:26 | YEON | 2022-12-14 22:12
393 | U1558 | F | 14 | F | 4 | A | 200 | 105.41 | 131.85 | 44852512 | SHLF11610511 | 30 | 1.25 | 6 | 9 | 10 | 12 | Pd-Thick | 132023 | 647 | 117538 | 152 | 406 | 5572 | 71 | 4792 | 180 | 188 | 19 | 87 | 907 | 308 | 60922 | 316 | 1369 | 68 | 166 | 27393 | 40670 | XRF1 | 1 | 2022-11-29 | 18:27 | YEON | 2022-12-14 22:12
393 | U1558 | F | 14 | F | 4 | A | 220 | 105.43 | 131.87 | 44852512 | SHLF11610511 | 30 | 1.25 | 6 | 9 | 10 | 12 | Pd-Thick | 132510 | 740 | 119619 | 168 | 396 | 6026 | 82 | 4598 | 219 | 190 | 53 | 36 | 906 | 284 | 60176 | 362 | 1550 | 139 | 112 | 26664 | 40724 | XRF1 | 1 | 2022-11-29 | 18:27 | YEON | 2022-12-14 22:12
393 | U1558 | F | 14 | F | 4 | A | 240 | 105.45 | 131.89 | 44852512 | SHLF11610511 | 30 | 1.25 | 6 | 9 | 10 | 12 | Pd-Thick | 130488 | 707 | 109559 | 159 | 401 | 5826 | 55 | 4410 | 229 | 184 | 34 | 74 | 907 | 298 | 59873 | 377 | 1487 | 73 | 287 | 27283 | 40231 | XRF1 | 1 | 2022-11-29 | 18:27 | YEON | 2022-12-14 22:12
393 | U1558 | F | 14 | F | 4 | A | 260 | 105.47 | 131.91 | 44852512 | SHLF11610511 | 30 | 1.25 | 6 | 9 | 10 | 12 | Pd-Thick | 130923 | 615 | 109524 | 173 | 497 | 6840 | 85 | 4558 | 142 | 205 | 36 | 74 | 923 | 352 | 60482 | 258 | 1413 | 138 | 76 | 26818 | 41201 | XRF1 | 1 | 2022-11-29 | 18:27 | YEON | 2022-12-14 22:12
393 | U1558 | F | 14 | F | 4 | A | 280 | 105.49 | 131.93 | 44852512 | SHLF11610511 | 30 | 1.25 | 6 | 9 | 10 | 12 | Pd-Thick | 131517 | 662 | 107641 | 147 | 379 | 6792 | 49 | 4513 | 163 | 171 | 23 | 84 | 961 | 360 | 59980 | 205 | 1313 | 69 | 254 | 27635 | 42360 | XRF1 | 1 | 2022-11-29 | 18:28 | YEON | 2022-12-14 22:12
393 | U1558 | F | 14 | F | 4 | A | 300 | 105.51 | 131.95 | 44852512 | SHLF11610511 | 30 | 1.25 | 6 | 9 | 10 | 12 | Pd-Thick | 126659 | 632 | 94027 | 161 | 379 | 6215 | 113 | 4501 | 245 | 207 | 52 | 72 | 1025 | 436 | 57478 | 271 | 1459 | 218 | 307 | 26297 | 41706 | XRF1 | 1 | 2022-11-29 | 18:28 | YEON | 2022-12-14 22:12
393 | U1558 | F | 14 | F | 4 | A | 320 | 105.53 | 131.97 | 44852512 | SHLF11610511 | 30 | 1.25 | 6 | 9 | 10 | 12 | Pd-Thick | 125247 | 656 | 93099 | 154 | 346 | 5963 | 61 | 4299 | 183 | 142 | 41 | 82 | 1065 | 305 | 57057 | 320 | 1455 | 211 | 433 | 26977 | 40880 | XRF1 | 1 | 2022-11-29 | 18:28 | YEON | 2022-12-14 22:12
393 | U1558 | F | 14 | F | 4 | A | 340 | 105.55 | 131.99 | 44852512 | SHLF11610511 | 30 | 1.25 | 6 | 9 | 10 | 12 | Pd-Thick | 129599 | 656 | 110613 | 168 | 440 | 6597 | 41 | 4489 | 222 | 183 | 53 | 71 | 945 | 389 | 59056 | 332 | 1563 | 119 | 138 | 26785 | 40629 | XRF1 | 1 | 2022-11-29 | 18:29 | YEON | 2022-12-14 22:12
393 | U1558 | F | 14 | F | 4 | A | 360 | 105.57 | 132.01 | 44852512 | SHLF11610511 | 30 | 1.25 | 6 | 9 | 10 | 12 | Pd-Thick | 128871 | 615 | 106399 | 152 | 405 | 6341 | 74 | 4400 | 160 | 174 | 38 | 30 | 902 | 261 | 58614 | 321 | 1576 | 86 | 122 | 26762 | 41557 | XRF1 | 1 | 2022-11-29 | 18:29 | YEON | 2022-12-14 22:12
393 | U1558 | F | 14 | F | 4 | A | 380 | 105.59 | 132.03 | 44852512 | SHLF11610511 | 30 | 1.25 | 6 | 9 | 10 | 12 | Pd-Thick | 128963 | 518 | 106759 | 124 | 393 | 6145 | 98 | 4580 | 146 | 187 | 54 | 83 | 890 | 408 | 59250 | 418 | 1560 | 155 | 112 | 26677 | 41085 | XRF1 | 1 | 2022-11-29 | 18:29 | YEON | 2022-12-14 22:12
393 | U1558 | F | 14 | F | 4 | A | 400 | 105.61 | 132.05 | 44852512 | SHLF11610511 | 30 | 1.25 | 6 | 9 | 10 | 12 | Pd-Thick | 129590 | 647 | 108239 | 146 | 427 | 6087 | 40 | 4535 | 155 | 159 | 54 | 125 | 1050 | 284 | 58795 | 290 | 1328 | 172 | 148 | 26737 | 41023 | XRF1 | 1 | 2022-11-29 | 18:29 | YEON | 2022-12-14 22:12
393 | U1558 | F | 14 | F | 4 | A | 420 | 105.63 | 132.07 | 44852512 | SHLF11610511 | 30 | 1.25 | 6 | 9 | 10 | 12 | Pd-Thick | 130199 | 685 | 113629 | 161 | 449 | 5985 | 90 | 4474 | 174 | 146 | 77 | 63 | 899 | 437 | 58047 | 228 | 1472 | 110 | 395 | 26539 | 41520 | XRF1 | 1 | 2022-11-29 | 18:30 | YEON | 2022-12-14 22:12
393 | U1558 | F | 14 | F | 4 | A | 440 | 105.65 | 132.09 | 44852512 | SHLF11610511 | 30 | 1.25 | 6 | 9 | 10 | 12 | Pd-Thick | 127697 | 614 | 106242 | 118 | 414 | 5867 | 116 | 4480 | 170 | 169 | 57 | 60 | 978 | 273 | 57372 | 382 | 1483 | 149 | 81 | 26414 | 40432 | XRF1 | 1 | 2022-11-29 | 18:30 | YEON | 2022-12-14 22:12
393 | U1558 | F | 14 | F | 4 | A | 460 | 105.67 | 132.11 | 44852512 | SHLF11610511 | 30 | 1.25 | 6 | 9 | 10 | 12 | Pd-Thick | 128047 | 789 | 108984 | 169 | 418 | 6131 | 34 | 4500 | 154 | 202 | 53 | 53 | 874 | 306 | 57479 | 405 | 1294 | 128 | 386 | 26405 | 40284 | XRF1 | 1 | 2022-11-29 | 18:30 | YEON | 2022-12-14 22:12
393 | U1558 | F | 14 | F | 4 | A | 480 | 105.69 | 132.13 | 44852512 | SHLF11610511 | 30 | 1.25 | 6 | 9 | 10 | 12 | Pd-Thick | 126010 | 640 | 105193 | 184 | 481 | 6440 | 122 | 4507 | 156 | 185 | 33 | 72 | 840 | 321 | 56457 | 343 | 1310 | 71 | 131 | 25600 | 40215 | XRF1 | 1 | 2022-11-29 | 18:31 | YEON | 2022-12-14 22:12
393 | U1558 | F | 14 | F | 4 | A | 500 | 105.71 | 132.15 | 44852512 | SHLF11610511 | 30 | 1.25 | 6 | 9 | 10 | 12 | Pd-Thick | 125071 | 632 | 101887 | 144 | 464 | 6532 | 128 | 4543 | 171 | 148 | 28 | 42 | 874 | 436 | 55827 | 361 | 1512 | 109 | -11 | 26536 | 40068 | XRF1 | 1 | 2022-11-29 | 18:31 | YEON | 2022-12-14 22:12
393 | U1558 | F | 14 | F | 4 | A | 520 | 105.73 | 132.17 | 44852512 | SHLF11610511 | 30 | 1.25 | 6 | 9 | 10 | 12 | Pd-Thick | 120923 | 674 | 101597 | 154 | 483 | 6303 | 80 | 4413 | 155 | 199 | 75 | 58 | 839 | 345 | 53444 | 236 | 1432 | 373 | 227 | 25420 | 38405 | XRF1 | 1 | 2022-11-29 | 18:31 | YEON | 2022-12-14 22:12
393 | U1558 | F | 14 | F | 4 | A | 540 | 105.75 | 132.19 | 44852512 | SHLF11610511 | 30 | 1.25 | 6 | 9 | 10 | 12 | Pd-Thick | 115791 | 605 | 94571 | 165 | 329 | 6690 | 75 | 4397 | 185 | 156 | 37 | 73 | 737 | 387 | 51706 | 197 | 1669 | 160 | 178 | 24359 | 37747 | XRF1 | 1 | 2022-11-29 | 18:31 | YEON | 2022-12-14 22:12
393 | U1558 | F | 14 | F | 4 | A | 560 | 105.77 | 132.21 | 44852512 | SHLF11610511 | 30 | 1.25 | 6 | 8 | 10 | 12 | Pd-Thick | 104276 | 782 | 85388 | 143 | 328 | 6392 | 105 | 4270 | 182 | 179 | 53 | 79 | 663 | 369 | 44711 | 311 | 1080 | 121 | 209 | 21790 | 33942 | XRF1 | 1 | 2022-11-29 | 18:32 | YEON | 2022-12-14 22:12
390C | U1558 | A | 13 | X | 2 | A | 20 | 105.42 | 130.726 | 44851242 | SHLF10882671 | 30 | 1.25 | 6 | 9 | 10 | 12 | Pd-Thick | 126320 | 807 | 91429 | 188 | 516 | 10138 | 117 | 4479 | 247 | 281 | 61 | 100 | 1055 | 556 | 57306 | 407 | 1763 | 194 | 191 | 26172 | 40927 | XRF1 | 1 | 2022-11-29 | 17:17 | YEON | 2022-12-14 21:46
390C | U1558 | A | 13 | X | 2 | A | 40 | 105.44 | 130.746 | 44851242 | SHLF10882671 | 30 | 1.25 | 6 | 9 | 10 | 12 | Pd-Thick | 129397 | 901 | 95313 | 253 | 536 | 10814 | 71 | 4520 | 198 | 249 | 56 | 90 | 1013 | 611 | 59390 | 466 | 1713 | 40 | 154 | 26779 | 41862 | XRF1 | 1 | 2022-11-29 | 17:18 | YEON | 2022-12-14 21:46
390C | U1558 | A | 13 | X | 2 | A | 60 | 105.46 | 130.766 | 44851242 | SHLF10882671 | 30 | 1.25 | 6 | 9 | 10 | 12 | Pd-Thick | 129556 | 877 | 90514 | 216 | 547 | 11853 | 67 | 4635 | 187 | 319 | 71 | 131 | 1075 | 634 | 59055 | 443 | 1963 | 131 | 80 | 26662 | 42541 | XRF1 | 1 | 2022-11-29 | 17:18 | YEON | 2022-12-14 21:46
390C | U1558 | A | 13 | X | 2 | A | 80 | 105.48 | 130.786 | 44851242 | SHLF10882671 | 30 | 1.25 | 6 | 9 | 10 | 12 | Pd-Thick | 128727 | 793 | 86296 | 152 | 500 | 11378 | 126 | 4456 | 209 | 279 | 34 | 43 | 1179 | 521 | 59163 | 278 | 1887 | 270 | 214 | 26389 | 43166 | XRF1 | 1 | 2022-11-29 | 17:18 | YEON | 2022-12-14 21:46
390C | U1558 | A | 13 | X | 2 | A | 100 | 105.5 | 130.806 | 44851242 | SHLF10882671 | 30 | 1.25 | 6 | 9 | 10 | 12 | Pd-Thick | 128499 | 783 | 86671 | 181 | 478 | 10715 | 96 | 4480 | 215 | 263 | 20 | 105 | 1063 | 522 | 59907 | 438 | 1860 | 158 | 427 | 26827 | 42365 | XRF1 | 1 | 2022-11-29 | 17:18 | YEON | 2022-12-14 21:46
390C | U1558 | A | 13 | X | 2 | A | 120 | 105.52 | 130.826 | 44851242 | SHLF10882671 | 30 | 1.25 | 6 | 9 | 10 | 12 | Pd-Thick | 128568 | 681 | 92738 | 118 | 519 | 9579 | 101 | 4460 | 214 | 297 | 32 | 100 | 1089 | 395 | 60794 | 357 | 1718 | 240 | 343 | 27002 | 42173 | XRF1 | 1 | 2022-11-29 | 17:19 | YEON | 2022-12-14 21:46
390C | U1558 | A | 13 | X | 2 | A | 140 | 105.54 | 130.846 | 44851242 | SHLF10882671 | 30 | 1.25 | 6 | 9 | 10 | 12 | Pd-Thick | 130265 | 699 | 100148 | 162 | 576 | 7794 | 91 | 4392 | 189 | 241 | 58 | 115 | 1098 | 398 | 61110 | 411 | 1770 | 145 | 55 | 26076 | 41845 | XRF1 | 1 | 2022-11-29 | 17:19 | YEON | 2022-12-14 21:46
390C | U1558 | A | 13 | X | 2 | A | 160 | 105.56 | 130.866 | 44851242 | SHLF10882671 | 30 | 1.25 | 6 | 9 | 10 | 12 | Pd-Thick | 130050 | 682 | 105385 | 137 | 487 | 6674 | 76 | 4610 | 159 | 238 | 12 | 61 | 958 | 313 | 60507 | 227 | 1677 | 115 | 46 | 26970 | 41329 | XRF1 | 1 | 2022-11-29 | 17:19 | YEON | 2022-12-14 21:46
390C | U1558 | A | 13 | X | 2 | A | 180 | 105.58 | 130.886 | 44851242 | SHLF10882671 | 30 | 1.25 | 6 | 9 | 10 | 12 | Pd-Thick | 130162 | 696 | 113365 | 90 | 502 | 5760 | 78 | 4598 | 126 | 289 | 13 | 108 | 1025 | 312 | 59647 | 343 | 1314 | 39 | 242 | 25832 | 41457 | XRF1 | 1 | 2022-11-29 | 17:20 | YEON | 2022-12-14 21:46
390C | U1558 | A | 13 | X | 2 | A | 200 | 105.6 | 130.906 | 44851242 | SHLF10882671 | 30 | 1.25 | 6 | 9 | 10 | 12 | Pd-Thick | 127311 | 739 | 111745 | 270 | 487 | 7696 | 111 | 4407 | 159 | 297 | 29 | 42 | 857 | 398 | 58950 | 268 | 1240 | 142 | 162 | 25687 | 40243 | XRF1 | 1 | 2022-11-29 | 17:20 | YEON | 2022-12-14 21:46
390C | U1558 | A | 13 | X | 2 | A | 220 | 105.62 | 130.926 | 44851242 | SHLF10882671 | 30 | 1.25 | 6 | 9 | 10 | 12 | Pd-Thick | 126150 | 926 | 108916 | 155 | 467 | 7705 | 96 | 4410 | 204 | 236 | 29 | 80 | 841 | 320 | 57307 | 320 | 1485 | 58 | 203 | 25108 | 38731 | XRF1 | 1 | 2022-11-29 | 17:20 | YEON | 2022-12-14 21:46
390C | U1558 | A | 13 | X | 2 | A | 240 | 105.64 | 130.946 | 44851242 | SHLF10882671 | 30 | 1.25 | 6 | 9 | 10 | 12 | Pd-Thick | 128780 | 834 | 111693 | 208 | 567 | 8074 | 66 | 4532 | 195 | 256 | 61 | 81 | 930 | 498 | 58254 | 337 | 1566 | 151 | 239 | 26021 | 39785 | XRF1 | 1 | 2022-11-29 | 17:20 | YEON | 2022-12-14 21:46
390C | U1558 | A | 13 | X | 2 | A | 260 | 105.66 | 130.966 | 44851242 | SHLF10882671 | 30 | 1.25 | 6 | 9 | 10 | 12 | Pd-Thick | 130891 | 817 | 112845 | 176 | 489 | 8262 | 45 | 4606 | 218 | 186 | 49 | 70 | 882 | 489 | 58586 | 170 | 1699 | 187 | 342 | 26591 | 40623 | XRF1 | 1 | 2022-11-29 | 17:21 | YEON | 2022-12-14 21:46
390C | U1558 | A | 13 | X | 2 | A | 280 | 105.68 | 130.986 | 44851242 | SHLF10882671 | 30 | 1.25 | 6 | 9 | 10 | 12 | Pd-Thick | 129081 | 873 | 112366 | 169 | 490 | 8346 | 106 | 4555 | 177 | 205 | 21 | 90 | 883 | 374 | 58659 | 324 | 1492 | 92 | 241 | 25686 | 40739 | XRF1 | 1 | 2022-11-29 | 17:21 | YEON | 2022-12-14 21:46
390C | U1558 | A | 13 | X | 2 | A | 300 | 105.7 | 131.006 | 44851242 | SHLF10882671 | 30 | 1.25 | 6 | 9 | 10 | 12 | Pd-Thick | 131110 | 981 | 114538 | 226 | 454 | 7804 | 86 | 4594 | 210 | 219 | 40 | 66 | 866 | 458 | 58843 | 354 | 1683 | 162 | 216 | 26709 | 40912 | XRF1 | 1 | 2022-11-29 | 17:21 | YEON | 2022-12-14 21:46
390C | U1558 | A | 13 | X | 2 | A | 320 | 105.72 | 131.026 | 44851242 | SHLF10882671 | 30 | 1.25 | 6 | 9 | 10 | 12 | Pd-Thick | 130046 | 669 | 109764 | 159 | 570 | 7586 | 136 | 4553 | 264 | 276 | 80 | 64 | 978 | 353 | 58335 | 388 | 1608 | 164 | 353 | 26409 | 40605 | XRF1 | 1 | 2022-11-29 | 17:22 | YEON | 2022-12-14 21:46
390C | U1558 | A | 13 | X | 2 | A | 340 | 105.74 | 131.046 | 44851242 | SHLF10882671 | 30 | 1.25 | 6 | 9 | 10 | 12 | Pd-Thick | 127583 | 632 | 108094 | 170 | 416 | 6979 | 58 | 4544 | 183 | 342 | 45 | 106 | 920 | 512 | 57456 | 289 | 1558 | 189 | 317 | 26042 | 39983 | XRF1 | 1 | 2022-11-29 | 17:22 | YEON | 2022-12-14 21:46
390C | U1558 | A | 13 | X | 2 | A | 360 | 105.76 | 131.066 | 44851242 | SHLF10882671 | 30 | 1.25 | 6 | 9 | 10 | 12 | Pd-Thick | 120605 | 813 | 104184 | 159 | 341 | 6006 | 124 | 4388 | 196 | 305 | 17 | 74 | 798 | 399 | 54823 | 200 | 1420 | 79 | 326 | 25482 | 37914 | XRF1 | 1 | 2022-11-29 | 17:22 | YEON | 2022-12-14 21:46
390C | U1558 | A | 13 | X | 2 | A | 380 | 105.78 | 131.086 | 44851242 | SHLF10882671 | 30 | 1.25 | 6 | 9 | 10 | 12 | Pd-Thick | 124502 | 642 | 108712 | 135 | 432 | 5781 | 77 | 4327 | 211 | 239 | 51 | 84 | 825 | 309 | 55250 | 305 | 1265 | 22 | 125 | 25313 | 40114 | XRF1 | 1 | 2022-11-29 | 17:23 | YEON | 2022-12-14 21:46
390C | U1558 | A | 13 | X | 2 | A | 400 | 105.8 | 131.106 | 44851242 | SHLF10882671 | 30 | 1.25 | 6 | 9 | 10 | 12 | Pd-Thick | 123607 | 572 | 106979 | 109 | 451 | 5510 | 51 | 4474 | 225 | 240 | 65 | 58 | 806 | 251 | 54878 | 321 | 1274 | 69 | 63 | 25310 | 39507 | XRF1 | 1 | 2022-11-29 | 17:23 | YEON | 2022-12-14 21:46
390C | U1558 | A | 13 | X | 2 | A | 420 | 105.82 | 131.126 | 44851242 | SHLF10882671 | 30 | 1.25 | 6 | 9 | 10 | 12 | Pd-Thick | 124052 | 653 | 109344 | 116 | 419 | 5151 | 80 | 4571 | 167 | 148 | 57 | 99 | 851 | 344 | 56559 | 263 | 1350 | 215 | 75 | 25430 | 39684 | XRF1 | 1 | 2022-11-29 | 17:23 | YEON | 2022-12-14 21:46
390C | U1558 | A | 13 | X | 2 | A | 440 | 105.84 | 131.146 | 44851242 | SHLF10882671 | 30 | 1.25 | 6 | 9 | 10 | 12 | Pd-Thick | 132583 | 734 | 124266 | 192 | 402 | 5545 | 41 | 4744 | 211 | 183 | 37 | 49 | 857 | 202 | 60592 | 363 | 1196 | 125 | 79 | 26566 | 40420 | XRF1 | 1 | 2022-11-29 | 17:23 | YEON | 2022-12-14 21:46
390C | U1558 | A | 13 | X | 2 | A | 460 | 105.86 | 131.166 | 44851242 | SHLF10882671 | 30 | 1.25 | 6 | 9 | 10 | 12 | Pd-Thick | 128828 | 740 | 114799 | 185 | 371 | 5492 | 51 | 4425 | 174 | 201 | 39 | 106 | 899 | 312 | 58199 | 384 | 1518 | 172 | 34 | 26379 | 40719 | XRF1 | 1 | 2022-11-29 | 17:24 | YEON | 2022-12-14 21:46
390C | U1558 | A | 13 | X | 2 | A | 480 | 105.88 | 131.186 | 44851242 | SHLF10882671 | 30 | 1.25 | 6 | 9 | 10 | 12 | Pd-Thick | 123278 | 783 | 106407 | 153 | 379 | 5281 | 88 | 4469 | 208 | 198 | 71 | 123 | 849 | 244 | 54328 | 364 | 1269 | 150 | 212 | 25208 | 39772 | XRF1 | 1 | 2022-11-29 | 17:24 | YEON | 2022-12-14 21:46
390C | U1558 | A | 13 | X | 2 | A | 500 | 105.9 | 131.206 | 44851242 | SHLF10882671 | 30 | 1.25 | 6 | 9 | 10 | 12 | Pd-Thick | 127235 | 569 | 109522 | 141 | 430 | 6020 | 107 | 4610 | 203 | 227 | 52 | 75 | 901 | 288 | 56785 | 340 | 1555 | 248 | 434 | 25010 | 39956 | XRF1 | 1 | 2022-11-29 | 17:24 | YEON | 2022-12-14 21:46
390C | U1558 | A | 13 | X | 2 | A | 520 | 105.92 | 131.226 | 44851242 | SHLF10882671 | 30 | 1.25 | 6 | 9 | 10 | 12 | Pd-Thick | 131193 | 747 | 112887 | 165 | 485 | 6837 | 52 | 4529 | 221 | 260 | 42 | 80 | 997 | 280 | 59465 | 195 | 1595 | 207 | 103 | 26508 | 40806 | XRF1 | 1 | 2022-11-29 | 17:25 | YEON | 2022-12-14 21:46
390C | U1558 | A | 13 | X | 2 | A | 540 | 105.94 | 131.246 | 44851242 | SHLF10882671 | 30 | 1.25 | 6 | 9 | 10 | 12 | Pd-Thick | 129216 | 873 | 108941 | 170 | 414 | 6820 | 54 | 4475 | 173 | 240 | 36 | 91 | 863 | 346 | 58905 | 249 | 1563 | 182 | 115 | 26297 | 41611 | XRF1 | 1 | 2022-11-29 | 17:25 | YEON | 2022-12-14 21:46
390C | U1558 | A | 13 | X | 2 | A | 560 | 105.96 | 131.266 | 44851242 | SHLF10882671 | 30 | 1.25 | 6 | 9 | 10 | 12 | Pd-Thick | 130882 | 782 | 115171 | 115 | 432 | 7108 | 122 | 4565 | 152 | 164 | 30 | 97 | 908 | 316 | 58934 | 219 | 1532 | 36 | 505 | 26291 | 40535 | XRF1 | 1 | 2022-11-29 | 17:25 | YEON | 2022-12-14 21:46
390C | U1558 | A | 13 | X | 2 | A | 580 | 105.98 | 131.286 | 44851242 | SHLF10882671 | 30 | 1.25 | 6 | 9 | 10 | 12 | Pd-Thick | 129352 | 692 | 115961 | 179 | 359 | 6397 | 64 | 4514 | 180 | 157 | 58 | 79 | 771 | 469 | 58041 | 212 | 1766 | 130 | 497 | 26027 | 39447 | XRF1 | 1 | 2022-11-29 | 17:25 | YEON | 2022-12-14 21:46
390C | U1558 | A | 13 | X | 2 | A | 600 | 106 | 131.306 | 44851242 | SHLF10882671 | 30 | 1.25 | 6 | 9 | 10 | 12 | Pd-Thick | 129683 | 730 | 117663 | 156 | 338 | 6078 | 77 | 4600 | 139 | 193 | 19 | 82 | 872 | 419 | 57544 | 263 | 1361 | 98 | 236 | 26110 | 39933 | XRF1 | 1 | 2022-11-29 | 17:26 | YEON | 2022-12-14 21:46
390C | U1558 | A | 13 | X | 2 | A | 620 | 106.02 | 131.326 | 44851242 | SHLF10882671 | 30 | 1.25 | 6 | 9 | 10 | 12 | Pd-Thick | 129449 | 730 | 115492 | 159 | 340 | 6259 | 98 | 4570 | 237 | 233 | 44 | 66 | 935 | 291 | 57091 | 284 | 1606 | -2 | 141 | 25633 | 41149 | XRF1 | 1 | 2022-11-29 | 17:26 | YEON | 2022-12-14 21:46
390C | U1558 | A | 13 | X | 2 | A | 640 | 106.04 | 131.346 | 44851242 | SHLF10882671 | 30 | 1.25 | 6 | 9 | 10 | 12 | Pd-Thick | 130040 | 705 | 117297 | 149 | 342 | 5765 | 68 | 4469 | 197 | 223 | 48 | 62 | 860 | 330 | 57252 | 309 | 1550 | 275 | 172 | 26343 | 41143 | XRF1 | 1 | 2022-11-29 | 17:26 | YEON | 2022-12-14 21:46
390C | U1558 | A | 13 | X | 2 | A | 660 | 106.06 | 131.366 | 44851242 | SHLF10882671 | 30 | 1.25 | 6 | 9 | 10 | 12 | Pd-Thick | 131365 | 863 | 117495 | 158 | 335 | 6010 | 63 | 4573 | 202 | 209 | 28 | 73 | 843 | 273 | 57994 | 340 | 1601 | 49 | 239 | 26559 | 41452 | XRF1 | 1 | 2022-11-29 | 17:27 | YEON | 2022-12-14 21:46
390C | U1558 | A | 13 | X | 2 | A | 680 | 106.08 | 131.386 | 44851242 | SHLF10882671 | 30 | 1.25 | 6 | 9 | 10 | 12 | Pd-Thick | 131663 | 751 | 114021 | 180 | 400 | 6329 | 108 | 4647 | 147 | 212 | 44 | 51 | 981 | 496 | 57826 | 195 | 1464 | 30 | 183 | 26584 | 41888 | XRF1 | 1 | 2022-11-29 | 17:27 | YEON | 2022-12-14 21:46
390C | U1558 | A | 13 | X | 2 | A | 700 | 106.1 | 131.406 | 44851242 | SHLF10882671 | 30 | 1.25 | 6 | 9 | 10 | 12 | Pd-Thick | 129297 | 611 | 108936 | 165 | 355 | 6009 | 52 | 4556 | 177 | 224 | 24 | 117 | 929 | 446 | 57127 | 368 | 1324 | 133 | 400 | 26255 | 42073 | XRF1 | 1 | 2022-11-29 | 17:27 | YEON | 2022-12-14 21:46
390C | U1558 | A | 13 | X | 2 | A | 720 | 106.12 | 131.426 | 44851242 | SHLF10882671 | 30 | 1.25 | 6 | 9 | 10 | 12 | Pd-Thick | 127342 | 707 | 108732 | 162 | 337 | 5755 | 71 | 4404 | 140 | 233 | 69 | 85 | 892 | 447 | 56409 | 217 | 1476 | 72 | 116 | 25931 | 40624 | XRF1 | 1 | 2022-11-29 | 17:27 | YEON | 2022-12-14 21:46
390C | U1558 | A | 13 | X | 2 | A | 740 | 106.14 | 131.446 | 44851242 | SHLF10882671 | 30 | 1.25 | 6 | 9 | 10 | 12 | Pd-Thick | 128259 | 749 | 102824 | 129 | 347 | 6282 | 63 | 4391 | 208 | 219 | 81 | 98 | 1036 | 239 | 56361 | 247 | 1328 | 81 | 247 | 26505 | 41646 | XRF1 | 1 | 2022-11-29 | 17:28 | YEON | 2022-12-14 21:46
390C | U1558 | A | 13 | X | 2 | A | 760 | 106.16 | 131.466 | 44851242 | SHLF10882671 | 30 | 1.25 | 6 | 9 | 10 | 12 | Pd-Thick | 125407 | 570 | 96514 | 154 | 334 | 6078 | 68 | 4503 | 202 | 152 | 29 | 74 | 953 | 355 | 56842 | 213 | 1261 | 143 | 113 | 26014 | 40735 | XRF1 | 1 | 2022-11-29 | 17:28 | YEON | 2022-12-14 21:46
390C | U1558 | A | 13 | X | 2 | A | 780 | 106.18 | 131.486 | 44851242 | SHLF10882671 | 30 | 1.25 | 6 | 9 | 10 | 12 | Pd-Thick | 127345 | 573 | 89736 | 163 | 402 | 6081 | 49 | 4457 | 168 | 205 | 53 | 30 | 1095 | 298 | 57247 | 300 | 1598 | 336 | 41 | 26294 | 43166 | XRF1 | 1 | 2022-11-29 | 17:28 | YEON | 2022-12-14 21:46
390C | U1558 | A | 13 | X | 2 | A | 800 | 106.2 | 131.506 | 44851242 | SHLF10882671 | 30 | 1.25 | 6 | 9 | 10 | 12 | Pd-Thick | 125686 | 631 | 92141 | 193 | 347 | 6376 | 48 | 4481 | 201 | 237 | 47 | 70 | 1009 | 304 | 57629 | 425 | 1434 | 225 | 198 | 26447 | 41365 | XRF1 | 1 | 2022-11-29 | 17:29 | YEON | 2022-12-14 21:46
390C | U1558 | A | 13 | X | 2 | A | 820 | 106.22 | 131.526 | 44851242 | SHLF10882671 | 30 | 1.25 | 6 | 9 | 10 | 12 | Pd-Thick | 127333 | 530 | 92068 | 156 | 353 | 6059 | 119 | 4376 | 144 | 372 | 31 | 86 | 1074 | 330 | 58516 | 324 | 1605 | 190 | 142 | 26911 | 42508 | XRF1 | 1 | 2022-11-29 | 17:29 | YEON | 2022-12-14 21:46
390C | U1558 | A | 13 | X | 2 | A | 840 | 106.24 | 131.546 | 44851242 | SHLF10882671 | 30 | 1.25 | 6 | 9 | 10 | 12 | Pd-Thick | 129655 | 678 | 106563 | 169 | 351 | 6383 | 81 | 4500 | 224 | 242 | 17 | 23 | 985 | 355 | 59883 | 243 | 1601 | 20 | 158 | 26270 | 41064 | XRF1 | 1 | 2022-11-29 | 17:29 | YEON | 2022-12-14 21:46
390C | U1558 | A | 13 | X | 2 | A | 860 | 106.26 | 131.566 | 44851242 | SHLF10882671 | 30 | 1.25 | 6 | 9 | 10 | 12 | Pd-Thick | 130687 | 718 | 114011 | 167 | 402 | 6322 | 69 | 4591 | 194 | 198 | 46 | 78 | 926 | 298 | 60212 | 360 | 1420 | 69 | 142 | 26505 | 40511 | XRF1 | 1 | 2022-11-29 | 17:29 | YEON | 2022-12-14 21:46
390C | U1558 | A | 13 | X | 2 | A | 880 | 106.28 | 131.586 | 44851242 | SHLF10882671 | 30 | 1.25 | 6 | 9 | 10 | 12 | Pd-Thick | 129653 | 783 | 114114 | 162 | 429 | 5936 | 78 | 4659 | 184 | 150 | 32 | 65 | 972 | 353 | 59576 | 255 | 1463 | 178 | 205 | 26364 | 41573 | XRF1 | 1 | 2022-11-29 | 17:30 | YEON | 2022-12-14 21:46
390C | U1558 | A | 13 | X | 2 | A | 900 | 106.3 | 131.606 | 44851242 | SHLF10882671 | 30 | 1.25 | 6 | 9 | 10 | 12 | Pd-Thick | 130698 | 727 | 113057 | 173 | 430 | 5393 | 63 | 4674 | 165 | 198 | 50 | 98 | 1046 | 269 | 60168 | 316 | 1388 | 245 | -27 | 26898 | 41100 | XRF1 | 1 | 2022-11-29 | 17:30 | YEON | 2022-12-14 21:46
390C | U1558 | A | 13 | X | 2 | A | 920 | 106.32 | 131.626 | 44851242 | SHLF10882671 | 30 | 1.25 | 6 | 9 | 10 | 12 | Pd-Thick | 129836 | 648 | 113589 | 158 | 335 | 4861 | 33 | 4688 | 230 | 256 | 27 | 54 | 953 | 266 | 59554 | 183 | 1370 | 183 | 50 | 26673 | 42349 | XRF1 | 1 | 2022-11-29 | 17:30 | YEON | 2022-12-14 21:46
390C | U1558 | A | 13 | X | 2 | A | 940 | 106.34 | 131.646 | 44851242 | SHLF10882671 | 30 | 1.25 | 6 | 9 | 10 | 12 | Pd-Thick | 129667 | 615 | 117290 | 145 | 420 | 4659 | 26 | 4495 | 131 | 315 | 54 | 39 | 951 | 144 | 59214 | 320 | 1212 | -16 | 144 | 25901 | 40346 | XRF1 | 1 | 2022-11-29 | 17:31 | YEON | 2022-12-14 21:46
390C | U1558 | A | 13 | X | 2 | A | 960 | 106.36 | 131.666 | 44851242 | SHLF10882671 | 30 | 1.25 | 6 | 9 | 10 | 12 | Pd-Thick | 128624 | 483 | 116720 | 130 | 375 | 4252 | 81 | 4477 | 190 | 368 | 43 | 97 | 925 | 143 | 57262 | 243 | 1284 | 83 | 354 | 26197 | 40169 | XRF1 | 1 | 2022-11-29 | 17:31 | YEON | 2022-12-14 21:46
390C | U1558 | A | 13 | X | 2 | A | 980 | 106.38 | 131.686 | 44851242 | SHLF10882671 | 30 | 1.25 | 6 | 9 | 10 | 12 | Pd-Thick | 127291 | 681 | 120756 | 188 | 329 | 4826 | 113 | 4620 | 107 | 386 | 63 | 92 | 815 | 218 | 57332 | 208 | 1154 | 115 | 354 | 26100 | 39561 | XRF1 | 1 | 2022-11-29 | 17:31 | YEON | 2022-12-14 21:46
390C | U1558 | A | 13 | X | 2 | A | 1000 | 106.4 | 131.706 | 44851242 | SHLF10882671 | 30 | 1.25 | 6 | 9 | 10 | 12 | Pd-Thick | 131976 | 783 | 124581 | 165 | 381 | 5574 | 86 | 4683 | 125 | 203 | 22 | 48 | 827 | 297 | 59296 | 297 | 1456 | 93 | 255 | 26364 | 41075 | XRF1 | 1 | 2022-11-29 | 17:31 | YEON | 2022-12-14 21:46
390C | U1558 | A | 13 | X | 2 | A | 1020 | 106.42 | 131.726 | 44851242 | SHLF10882671 | 30 | 1.25 | 6 | 9 | 10 | 12 | Pd-Thick | 129382 | 744 | 116092 | 148 | 391 | 5631 | 87 | 4479 | 164 | 227 | 15 | 77 | 963 | 164 | 57893 | 279 | 1408 | 81 | 127 | 26589 | 40312 | XRF1 | 1 | 2022-11-29 | 17:32 | YEON | 2022-12-14 21:46
390C | U1558 | A | 13 | X | 2 | A | 1040 | 106.44 | 131.746 | 44851242 | SHLF10882671 | 30 | 1.25 | 6 | 9 | 10 | 12 | Pd-Thick | 130566 | 709 | 119351 | 180 | 359 | 6242 | 94 | 4569 | 205 | 200 | 32 | 79 | 911 | 291 | 58649 | 344 | 1525 | 219 | 230 | 26322 | 40342 | XRF1 | 1 | 2022-11-29 | 17:32 | YEON | 2022-12-14 21:46
390C | U1558 | A | 13 | X | 2 | A | 1060 | 106.46 | 131.766 | 44851242 | SHLF10882671 | 30 | 1.25 | 6 | 9 | 10 | 12 | Pd-Thick | 131511 | 845 | 117311 | 189 | 340 | 6627 | 140 | 4541 | 196 | 222 | 56 | 48 | 919 | 323 | 58612 | 231 | 1424 | 170 | 247 | 26623 | 41221 | XRF1 | 1 | 2022-11-29 | 17:32 | YEON | 2022-12-14 21:46
390C | U1558 | A | 13 | X | 2 | A | 1080 | 106.48 | 131.786 | 44851242 | SHLF10882671 | 30 | 1.25 | 6 | 9 | 10 | 12 | Pd-Thick | 128451 | 815 | 121418 | 174 | 382 | 6728 | 75 | 4524 | 173 | 230 | 51 | 52 | 711 | 369 | 57915 | 247 | 1513 | 124 | 317 | 26131 | 39204 | XRF1 | 1 | 2022-11-29 | 17:33 | YEON | 2022-12-14 21:46
390C | U1558 | A | 13 | X | 2 | A | 1100 | 106.5 | 131.806 | 44851242 | SHLF10882671 | 30 | 1.25 | 6 | 9 | 10 | 12 | Pd-Thick | 130666 | 817 | 119312 | 205 | 434 | 6695 | 80 | 4580 | 178 | 178 | 40 | 69 | 896 | 369 | 57019 | 391 | 1484 | 81 | 164 | 26552 | 40868 | XRF1 | 1 | 2022-11-29 | 17:33 | YEON | 2022-12-14 21:46
390C | U1558 | A | 13 | X | 2 | A | 1120 | 106.52 | 131.826 | 44851242 | SHLF10882671 | 30 | 1.25 | 6 | 9 | 10 | 12 | Pd-Thick | 130907 | 681 | 120334 | 156 | 398 | 6667 | 65 | 4630 | 126 | 209 | 33 | 56 | 860 | 353 | 58077 | 254 | 1338 | 35 | 409 | 26662 | 40475 | XRF1 | 1 | 2022-11-29 | 17:33 | YEON | 2022-12-14 21:46
390C | U1558 | A | 13 | X | 2 | A | 1140 | 106.54 | 131.846 | 44851242 | SHLF10882671 | 30 | 1.25 | 6 | 9 | 10 | 12 | Pd-Thick | 128840 | 800 | 116585 | 141 | 417 | 6875 | 76 | 4563 | 150 | 172 | 16 | 52 | 836 | 348 | 57105 | 205 | 1424 | 199 | 98 | 25649 | 39893 | XRF1 | 1 | 2022-11-29 | 17:33 | YEON | 2022-12-14 21:46
390C | U1558 | A | 13 | X | 2 | A | 1160 | 106.56 | 131.866 | 44851242 | SHLF10882671 | 30 | 1.25 | 6 | 9 | 10 | 12 | Pd-Thick | 128529 | 655 | 109222 | 198 | 424 | 6140 | 83 | 4485 | 152 | 282 | 56 | 73 | 891 | 368 | 57146 | 296 | 1524 | 196 | 142 | 25893 | 41935 | XRF1 | 1 | 2022-11-29 | 17:34 | YEON | 2022-12-14 21:46
390C | U1558 | A | 13 | X | 2 | A | 1180 | 106.58 | 131.886 | 44851242 | SHLF10882671 | 30 | 1.25 | 6 | 9 | 10 | 12 | Pd-Thick | 127898 | 656 | 110344 | 180 | 435 | 6110 | 85 | 4595 | 224 | 189 | 42 | 55 | 894 | 327 | 57942 | 260 | 1245 | 94 | 229 | 25773 | 40196 | XRF1 | 1 | 2022-11-29 | 17:34 | YEON | 2022-12-14 21:46
390C | U1558 | A | 13 | X | 2 | A | 1200 | 106.6 | 131.906 | 44851242 | SHLF10882671 | 30 | 1.25 | 6 | 9 | 10 | 12 | Pd-Thick | 131966 | 658 | 115730 | 162 | 390 | 6085 | 85 | 4480 | 198 | 246 | 75 | 38 | 941 | 282 | 58437 | 246 | 1500 | 124 | 151 | 27168 | 42046 | XRF1 | 1 | 2022-11-29 | 17:34 | YEON | 2022-12-14 21:46
390C | U1558 | A | 13 | X | 2 | A | 1220 | 106.62 | 131.926 | 44851242 | SHLF10882671 | 30 | 1.25 | 6 | 9 | 10 | 12 | Pd-Thick | 131224 | 640 | 114480 | 180 | 388 | 6588 | 107 | 4626 | 214 | 189 | 56 | 61 | 957 | 297 | 59028 | 317 | 1570 | 111 | 321 | 26389 | 41122 | XRF1 | 1 | 2022-11-29 | 17:35 | YEON | 2022-12-14 21:46
390C | U1558 | A | 13 | X | 2 | A | 1240 | 106.64 | 131.946 | 44851242 | SHLF10882671 | 30 | 1.25 | 6 | 9 | 10 | 12 | Pd-Thick | 128130 | 716 | 106955 | 166 | 393 | 6075 | 120 | 4580 | 236 | 177 | 34 | 72 | 1083 | 266 | 57254 | 260 | 1428 | 172 | -8 | 26344 | 41404 | XRF1 | 1 | 2022-11-29 | 17:35 | YEON | 2022-12-14 21:46
390C | U1558 | A | 13 | X | 2 | A | 1260 | 106.66 | 131.966 | 44851242 | SHLF10882671 | 30 | 1.25 | 6 | 9 | 10 | 12 | Pd-Thick | 124854 | 618 | 104693 | 111 | 394 | 6040 | 55 | 4437 | 181 | 246 | 22 | 70 | 908 | 427 | 55264 | 224 | 1199 | 216 | 285 | 25444 | 38914 | XRF1 | 1 | 2022-11-29 | 17:35 | YEON | 2022-12-14 21:46
390C | U1558 | A | 13 | X | 2 | A | 1280 | 106.68 | 131.986 | 44851242 | SHLF10882671 | 30 | 1.25 | 6 | 9 | 10 | 12 | Pd-Thick | 129188 | 707 | 111987 | 167 | 509 | 6749 | 125 | 4483 | 178 | 208 | 31 | 99 | 894 | 522 | 56760 | 285 | 1648 | 128 | 109 | 26487 | 41656 | XRF1 | 1 | 2022-11-29 | 17:35 | YEON | 2022-12-14 21:46
390C | U1558 | A | 13 | X | 2 | A | 1300 | 106.7 | 132.006 | 44851242 | SHLF10882671 | 30 | 1.25 | 6 | 9 | 10 | 12 | Pd-Thick | 130344 | 691 | 113244 | 149 | 469 | 7258 | 86 | 4527 | 251 | 213 | 50 | 48 | 919 | 491 | 58149 | 219 | 1527 | 121 | 63 | 27112 | 41408 | XRF1 | 1 | 2022-11-29 | 17:36 | YEON | 2022-12-14 21:46
390C | U1558 | A | 13 | X | 2 | A | 1320 | 106.72 | 132.026 | 44851242 | SHLF10882671 | 30 | 1.25 | 6 | 9 | 10 | 12 | Pd-Thick | 129244 | 822 | 107544 | 234 | 463 | 7808 | 53 | 4537 | 158 | 203 | 49 | 78 | 936 | 403 | 57534 | 313 | 1332 | 176 | 215 | 26497 | 40697 | XRF1 | 1 | 2022-11-29 | 17:36 | YEON | 2022-12-14 21:46
390C | U1558 | A | 13 | X | 2 | A | 1340 | 106.74 | 132.046 | 44851242 | SHLF10882671 | 30 | 1.25 | 6 | 9 | 10 | 12 | Pd-Thick | 129414 | 816 | 107046 | 166 | 464 | 8782 | 141 | 4483 | 159 | 217 | 50 | 68 | 916 | 498 | 57646 | 248 | 1716 | 72 | 171 | 26812 | 41090 | XRF1 | 1 | 2022-11-29 | 17:36 | YEON | 2022-12-14 21:46
390C | U1558 | A | 13 | X | 2 | A | 1360 | 106.76 | 132.066 | 44851242 | SHLF10882671 | 30 | 1.25 | 6 | 9 | 10 | 12 | Pd-Thick | 126916 | 964 | 107329 | 171 | 462 | 9463 | 113 | 4546 | 191 | 274 | 20 | 35 | 687 | 575 | 57166 | 275 | 1777 | 250 | 188 | 25374 | 40405 | XRF1 | 1 | 2022-11-29 | 17:37 | YEON | 2022-12-14 21:46
390C | U1558 | A | 13 | X | 2 | A | 1380 | 106.78 | 132.086 | 44851242 | SHLF10882671 | 30 | 1.25 | 6 | 9 | 10 | 12 | Pd-Thick | 125608 | 973 | 105159 | 204 | 480 | 8982 | 93 | 4429 | 155 | 236 | 50 | 54 | 802 | 447 | 55249 | 189 | 1656 | 110 | 404 | 25518 | 40559 | XRF1 | 1 | 2022-11-29 | 17:37 | YEON | 2022-12-14 21:46
390C | U1558 | A | 13 | X | 2 | A | 1400 | 106.8 | 132.106 | 44851242 | SHLF10882671 | 30 | 1.25 | 6 | 9 | 10 | 12 | Pd-Thick | 125282 | 826 | 105954 | 189 | 461 | 8418 | 99 | 4319 | 186 | 241 | 65 | 77 | 766 | 433 | 55551 | 165 | 1732 | 170 | 127 | 25589 | 40267 | XRF1 | 1 | 2022-11-29 | 17:37 | YEON | 2022-12-14 21:46
390C | U1558 | A | 13 | X | 2 | A | 1420 | 106.82 | 132.126 | 44851242 | SHLF10882671 | 30 | 1.25 | 6 | 9 | 10 | 12 | Pd-Thick | 134177 | 660 | 112343 | 147 | 536 | 8102 | 75 | 4583 | 163 | 215 | 58 | 87 | 951 | 372 | 59453 | 378 | 1717 | 52 | 447 | 27315 | 42937 | XRF1 | 1 | 2022-11-29 | 17:37 | YEON | 2022-12-14 21:46
390C | U1558 | A | 13 | X | 3 | A | 20 | 106.91 | 132.216 | 44851252 | SHLF10882701 | 30 | 1.25 | 6 | 9 | 10 | 12 | Pd-Thick | 127811 | 874 | 110036 | 175 | 445 | 7953 | 92 | 4493 | 215 | 283 | 64 | 64 | 946 | 364 | 55321 | 233 | 1746 | 133 | 274 | 26182 | 40067 | XRF1 | 1 | 2022-11-30 | 9:22 | YEON | 2022-12-14 21:46
390C | U1558 | A | 13 | X | 3 | A | 40 | 106.93 | 132.236 | 44851252 | SHLF10882701 | 30 | 1.25 | 6 | 9 | 10 | 12 | Pd-Thick | 128926 | 848 | 112020 | 183 | 466 | 7709 | 109 | 4511 | 200 | 208 | 49 | 64 | 883 | 284 | 56970 | 449 | 1736 | 14 | 265 | 25804 | 40416 | XRF1 | 1 | 2022-11-30 | 9:22 | YEON | 2022-12-14 21:46
390C | U1558 | A | 13 | X | 3 | A | 60 | 106.95 | 132.256 | 44851252 | SHLF10882701 | 30 | 1.25 | 6 | 9 | 10 | 12 | Pd-Thick | 130699 | 769 | 117215 | 165 | 537 | 7484 | 112 | 4561 | 204 | 195 | 51 | 70 | 892 | 402 | 58314 | 241 | 1774 | 88 | 132 | 26402 | 41241 | XRF1 | 1 | 2022-11-30 | 9:22 | YEON | 2022-12-14 21:46
390C | U1558 | A | 13 | X | 3 | A | 80 | 106.97 | 132.276 | 44851252 | SHLF10882701 | 30 | 1.25 | 6 | 9 | 10 | 12 | Pd-Thick | 127720 | 715 | 106911 | 162 | 427 | 6779 | 71 | 4451 | 158 | 139 | 17 | 50 | 889 | 450 | 57343 | 298 | 1468 | 54 | 101 | 26455 | 40561 | XRF1 | 1 | 2022-11-30 | 9:22 | YEON | 2022-12-14 21:46
390C | U1558 | A | 13 | X | 3 | A | 100 | 106.99 | 132.296 | 44851252 | SHLF10882701 | 30 | 1.25 | 6 | 9 | 10 | 12 | Pd-Thick | 124360 | 628 | 112583 | 169 | 453 | 6099 | 81 | 4455 | 230 | 191 | 48 | 79 | 843 | 334 | 55510 | 213 | 1362 | 74 | 122 | 25571 | 39059 | XRF1 | 1 | 2022-11-30 | 9:23 | YEON | 2022-12-14 21:46
390C | U1558 | A | 13 | X | 3 | A | 120 | 107.01 | 132.316 | 44851252 | SHLF10882701 | 30 | 1.25 | 6 | 9 | 10 | 12 | Pd-Thick | 128681 | 633 | 117250 | 165 | 429 | 6098 | 85 | 4717 | 201 | 181 | 24 | 80 | 916 | 304 | 57397 | 341 | 1422 | 155 | 81 | 26582 | 40221 | XRF1 | 1 | 2022-11-30 | 9:23 | YEON | 2022-12-14 21:46
390C | U1558 | A | 13 | X | 3 | A | 140 | 107.03 | 132.336 | 44851252 | SHLF10882701 | 30 | 1.25 | 6 | 9 | 10 | 12 | Pd-Thick | 128871 | 731 | 119807 | 144 | 456 | 6318 | 56 | 4601 | 165 | 239 | 69 | 66 | 906 | 393 | 57350 | 306 | 1608 | 355 | 191 | 25638 | 39291 | XRF1 | 1 | 2022-11-30 | 9:23 | YEON | 2022-12-14 21:46
390C | U1558 | A | 13 | X | 3 | A | 160 | 107.05 | 132.356 | 44851252 | SHLF10882701 | 30 | 1.25 | 6 | 9 | 10 | 12 | Pd-Thick | 125857 | 813 | 118839 | 157 | 421 | 6021 | 70 | 4561 | 165 | 201 | 53 | 76 | 752 | 384 | 56136 | 266 | 1441 | 184 | 408 | 26428 | 38310 | XRF1 | 1 | 2022-11-30 | 9:24 | YEON | 2022-12-14 21:46
390C | U1558 | A | 13 | X | 3 | A | 180 | 107.07 | 132.376 | 44851252 | SHLF10882701 | 30 | 1.25 | 6 | 9 | 10 | 12 | Pd-Thick | 129879 | 856 | 120975 | 196 | 617 | 7259 | 88 | 4541 | 130 | 191 | 31 | 55 | 814 | 382 | 57725 | 252 | 1599 | 224 | 104 | 25879 | 40978 | XRF1 | 1 | 2022-11-30 | 9:24 | YEON | 2022-12-14 21:46
390C | U1558 | A | 13 | X | 3 | A | 200 | 107.09 | 132.396 | 44851252 | SHLF10882701 | 30 | 1.25 | 6 | 9 | 10 | 12 | Pd-Thick | 126481 | 843 | 118934 | 189 | 533 | 7664 | 90 | 4559 | 156 | 177 | 51 | 72 | 757 | 378 | 56680 | 284 | 1389 | 160 | 186 | 25274 | 39292 | XRF1 | 1 | 2022-11-30 | 9:24 | YEON | 2022-12-14 21:46
390C | U1558 | A | 13 | X | 3 | A | 220 | 107.11 | 132.416 | 44851252 | SHLF10882701 | 30 | 1.25 | 6 | 9 | 10 | 12 | Pd-Thick | 130159 | 1059 | 117248 | 213 | 485 | 10020 | 151 | 4680 | 190 | 236 | 61 | 95 | 786 | 492 | 58468 | 205 | 1864 | 96 | 555 | 26318 | 39966 | XRF1 | 1 | 2022-11-30 | 9:24 | YEON | 2022-12-14 21:46
390C | U1558 | A | 13 | X | 3 | A | 240 | 107.13 | 132.436 | 44851252 | SHLF10882701 | 30 | 1.25 | 6 | 9 | 10 | 12 | Pd-Thick | 128760 | 1057 | 115169 | 204 | 565 | 10385 | 114 | 4475 | 223 | 215 | 38 | 97 | 712 | 500 | 58120 | 484 | 1888 | 296 | 205 | 26087 | 39307 | XRF1 | 1 | 2022-11-30 | 9:25 | YEON | 2022-12-14 21:46
390C | U1558 | A | 13 | X | 3 | A | 260 | 107.15 | 132.456 | 44851252 | SHLF10882701 | 30 | 1.25 | 6 | 9 | 10 | 12 | Pd-Thick | 129024 | 1060 | 114754 | 154 | 604 | 10488 | 90 | 4476 | 211 | 286 | 66 | 52 | 758 | 532 | 58007 | 356 | 1969 | 118 | 369 | 25776 | 38644 | XRF1 | 1 | 2022-11-30 | 9:25 | YEON | 2022-12-14 21:46
390C | U1558 | A | 13 | X | 3 | A | 280 | 107.17 | 132.476 | 44851252 | SHLF10882701 | 30 | 1.25 | 6 | 9 | 10 | 12 | Pd-Thick | 123730 | 971 | 108787 | 217 | 431 | 9933 | 146 | 4420 | 189 | 188 | 51 | 83 | 732 | 420 | 55412 | 250 | 1684 | 160 | 285 | 25105 | 39281 | XRF1 | 1 | 2022-11-30 | 9:25 | YEON | 2022-12-14 21:46
390C | U1558 | A | 13 | X | 3 | A | 300 | 107.19 | 132.496 | 44851252 | SHLF10882701 | 30 | 1.25 | 6 | 9 | 10 | 12 | Pd-Thick | 130142 | 1011 | 119618 | 195 | 490 | 9669 | 102 | 4561 | 208 | 272 | 41 | 70 | 792 | 383 | 58036 | 473 | 1683 | 83 | 253 | 25894 | 39812 | XRF1 | 1 | 2022-11-30 | 9:26 | YEON | 2022-12-14 21:46
390C | U1558 | A | 13 | X | 3 | A | 320 | 107.21 | 132.516 | 44851252 | SHLF10882701 | 30 | 1.25 | 6 | 9 | 10 | 12 | Pd-Thick | 128825 | 797 | 121895 | 214 | 421 | 6902 | 115 | 4633 | 211 | 208 | 26 | 74 | 856 | 289 | 56411 | 318 | 1639 | 93 | 221 | 25704 | 39717 | XRF1 | 1 | 2022-11-30 | 9:26 | YEON | 2022-12-14 21:46
390C | U1558 | A | 13 | X | 3 | A | 340 | 107.23 | 132.536 | 44851252 | SHLF10882701 | 30 | 1.25 | 6 | 9 | 10 | 12 | Pd-Thick | 121010 | 739 | 112405 | 183 | 394 | 6831 | 110 | 4379 | 174 | 212 | 59 | 55 | 765 | 312 | 52407 | 359 | 1236 | 208 | 167 | 24351 | 37727 | XRF1 | 1 | 2022-11-30 | 9:26 | YEON | 2022-12-14 21:46
390C | U1558 | A | 13 | X | 3 | A | 360 | 107.25 | 132.556 | 44851252 | SHLF10882701 | 30 | 1.25 | 6 | 9 | 10 | 12 | Pd-Thick | 125744 | 594 | 117359 | 121 | 412 | 5359 | 57 | 4482 | 188 | 171 | 60 | 98 | 765 | 186 | 53551 | 140 | 1187 | 153 | 333 | 25075 | 39165 | XRF1 | 1 | 2022-11-30 | 9:26 | YEON | 2022-12-14 21:46
390C | U1558 | A | 13 | X | 3 | A | 380 | 107.27 | 132.576 | 44851252 | SHLF10882701 | 30 | 1.25 | 6 | 9 | 10 | 12 | Pd-Thick | 123291 | 574 | 116572 | 110 | 404 | 4892 | 64 | 4443 | 147 | 110 | 64 | 83 | 809 | 160 | 52128 | 222 | 1242 | 149 | 280 | 24980 | 37993 | XRF1 | 1 | 2022-11-30 | 9:27 | YEON | 2022-12-14 21:46
390C | U1558 | A | 13 | X | 3 | A | 400 | 107.29 | 132.596 | 44851252 | SHLF10882701 | 30 | 1.25 | 6 | 9 | 10 | 12 | Pd-Thick | 123703 | 591 | 114862 | 148 | 377 | 5220 | 99 | 4423 | 159 | 113 | 35 | 50 | 775 | 218 | 52338 | 276 | 1153 | 87 | 352 | 25061 | 38955 | XRF1 | 1 | 2022-11-30 | 9:27 | YEON | 2022-12-14 21:46
390C | U1558 | A | 13 | X | 3 | A | 420 | 107.31 | 132.616 | 44851252 | SHLF10882701 | 30 | 1.25 | 6 | 9 | 10 | 12 | Pd-Thick | 129222 | 744 | 122950 | 187 | 419 | 6111 | 84 | 4591 | 135 | 187 | 64 | 85 | 806 | 413 | 55629 | 230 | 1391 | 163 | 278 | 26388 | 39873 | XRF1 | 1 | 2022-11-30 | 9:27 | YEON | 2022-12-14 21:46
390C | U1558 | A | 13 | X | 3 | A | 440 | 107.33 | 132.636 | 44851252 | SHLF10882701 | 30 | 1.25 | 6 | 9 | 10 | 12 | Pd-Thick | 126957 | 841 | 119346 | 169 | 343 | 6136 | 70 | 4531 | 175 | 246 | 34 | 76 | 788 | 415 | 54457 | 293 | 1617 | 93 | 211 | 26287 | 38566 | XRF1 | 1 | 2022-11-30 | 9:28 | YEON | 2022-12-14 21:46
390C | U1558 | A | 13 | X | 3 | A | 460 | 107.35 | 132.656 | 44851252 | SHLF10882701 | 30 | 1.25 | 6 | 9 | 10 | 12 | Pd-Thick | 129040 | 735 | 119668 | 137 | 344 | 6498 | 106 | 4388 | 162 | 255 | 42 | 121 | 844 | 363 | 55303 | 204 | 1548 | 189 | 169 | 25731 | 39996 | XRF1 | 1 | 2022-11-30 | 9:28 | YEON | 2022-12-14 21:46
390C | U1558 | A | 13 | X | 3 | A | 480 | 107.37 | 132.676 | 44851252 | SHLF10882701 | 30 | 1.25 | 6 | 9 | 10 | 12 | Pd-Thick | 130345 | 882 | 124099 | 182 | 371 | 6860 | 90 | 4506 | 146 | 265 | 46 | 53 | 824 | 302 | 57239 | 236 | 1346 | 62 | 244 | 25953 | 39465 | XRF1 | 1 | 2022-11-30 | 9:28 | YEON | 2022-12-14 21:46
390C | U1558 | A | 13 | X | 3 | A | 500 | 107.39 | 132.696 | 44851252 | SHLF10882701 | 30 | 1.25 | 6 | 9 | 10 | 12 | Pd-Thick | 125694 | 741 | 115614 | 155 | 366 | 6906 | 90 | 4390 | 145 | 213 | 46 | 71 | 743 | 367 | 55085 | 236 | 1587 | 151 | 142 | 25652 | 39058 | XRF1 | 1 | 2022-11-30 | 9:28 | YEON | 2022-12-14 21:46
390C | U1558 | A | 13 | X | 3 | A | 520 | 107.41 | 132.716 | 44851252 | SHLF10882701 | 30 | 1.25 | 6 | 9 | 10 | 12 | Pd-Thick | 125843 | 710 | 118040 | 103 | 390 | 6750 | 82 | 4619 | 193 | 239 | 27 | 47 | 758 | 401 | 56396 | 342 | 1439 | 228 | 387 | 25922 | 38999 | XRF1 | 1 | 2022-11-30 | 9:29 | YEON | 2022-12-14 21:46
390C | U1558 | A | 13 | X | 3 | A | 540 | 107.43 | 132.736 | 44851252 | SHLF10882701 | 30 | 1.25 | 6 | 9 | 10 | 12 | Pd-Thick | 127178 | 835 | 118341 | 171 | 406 | 6073 | 70 | 4533 | 162 | 232 | 20 | 70 | 845 | 398 | 56065 | 277 | 1578 | 183 | 321 | 25694 | 39423 | XRF1 | 1 | 2022-11-30 | 9:29 | YEON | 2022-12-14 21:46
390C | U1558 | A | 13 | X | 3 | A | 560 | 107.45 | 132.756 | 44851252 | SHLF10882701 | 30 | 1.25 | 6 | 9 | 10 | 12 | Pd-Thick | 125208 | 724 | 115297 | 127 | 408 | 5973 | 80 | 4560 | 195 | 225 | 35 | 26 | 745 | 386 | 55760 | 336 | 1480 | 203 | 360 | 24943 | 39006 | XRF1 | 1 | 2022-11-30 | 9:29 | YEON | 2022-12-14 21:46
390C | U1558 | A | 13 | X | 3 | A | 580 | 107.47 | 132.776 | 44851252 | SHLF10882701 | 30 | 1.25 | 6 | 9 | 10 | 12 | Pd-Thick | 126397 | 708 | 119687 | 165 | 402 | 5895 | 107 | 4647 | 152 | 203 | 25 | 127 | 714 | 322 | 57222 | 220 | 1587 | 268 | 197 | 24960 | 38918 | XRF1 | 1 | 2022-11-30 | 9:30 | YEON | 2022-12-14 21:46
390C | U1558 | A | 13 | X | 3 | A | 600 | 107.49 | 132.796 | 44851252 | SHLF10882701 | 30 | 1.25 | 6 | 9 | 10 | 12 | Pd-Thick | 131009 | 756 | 126244 | 181 | 534 | 5967 | 58 | 4714 | 189 | 392 | 37 | 60 | 917 | 257 | 58689 | 294 | 1692 | 216 | 224 | 26012 | 39157 | XRF1 | 1 | 2022-11-30 | 9:30 | YEON | 2022-12-14 21:46
390C | U1558 | A | 13 | X | 3 | A | 620 | 107.51 | 132.816 | 44851252 | SHLF10882701 | 30 | 1.25 | 6 | 9 | 10 | 12 | Pd-Thick | 130916 | 557 | 128913 | 129 | 486 | 5365 | 66 | 4622 | 185 | 559 | 46 | 52 | 818 | 356 | 58471 | 332 | 1287 | 172 | 336 | 26679 | 39709 | XRF1 | 1 | 2022-11-30 | 9:30 | YEON | 2022-12-14 21:46
390C | U1558 | A | 13 | X | 3 | A | 640 | 107.53 | 132.836 | 44851252 | SHLF10882701 | 30 | 1.25 | 6 | 9 | 10 | 12 | Pd-Thick | 123751 | 770 | 119988 | 171 | 479 | 4873 | 135 | 4613 | 171 | 366 | 41 | 64 | 713 | 236 | 54516 | 221 | 1254 | 33 | 138 | 25193 | 37937 | XRF1 | 1 | 2022-11-30 | 9:31 | YEON | 2022-12-14 21:46
390C | U1558 | A | 13 | X | 3 | A | 660 | 107.55 | 132.856 | 44851252 | SHLF10882701 | 30 | 1.25 | 6 | 9 | 10 | 12 | Pd-Thick | 122571 | 685 | 114670 | 185 | 391 | 4843 | 28 | 4527 | 199 | 295 | 59 | 45 | 705 | 224 | 53770 | 213 | 1132 | 28 | 218 | 24342 | 37773 | XRF1 | 1 | 2022-11-30 | 9:31 | YEON | 2022-12-14 21:46
390C | U1558 | A | 13 | X | 3 | A | 680 | 107.57 | 132.876 | 44851252 | SHLF10882701 | 30 | 1.25 | 6 | 9 | 10 | 12 | Pd-Thick | 122148 | 748 | 118233 | 170 | 318 | 5235 | 129 | 4386 | 124 | 215 | 15 | 66 | 732 | 282 | 53817 | 238 | 1321 | 243 | 276 | 24579 | 37823 | XRF1 | 1 | 2022-11-30 | 9:31 | YEON | 2022-12-14 21:46
390C | U1558 | A | 13 | X | 3 | A | 700 | 107.59 | 132.896 | 44851252 | SHLF10882701 | 30 | 1.25 | 6 | 9 | 10 | 12 | Pd-Thick | 127006 | 772 | 119172 | 150 | 391 | 6135 | 108 | 4510 | 216 | 207 | 32 | 95 | 824 | 324 | 55451 | 380 | 1336 | 66 | 248 | 25072 | 38389 | XRF1 | 1 | 2022-11-30 | 9:31 | YEON | 2022-12-14 21:46
390C | U1558 | A | 13 | X | 3 | A | 720 | 107.61 | 132.916 | 44851252 | SHLF10882701 | 30 | 1.25 | 6 | 9 | 10 | 12 | Pd-Thick | 126096 | 800 | 116059 | 134 | 298 | 6732 | 85 | 4479 | 150 | 192 | 66 | 82 | 733 | 451 | 55061 | 160 | 1453 | 31 | 221 | 25418 | 38522 | XRF1 | 1 | 2022-11-30 | 9:32 | YEON | 2022-12-14 21:46
390C | U1558 | A | 13 | X | 3 | A | 740 | 107.63 | 132.936 | 44851252 | SHLF10882701 | 30 | 1.25 | 6 | 9 | 10 | 12 | Pd-Thick | 128084 | 736 | 118746 | 163 | 320 | 7181 | 158 | 4494 | 154 | 160 | 24 | 82 | 763 | 376 | 55675 | 304 | 1770 | 193 | 251 | 26289 | 38859 | XRF1 | 1 | 2022-11-30 | 9:32 | YEON | 2022-12-14 21:46
390C | U1558 | A | 13 | X | 3 | A | 760 | 107.65 | 132.956 | 44851252 | SHLF10882701 | 30 | 1.25 | 6 | 9 | 10 | 12 | Pd-Thick | 123812 | 814 | 113930 | 184 | 371 | 6933 | 36 | 4467 | 139 | 190 | 23 | 53 | 738 | 360 | 54357 | 175 | 1280 | 184 | 330 | 25333 | 37700 | XRF1 | 1 | 2022-11-30 | 9:32 | YEON | 2022-12-14 21:46
390C | U1558 | A | 13 | X | 3 | A | 780 | 107.67 | 132.976 | 44851252 | SHLF10882701 | 30 | 1.25 | 6 | 9 | 10 | 12 | Pd-Thick | 122419 | 698 | 112782 | 155 | 289 | 6218 | 83 | 4351 | 202 | 141 | 33 | 55 | 776 | 274 | 51895 | 286 | 1477 | 187 | 349 | 24596 | 38714 | XRF1 | 1 | 2022-11-30 | 9:32 | YEON | 2022-12-14 21:46
390C | U1558 | A | 13 | X | 3 | A | 800 | 107.69 | 132.996 | 44851252 | SHLF10882701 | 30 | 1.25 | 6 | 9 | 10 | 12 | Pd-Thick | 124160 | 807 | 116035 | 159 | 372 | 5956 | 36 | 4425 | 142 | 157 | 27 | 85 | 764 | 261 | 52858 | 284 | 1672 | 32 | 242 | 25056 | 38881 | XRF1 | 1 | 2022-11-30 | 9:33 | YEON | 2022-12-14 21:46
390C | U1558 | A | 13 | X | 3 | A | 820 | 107.71 | 133.016 | 44851252 | SHLF10882701 | 30 | 1.25 | 6 | 9 | 10 | 12 | Pd-Thick | 126163 | 686 | 122954 | 171 | 383 | 4921 | 90 | 4544 | 205 | 159 | 44 | 110 | 905 | 209 | 54422 | 346 | 1370 | 100 | 520 | 25347 | 39179 | XRF1 | 1 | 2022-11-30 | 9:33 | YEON | 2022-12-14 21:46
390C | U1558 | A | 13 | X | 3 | A | 840 | 107.73 | 133.036 | 44851252 | SHLF10882701 | 30 | 1.25 | 6 | 9 | 10 | 12 | Pd-Thick | 126627 | 631 | 122706 | 91 | 332 | 4769 | 68 | 4585 | 172 | 190 | 29 | 58 | 765 | 259 | 54815 | 229 | 1219 | 229 | 103 | 26172 | 38996 | XRF1 | 1 | 2022-11-30 | 9:33 | YEON | 2022-12-14 21:46
390C | U1558 | A | 13 | X | 3 | A | 860 | 107.75 | 133.056 | 44851252 | SHLF10882701 | 30 | 1.25 | 6 | 9 | 10 | 12 | Pd-Thick | 126583 | 685 | 120506 | 164 | 307 | 4525 | 38 | 4535 | 191 | 177 | 73 | 46 | 775 | 219 | 54699 | 192 | 1183 | 177 | 202 | 25629 | 38976 | XRF1 | 1 | 2022-11-30 | 9:34 | YEON | 2022-12-14 21:46
390C | U1558 | A | 13 | X | 3 | A | 880 | 107.77 | 133.076 | 44851252 | SHLF10882701 | 30 | 1.25 | 6 | 9 | 10 | 12 | Pd-Thick | 122034 | 606 | 115781 | 115 | 342 | 4447 | 52 | 4384 | 174 | 148 | 33 | 73 | 770 | 174 | 52106 | 398 | 1154 | 74 | 232 | 24721 | 38073 | XRF1 | 1 | 2022-11-30 | 9:34 | YEON | 2022-12-14 21:46
390C | U1558 | A | 13 | X | 3 | A | 900 | 107.79 | 133.096 | 44851252 | SHLF10882701 | 30 | 1.25 | 6 | 9 | 10 | 12 | Pd-Thick | 127001 | 450 | 119463 | 106 | 344 | 4093 | 37 | 4546 | 196 | 162 | 39 | 92 | 909 | 172 | 54165 | 250 | 1121 | 8 | 60 | 25222 | 39797 | XRF1 | 1 | 2022-11-30 | 9:34 | YEON | 2022-12-14 21:46
390C | U1558 | A | 13 | X | 3 | A | 920 | 107.81 | 133.116 | 44851252 | SHLF10882701 | 30 | 1.25 | 6 | 9 | 10 | 12 | Pd-Thick | 131165 | 603 | 125691 | 102 | 396 | 4431 | 23 | 4722 | 154 | 110 | 52 | 64 | 873 | 207 | 56431 | 241 | 1351 | 330 | 364 | 26217 | 41054 | XRF1 | 1 | 2022-11-30 | 9:35 | YEON | 2022-12-14 21:46
390C | U1558 | A | 13 | X | 3 | A | 940 | 107.83 | 133.136 | 44851252 | SHLF10882701 | 30 | 1.25 | 6 | 9 | 10 | 12 | Pd-Thick | 122127 | 708 | 114639 | 142 | 441 | 5333 | 79 | 4354 | 148 | 189 | 42 | 80 | 719 | 152 | 52058 | 331 | 1413 | 169 | 334 | 25134 | 38301 | XRF1 | 1 | 2022-11-30 | 9:35 | YEON | 2022-12-14 21:46
390C | U1558 | A | 13 | X | 3 | A | 960 | 107.85 | 133.156 | 44851252 | SHLF10882701 | 30 | 1.25 | 6 | 9 | 10 | 12 | Pd-Thick | 130834 | 579 | 126444 | 126 | 364 | 4599 | 37 | 4618 | 131 | 201 | 60 | 40 | 788 | 270 | 53325 | 344 | 1394 | 23 | 168 | 26595 | 40146 | XRF1 | 1 | 2022-11-30 | 9:35 | YEON | 2022-12-14 21:46
390C | U1558 | A | 13 | X | 3 | A | 980 | 107.87 | 133.176 | 44851252 | SHLF10882701 | 30 | 1.25 | 6 | 9 | 10 | 12 | Pd-Thick | 130231 | 640 | 129499 | 122 | 359 | 4421 | 86 | 4603 | 229 | 155 | 14 | 65 | 782 | 171 | 53711 | 228 | 1288 | 222 | 206 | 26539 | 40006 | XRF1 | 1 | 2022-11-30 | 9:35 | YEON | 2022-12-14 21:46
390C | U1558 | A | 13 | X | 3 | A | 1000 | 107.89 | 133.196 | 44851252 | SHLF10882701 | 30 | 1.25 | 6 | 9 | 10 | 12 | Pd-Thick | 124402 | 772 | 119248 | 125 | 362 | 5225 | 40 | 4497 | 229 | 201 | 44 | 60 | 776 | 254 | 51049 | 300 | 1528 | 104 | 33 | 24852 | 39031 | XRF1 | 1 | 2022-11-30 | 9:36 | YEON | 2022-12-14 21:46
390C | U1558 | A | 13 | X | 3 | A | 1020 | 107.91 | 133.216 | 44851252 | SHLF10882701 | 30 | 1.25 | 6 | 9 | 10 | 12 | Pd-Thick | 125662 | 726 | 118298 | 128 | 352 | 5938 | 50 | 4596 | 186 | 159 | 57 | 65 | 823 | 408 | 52108 | 231 | 1309 | 174 | 415 | 25440 | 39984 | XRF1 | 1 | 2022-11-30 | 9:36 | YEON | 2022-12-14 21:46
390C | U1558 | A | 13 | X | 3 | A | 1040 | 107.93 | 133.236 | 44851252 | SHLF10882701 | 30 | 1.25 | 6 | 9 | 10 | 12 | Pd-Thick | 124981 | 833 | 114394 | 168 | 349 | 6797 | 95 | 4379 | 176 | 168 | 34 | 41 | 780 | 343 | 52882 | 229 | 1513 | 69 | 448 | 25607 | 39767 | XRF1 | 1 | 2022-11-30 | 9:36 | YEON | 2022-12-14 21:46
390C | U1558 | A | 13 | X | 3 | A | 1060 | 107.95 | 133.256 | 44851252 | SHLF10882701 | 30 | 1.25 | 6 | 9 | 10 | 12 | Pd-Thick | 127102 | 787 | 114124 | 162 | 416 | 8412 | 131 | 4512 | 194 | 197 | 17 | 75 | 739 | 398 | 54706 | 169 | 1491 | 161 | 261 | 25603 | 38481 | XRF1 | 1 | 2022-11-30 | 9:37 | YEON | 2022-12-14 21:46
390C | U1558 | A | 13 | X | 3 | A | 1080 | 107.97 | 133.276 | 44851252 | SHLF10882701 | 30 | 1.25 | 6 | 9 | 10 | 12 | Pd-Thick | 130726 | 958 | 118629 | 141 | 487 | 9586 | 120 | 4708 | 176 | 260 | 62 | 76 | 730 | 507 | 57880 | 322 | 1371 | 170 | 324 | 26534 | 39817 | XRF1 | 1 | 2022-11-30 | 9:37 | YEON | 2022-12-14 21:46
390C | U1558 | A | 13 | X | 3 | A | 1100 | 107.99 | 133.296 | 44851252 | SHLF10882701 | 30 | 1.25 | 6 | 9 | 10 | 12 | Pd-Thick | 128840 | 955 | 113370 | 182 | 427 | 9325 | 110 | 4510 | 141 | 228 | 64 | 34 | 824 | 504 | 57224 | 275 | 1775 | 215 | 391 | 26230 | 39792 | XRF1 | 1 | 2022-11-30 | 9:37 | YEON | 2022-12-14 21:46
390C | U1558 | A | 13 | X | 3 | A | 1120 | 108.01 | 133.316 | 44851252 | SHLF10882701 | 30 | 1.25 | 6 | 9 | 10 | 12 | Pd-Thick | 121664 | 811 | 109060 | 188 | 401 | 8285 | 150 | 4416 | 159 | 166 | 23 | 46 | 675 | 337 | 54114 | 305 | 1530 | 51 | 297 | 24676 | 38406 | XRF1 | 1 | 2022-11-30 | 9:37 | YEON | 2022-12-14 21:46
390C | U1558 | A | 13 | X | 3 | A | 1140 | 108.03 | 133.336 | 44851252 | SHLF10882701 | 30 | 1.25 | 6 | 9 | 10 | 12 | Pd-Thick | 129024 | 850 | 117220 | 200 | 397 | 7867 | 101 | 4577 | 199 | 182 | 41 | 68 | 778 | 396 | 58916 | 281 | 1508 | 206 | 185 | 25839 | 40316 | XRF1 | 1 | 2022-11-30 | 9:38 | YEON | 2022-12-14 21:46
390C | U1558 | A | 13 | X | 3 | A | 1160 | 108.05 | 133.356 | 44851252 | SHLF10882701 | 30 | 1.25 | 6 | 9 | 10 | 12 | Pd-Thick | 131976 | 862 | 124221 | 132 | 358 | 7343 | 83 | 4544 | 188 | 143 | 43 | 38 | 771 | 396 | 60666 | 423 | 1688 | 114 | 87 | 26902 | 40290 | XRF1 | 1 | 2022-11-30 | 9:38 | YEON | 2022-12-14 21:46
390C | U1558 | A | 13 | X | 3 | A | 1180 | 108.07 | 133.376 | 44851252 | SHLF10882701 | 30 | 1.25 | 6 | 9 | 10 | 12 | Pd-Thick | 125082 | 622 | 118612 | 184 | 394 | 5720 | 70 | 4666 | 204 | 173 | 43 | 84 | 720 | 277 | 56832 | 243 | 1225 | 244 | 285 | 25387 | 37524 | XRF1 | 1 | 2022-11-30 | 9:38 | YEON | 2022-12-14 21:46
390C | U1558 | A | 13 | X | 3 | A | 1200 | 108.09 | 133.396 | 44851252 | SHLF10882701 | 30 | 1.25 | 6 | 9 | 10 | 12 | Pd-Thick | 128696 | 627 | 121327 | 178 | 444 | 5432 | 95 | 4518 | 157 | 144 | 31 | 83 | 825 | 285 | 58089 | 304 | 1330 | 191 | 177 | 26309 | 41027 | XRF1 | 1 | 2022-11-30 | 9:39 | YEON | 2022-12-14 21:46
390C | U1558 | A | 13 | X | 3 | A | 1220 | 108.11 | 133.416 | 44851252 | SHLF10882701 | 30 | 1.25 | 6 | 9 | 10 | 12 | Pd-Thick | 127236 | 645 | 121708 | 136 | 449 | 4868 | 94 | 4521 | 176 | 170 | 32 | 54 | 762 | 222 | 56699 | 339 | 1410 | 57 | 137 | 26033 | 39029 | XRF1 | 1 | 2022-11-30 | 9:39 | YEON | 2022-12-14 21:46
390C | U1558 | A | 13 | X | 3 | A | 1240 | 108.13 | 133.436 | 44851252 | SHLF10882701 | 30 | 1.25 | 6 | 9 | 10 | 12 | Pd-Thick | 123632 | 724 | 116054 | 166 | 427 | 5011 | 26 | 4454 | 152 | 151 | 56 | 52 | 760 | 251 | 54054 | 273 | 1141 | 71 | -46 | 25364 | 39100 | XRF1 | 1 | 2022-11-30 | 9:39 | YEON | 2022-12-14 21:46
390C | U1558 | A | 13 | X | 3 | A | 1260 | 108.15 | 133.456 | 44851252 | SHLF10882701 | 30 | 1.25 | 6 | 9 | 10 | 12 | Pd-Thick | 127691 | 847 | 119711 | 219 | 423 | 6427 | 89 | 4457 | 182 | 183 | 64 | 87 | 835 | 318 | 55688 | 408 | 1514 | 276 | 205 | 25930 | 39088 | XRF1 | 1 | 2022-11-30 | 9:39 | YEON | 2022-12-14 21:46
390C | U1558 | A | 13 | X | 3 | A | 1280 | 108.17 | 133.476 | 44851252 | SHLF10882701 | 30 | 1.25 | 6 | 9 | 10 | 12 | Pd-Thick | 128157 | 835 | 122779 | 191 | 403 | 6450 | 77 | 4577 | 127 | 174 | 23 | 74 | 792 | 410 | 55923 | 356 | 1669 | 168 | 167 | 26384 | 38468 | XRF1 | 1 | 2022-11-30 | 9:40 | YEON | 2022-12-14 21:46
390C | U1558 | A | 13 | X | 3 | A | 1300 | 108.19 | 133.496 | 44851252 | SHLF10882701 | 30 | 1.25 | 6 | 9 | 10 | 12 | Pd-Thick | 122720 | 863 | 112099 | 186 | 391 | 7088 | 98 | 4392 | 154 | 203 | 77 | 55 | 680 | 492 | 53178 | 253 | 1393 | 59 | 62 | 25206 | 38627 | XRF1 | 1 | 2022-11-30 | 9:40 | YEON | 2022-12-14 21:46
390C | U1558 | A | 13 | X | 3 | A | 1320 | 108.21 | 133.516 | 44851252 | SHLF10882701 | 30 | 1.25 | 6 | 9 | 10 | 12 | Pd-Thick | 127042 | 891 | 112579 | 230 | 349 | 9064 | 126 | 4451 | 199 | 246 | 76 | 76 | 786 | 450 | 54801 | 299 | 1581 | 86 | 385 | 25444 | 40606 | XRF1 | 1 | 2022-11-30 | 9:40 | YEON | 2022-12-14 21:46
390C | U1558 | A | 13 | X | 3 | A | 1340 | 108.23 | 133.536 | 44851252 | SHLF10882701 | 30 | 1.25 | 6 | 9 | 10 | 12 | Pd-Thick | 129141 | 1123 | 122581 | 230 | 365 | 7984 | 162 | 4620 | 173 | 214 | 80 | 69 | 703 | 306 | 56940 | 306 | 1544 | 212 | 569 | 25843 | 38988 | XRF1 | 1 | 2022-11-30 | 9:41 | YEON | 2022-12-14 21:46
390C | U1558 | A | 13 | X | 3 | A | 1360 | 108.25 | 133.556 | 44851252 | SHLF10882701 | 30 | 1.25 | 6 | 9 | 10 | 12 | Pd-Thick | 130835 | 730 | 121850 | 149 | 356 | 7509 | 128 | 4591 | 221 | 151 | 39 | 51 | 766 | 389 | 57413 | 379 | 1661 | 265 | 148 | 26442 | 40965 | XRF1 | 1 | 2022-11-30 | 9:41 | YEON | 2022-12-14 21:46
390C | U1558 | A | 13 | X | 3 | A | 1380 | 108.27 | 133.576 | 44851252 | SHLF10882701 | 30 | 1.25 | 6 | 9 | 10 | 12 | Pd-Thick | 128125 | 860 | 118627 | 211 | 356 | 6905 | 108 | 4335 | 185 | 147 | 47 | 117 | 810 | 312 | 56146 | 221 | 1522 | 148 | 313 | 25795 | 39892 | XRF1 | 1 | 2022-11-30 | 9:41 | YEON | 2022-12-14 21:46
390C | U1558 | A | 13 | X | 3 | A | 1400 | 108.29 | 133.596 | 44851252 | SHLF10882701 | 30 | 1.25 | 6 | 9 | 10 | 12 | Pd-Thick | 126472 | 807 | 117280 | 143 | 436 | 6440 | 50 | 4556 | 173 | 173 | 24 | 80 | 809 | 337 | 55189 | 241 | 1423 | 96 | 357 | 25366 | 38673 | XRF1 | 1 | 2022-11-30 | 9:42 | YEON | 2022-12-14 21:46
390C | U1558 | A | 13 | X | 3 | A | 1420 | 108.31 | 133.616 | 44851252 | SHLF10882701 | 30 | 1.25 | 6 | 9 | 10 | 12 | Pd-Thick | 128122 | 890 | 121425 | 197 | 319 | 6440 | 40 | 4482 | 243 | 210 | 42 | 104 | 814 | 217 | 56577 | 444 | 1409 | 236 | 141 | 25871 | 40332 | XRF1 | 1 | 2022-11-30 | 9:42 | YEON | 2022-12-14 21:46
390C | U1558 | A | 13 | X | 3 | A | 1440 | 108.33 | 133.636 | 44851252 | SHLF10882701 | 30 | 1.25 | 6 | 9 | 10 | 12 | Pd-Thick | 132118 | 853 | 124437 | 99 | 427 | 6214 | 76 | 4603 | 196 | 200 | 63 | 79 | 895 | 150 | 57288 | 396 | 1513 | 45 | 192 | 27122 | 41165 | XRF1 | 1 | 2022-11-30 | 9:42 | YEON | 2022-12-14 21:46
390C | U1558 | A | 13 | X | 3 | A | 1460 | 108.35 | 133.656 | 44851252 | SHLF10882701 | 30 | 1.25 | 6 | 9 | 10 | 12 | Pd-Thick | 128611 | 495 | 121964 | 87 | 415 | 5396 | 57 | 4566 | 144 | 146 | 50 | 55 | 812 | 299 | 54985 | 195 | 1283 | 215 | 59 | 26503 | 41186 | XRF1 | 1 | 2022-11-30 | 9:42 | YEON | 2022-12-14 21:46
390C | U1558 | A | 13 | X | 3 | A | 1480 | 108.37 | 133.676 | 44851252 | SHLF10882701 | 30 | 1.25 | 6 | 9 | 10 | 12 | Pd-Thick | 116574 | 617 | 110706 | 117 | 364 | 4269 | 52 | 4355 | 205 | 133 | 43 | 55 | 756 | 208 | 47143 | 284 | 1135 | 160 | 314 | 23043 | 37231 | XRF1 | 1 | 2022-11-30 | 9:43 | YEON | 2022-12-14 21:46
390C | U1558 | A | 13 | X | 3 | A | 1490 | 108.38 | 133.686 | 44851252 | SHLF10882701 | 30 | 1.25 | 6 | 9 | 10 | 12 | Pd-Thick | 112097 | 647 | 102581 | 149 | 276 | 4118 | 94 | 4375 | 185 | 189 | 26 | 42 | 734 | 231 | 44664 | 248 | 1101 | 124 | 207 | 22522 | 37047 | XRF1 | 1 | 2022-11-30 | 9:43 | YEON | 2022-12-14 21:46
390C | U1558 | A | 13 | X | 4 | A | 20 | 108.41 | 133.716 | 44851262 | SHLF10882731 | 30 | 1.25 | 6 | 9 | 10 | 12 | Pd-Thick | 125295 | 702 | 108713 | 150 | 316 | 5007 | 73 | 4718 | 145 | 204 | 54 | 72 | 881 | 289 | 52288 | 244 | 1149 | 83 | 177 | 25898 | 40790 | XRF1 | 1 | 2022-11-30 | 10:43 | YEON | 2022-12-14 21:46
390C | U1558 | A | 13 | X | 4 | A | 40 | 108.43 | 133.736 | 44851262 | SHLF10882731 | 30 | 1.25 | 6 | 9 | 10 | 12 | Pd-Thick | 128189 | 712 | 115472 | 134 | 353 | 5996 | 94 | 4492 | 208 | 199 | 54 | 32 | 848 | 276 | 55052 | 383 | 1289 | 167 | 276 | 26285 | 40021 | XRF1 | 1 | 2022-11-30 | 10:43 | YEON | 2022-12-14 21:46
390C | U1558 | A | 13 | X | 4 | A | 60 | 108.45 | 133.756 | 44851262 | SHLF10882731 | 30 | 1.25 | 6 | 9 | 10 | 12 | Pd-Thick | 128006 | 704 | 111159 | 138 | 441 | 6913 | 127 | 4515 | 210 | 232 | 42 | 94 | 832 | 385 | 55573 | 266 | 1581 | 66 | 96 | 26319 | 40957 | XRF1 | 1 | 2022-11-30 | 10:43 | YEON | 2022-12-14 21:46
390C | U1558 | A | 13 | X | 4 | A | 80 | 108.47 | 133.776 | 44851262 | SHLF10882731 | 30 | 1.25 | 6 | 9 | 10 | 12 | Pd-Thick | 126948 | 795 | 108390 | 162 | 332 | 7290 | 56 | 4487 | 208 | 219 | 30 | 66 | 927 | 398 | 56002 | 268 | 1522 | 158 | 373 | 26158 | 40001 | XRF1 | 1 | 2022-11-30 | 10:44 | YEON | 2022-12-14 21:46
390C | U1558 | A | 13 | X | 4 | A | 100 | 108.49 | 133.796 | 44851262 | SHLF10882731 | 30 | 1.25 | 6 | 9 | 10 | 12 | Pd-Thick | 126217 | 851 | 112175 | 195 | 439 | 8262 | 70 | 4512 | 198 | 274 | 64 | 69 | 707 | 472 | 56771 | 325 | 1538 | 295 | 146 | 25166 | 38374 | XRF1 | 1 | 2022-11-30 | 10:44 | YEON | 2022-12-14 21:46
390C | U1558 | A | 13 | X | 4 | A | 120 | 108.51 | 133.816 | 44851262 | SHLF10882731 | 30 | 1.25 | 6 | 9 | 10 | 12 | Pd-Thick | 126954 | 780 | 110165 | 160 | 440 | 8032 | 151 | 4450 | 206 | 209 | 68 | 75 | 879 | 481 | 56809 | 219 | 1121 | 101 | 239 | 25963 | 40190 | XRF1 | 1 | 2022-11-30 | 10:44 | YEON | 2022-12-14 21:46
390C | U1558 | A | 13 | X | 4 | A | 140 | 108.53 | 133.836 | 44851262 | SHLF10882731 | 30 | 1.25 | 6 | 9 | 10 | 12 | Pd-Thick | 126405 | 929 | 115034 | 164 | 453 | 7932 | 108 | 4506 | 188 | 206 | 35 | 65 | 743 | 508 | 56437 | 304 | 1514 | 119 | 257 | 24878 | 38858 | XRF1 | 1 | 2022-11-30 | 10:45 | YEON | 2022-12-14 21:46
390C | U1558 | A | 13 | X | 4 | A | 160 | 108.55 | 133.856 | 44851262 | SHLF10882731 | 30 | 1.25 | 6 | 9 | 10 | 12 | Pd-Thick | 127021 | 728 | 116502 | 149 | 481 | 7552 | 94 | 4515 | 167 | 208 | 34 | 68 | 817 | 361 | 56323 | 369 | 1554 | 103 | 247 | 25759 | 38874 | XRF1 | 1 | 2022-11-30 | 10:45 | YEON | 2022-12-14 21:46
390C | U1558 | A | 13 | X | 4 | A | 180 | 108.57 | 133.876 | 44851262 | SHLF10882731 | 30 | 1.25 | 6 | 9 | 10 | 12 | Pd-Thick | 123234 | 762 | 117279 | 154 | 498 | 6212 | 71 | 4428 | 199 | 161 | 59 | 52 | 608 | 244 | 54958 | 482 | 1418 | 161 | 234 | 24528 | 36962 | XRF1 | 1 | 2022-11-30 | 10:45 | YEON | 2022-12-14 21:46
390C | U1558 | A | 13 | X | 4 | A | 200 | 108.59 | 133.896 | 44851262 | SHLF10882731 | 30 | 1.25 | 6 | 9 | 10 | 12 | Pd-Thick | 123072 | 569 | 113380 | 143 | 517 | 5765 | 83 | 4469 | 188 | 195 | 26 | 46 | 732 | 230 | 53151 | 403 | 1412 | 119 | 290 | 25200 | 38511 | XRF1 | 1 | 2022-11-30 | 10:45 | YEON | 2022-12-14 21:46
390C | U1558 | A | 13 | X | 4 | A | 220 | 108.61 | 133.916 | 44851262 | SHLF10882731 | 30 | 1.25 | 6 | 9 | 10 | 12 | Pd-Thick | 128366 | 715 | 119426 | 137 | 495 | 6295 | 75 | 4594 | 162 | 172 | 53 | 40 | 777 | 357 | 54866 | 343 | 1568 | 51 | 304 | 25382 | 40463 | XRF1 | 1 | 2022-11-30 | 10:46 | YEON | 2022-12-14 21:46
390C | U1558 | A | 13 | X | 4 | A | 240 | 108.63 | 133.936 | 44851262 | SHLF10882731 | 30 | 1.25 | 6 | 9 | 10 | 12 | Pd-Thick | 125895 | 744 | 117186 | 170 | 442 | 6601 | 62 | 4512 | 186 | 163 | 50 | 59 | 780 | 300 | 54763 | 324 | 1482 | 213 | 66 | 25542 | 38187 | XRF1 | 1 | 2022-11-30 | 10:46 | YEON | 2022-12-14 21:46
390C | U1558 | A | 13 | X | 4 | A | 260 | 108.65 | 133.956 | 44851262 | SHLF10882731 | 30 | 1.25 | 6 | 9 | 10 | 12 | Pd-Thick | 122764 | 795 | 110161 | 198 | 457 | 6779 | 93 | 4451 | 167 | 186 | 66 | 55 | 733 | 326 | 53646 | 314 | 1585 | 236 | 266 | 24729 | 38342 | XRF1 | 1 | 2022-11-30 | 10:46 | YEON | 2022-12-14 21:46
390C | U1558 | A | 13 | X | 4 | A | 280 | 108.67 | 133.976 | 44851262 | SHLF10882731 | 30 | 1.25 | 6 | 9 | 10 | 12 | Pd-Thick | 122654 | 809 | 113344 | 128 | 480 | 7028 | 109 | 4457 | 181 | 160 | 29 | 74 | 715 | 402 | 54026 | 288 | 1598 | 142 | 392 | 25236 | 37863 | XRF1 | 1 | 2022-11-30 | 10:47 | YEON | 2022-12-14 21:46
390C | U1558 | A | 13 | X | 4 | A | 300 | 108.69 | 133.996 | 44851262 | SHLF10882731 | 30 | 1.25 | 6 | 9 | 10 | 12 | Pd-Thick | 119960 | 840 | 107734 | 145 | 378 | 6651 | 75 | 4339 | 168 | 207 | 34 | 45 | 738 | 335 | 53538 | 337 | 1354 | 346 | 386 | 24785 | 38094 | XRF1 | 1 | 2022-11-30 | 10:47 | YEON | 2022-12-14 21:46
390C | U1558 | A | 13 | X | 4 | A | 320 | 108.71 | 134.016 | 44851262 | SHLF10882731 | 30 | 1.25 | 6 | 9 | 10 | 12 | Pd-Thick | 118264 | 851 | 108078 | 206 | 368 | 6296 | 86 | 4212 | 152 | 177 | 29 | 81 | 673 | 326 | 52106 | 328 | 1299 | 179 | -13 | 24088 | 36609 | XRF1 | 1 | 2022-11-30 | 10:47 | YEON | 2022-12-14 21:46
390C | U1558 | A | 13 | X | 4 | A | 340 | 108.73 | 134.036 | 44851262 | SHLF10882731 | 30 | 1.25 | 6 | 9 | 10 | 12 | Pd-Thick | 121726 | 669 | 107662 | 139 | 321 | 6143 | 111 | 4461 | 210 | 144 | 55 | 73 | 713 | 339 | 53861 | 331 | 1382 | 177 | 366 | 24925 | 39045 | XRF1 | 1 | 2022-11-30 | 10:47 | YEON | 2022-12-14 21:46
390C | U1558 | A | 13 | X | 4 | A | 360 | 108.75 | 134.056 | 44851262 | SHLF10882731 | 30 | 1.25 | 6 | 9 | 10 | 12 | Pd-Thick | 124034 | 747 | 114465 | 154 | 355 | 6010 | 64 | 4494 | 198 | 155 | 21 | 49 | 691 | 395 | 55038 | 312 | 1333 | 313 | 201 | 25575 | 38535 | XRF1 | 1 | 2022-11-30 | 10:48 | YEON | 2022-12-14 21:46
390C | U1558 | A | 13 | X | 4 | A | 380 | 108.77 | 134.076 | 44851262 | SHLF10882731 | 30 | 1.25 | 6 | 9 | 10 | 12 | Pd-Thick | 123091 | 599 | 108571 | 114 | 372 | 5500 | 64 | 4510 | 203 | 138 | 51 | 65 | 758 | 365 | 54174 | 327 | 1501 | -14 | 311 | 25636 | 38092 | XRF1 | 1 | 2022-11-30 | 10:48 | YEON | 2022-12-14 21:46
390C | U1558 | A | 13 | X | 4 | A | 400 | 108.79 | 134.096 | 44851262 | SHLF10882731 | 30 | 1.25 | 6 | 9 | 10 | 12 | Pd-Thick | 129228 | 690 | 119809 | 129 | 270 | 5569 | 50 | 4558 | 167 | 179 | 33 | 62 | 811 | 315 | 56812 | 382 | 1412 | 161 | 240 | 26660 | 39732 | XRF1 | 1 | 2022-11-30 | 10:48 | YEON | 2022-12-14 21:46
390C | U1558 | A | 13 | X | 4 | A | 420 | 108.81 | 134.116 | 44851262 | SHLF10882731 | 30 | 1.25 | 6 | 9 | 10 | 12 | Pd-Thick | 126638 | 704 | 115507 | 145 | 352 | 5858 | 42 | 4490 | 173 | 183 | 67 | 54 | 842 | 374 | 55667 | 162 | 1320 | 135 | 62 | 26269 | 40302 | XRF1 | 1 | 2022-11-30 | 10:49 | YEON | 2022-12-14 21:46
390C | U1558 | A | 13 | X | 4 | A | 440 | 108.83 | 134.136 | 44851262 | SHLF10882731 | 30 | 1.25 | 6 | 9 | 10 | 12 | Pd-Thick | 124134 | 783 | 111479 | 156 | 290 | 6232 | 95 | 4301 | 204 | 164 | 57 | 70 | 766 | 238 | 53261 | 377 | 1466 | 143 | 160 | 25730 | 38885 | XRF1 | 1 | 2022-11-30 | 10:49 | YEON | 2022-12-14 21:46
390C | U1558 | A | 13 | X | 4 | A | 460 | 108.85 | 134.156 | 44851262 | SHLF10882731 | 30 | 1.25 | 6 | 9 | 10 | 12 | Pd-Thick | 123577 | 924 | 108514 | 260 | 352 | 8726 | 133 | 4498 | 244 | 254 | 74 | 63 | 697 | 415 | 54618 | 341 | 1548 | 291 | 342 | 25435 | 38335 | XRF1 | 1 | 2022-11-30 | 10:49 | YEON | 2022-12-14 21:46
390C | U1558 | A | 13 | X | 4 | A | 480 | 108.87 | 134.176 | 44851262 | SHLF10882731 | 30 | 1.25 | 6 | 9 | 10 | 12 | Pd-Thick | 127934 | 1100 | 108441 | 176 | 499 | 10935 | 146 | 4532 | 221 | 232 | 53 | 43 | 842 | 622 | 56489 | 371 | 1761 | 241 | 273 | 25609 | 39823 | XRF1 | 1 | 2022-11-30 | 10:49 | YEON | 2022-12-14 21:46
390C | U1558 | A | 13 | X | 4 | A | 500 | 108.89 | 134.196 | 44851262 | SHLF10882731 | 30 | 1.25 | 6 | 9 | 10 | 12 | Pd-Thick | 124250 | 1042 | 103701 | 195 | 293 | 10157 | 75 | 4326 | 190 | 215 | 79 | 48 | 746 | 540 | 54719 | 312 | 1830 | 210 | 122 | 25272 | 40496 | XRF1 | 1 | 2022-11-30 | 10:50 | YEON | 2022-12-14 21:46
390C | U1558 | A | 13 | X | 4 | A | 520 | 108.91 | 134.216 | 44851262 | SHLF10882731 | 30 | 1.25 | 6 | 9 | 10 | 12 | Pd-Thick | 125698 | 933 | 110323 | 197 | 356 | 8621 | 96 | 4369 | 174 | 172 | 56 | 69 | 809 | 456 | 54619 | 250 | 1837 | 67 | 159 | 25776 | 38562 | XRF1 | 1 | 2022-11-30 | 10:50 | YEON | 2022-12-14 21:46
390C | U1558 | A | 13 | X | 4 | A | 540 | 108.93 | 134.236 | 44851262 | SHLF10882731 | 30 | 1.25 | 6 | 9 | 10 | 12 | Pd-Thick | 125757 | 775 | 111089 | 140 | 377 | 7690 | 70 | 4493 | 171 | 199 | 16 | 68 | 840 | 387 | 54715 | 370 | 1727 | 26 | 166 | 25339 | 39430 | XRF1 | 1 | 2022-11-30 | 10:50 | YEON | 2022-12-14 21:46
390C | U1558 | A | 13 | X | 4 | A | 560 | 108.95 | 134.256 | 44851262 | SHLF10882731 | 30 | 1.25 | 6 | 9 | 10 | 12 | Pd-Thick | 123477 | 661 | 112739 | 123 | 334 | 5905 | 33 | 4444 | 142 | 164 | 30 | 99 | 808 | 304 | 53699 | 230 | 1214 | 45 | 189 | 25212 | 38101 | XRF1 | 1 | 2022-11-30 | 10:51 | YEON | 2022-12-14 21:46
390C | U1558 | A | 13 | X | 4 | A | 580 | 108.97 | 134.276 | 44851262 | SHLF10882731 | 30 | 1.25 | 6 | 9 | 10 | 12 | Pd-Thick | 124893 | 597 | 113616 | 138 | 336 | 5392 | 76 | 4376 | 148 | 149 | 16 | 40 | 859 | 289 | 52473 | 363 | 1175 | 92 | 88 | 25917 | 40125 | XRF1 | 1 | 2022-11-30 | 10:51 | YEON | 2022-12-14 21:46
390C | U1558 | A | 13 | X | 4 | A | 600 | 108.99 | 134.296 | 44851262 | SHLF10882731 | 30 | 1.25 | 6 | 9 | 10 | 12 | Pd-Thick | 123788 | 596 | 114329 | 148 | 320 | 5099 | 102 | 4367 | 194 | 122 | 55 | 31 | 795 | 247 | 50693 | 268 | 1377 | 119 | 178 | 25473 | 39594 | XRF1 | 1 | 2022-11-30 | 10:51 | YEON | 2022-12-14 21:46
390C | U1558 | A | 13 | X | 4 | A | 620 | 109.01 | 134.316 | 44851262 | SHLF10882731 | 30 | 1.25 | 6 | 9 | 10 | 12 | Pd-Thick | 121328 | 680 | 115475 | 139 | 300 | 5223 | 27 | 4555 | 202 | 196 | 55 | 54 | 755 | 229 | 50552 | 347 | 1052 | 262 | 157 | 25187 | 37951 | XRF1 | 1 | 2022-11-30 | 10:51 | YEON | 2022-12-14 21:46
390C | U1558 | A | 13 | X | 4 | A | 640 | 109.03 | 134.336 | 44851262 | SHLF10882731 | 30 | 1.25 | 6 | 9 | 10 | 12 | Pd-Thick | 122961 | 779 | 110932 | 100 | 304 | 5854 | 44 | 4474 | 210 | 173 | 34 | 33 | 861 | 288 | 50526 | 140 | 1286 | 310 | 212 | 25175 | 39298 | XRF1 | 1 | 2022-11-30 | 10:52 | YEON | 2022-12-14 21:46
390C | U1558 | A | 13 | X | 4 | A | 660 | 109.05 | 134.356 | 44851262 | SHLF10882731 | 30 | 1.25 | 6 | 9 | 10 | 12 | Pd-Thick | 124672 | 793 | 114449 | 132 | 362 | 6476 | 26 | 4450 | 152 | 144 | 53 | 75 | 714 | 387 | 52378 | 224 | 1383 | 193 | 306 | 25172 | 39345 | XRF1 | 1 | 2022-11-30 | 10:52 | YEON | 2022-12-14 21:46
390C | U1558 | A | 13 | X | 4 | A | 680 | 109.07 | 134.376 | 44851262 | SHLF10882731 | 30 | 1.25 | 6 | 9 | 10 | 12 | Pd-Thick | 124230 | 758 | 110676 | 229 | 326 | 7068 | 57 | 4471 | 171 | 207 | 70 | 44 | 753 | 323 | 52509 | 334 | 1655 | 249 | 314 | 25613 | 40205 | XRF1 | 1 | 2022-11-30 | 10:52 | YEON | 2022-12-14 21:46
390C | U1558 | A | 13 | X | 4 | A | 700 | 109.09 | 134.396 | 44851262 | SHLF10882731 | 30 | 1.25 | 6 | 9 | 10 | 12 | Pd-Thick | 127100 | 841 | 113278 | 178 | 348 | 8085 | 113 | 4482 | 135 | 231 | 52 | 142 | 751 | 477 | 55400 | 145 | 1518 | 216 | 441 | 26067 | 39551 | XRF1 | 1 | 2022-11-30 | 10:53 | YEON | 2022-12-14 21:46
390C | U1558 | A | 13 | X | 4 | A | 720 | 109.11 | 134.416 | 44851262 | SHLF10882731 | 30 | 1.25 | 6 | 9 | 10 | 12 | Pd-Thick | 127555 | 999 | 112614 | 184 | 453 | 8215 | 136 | 4445 | 192 | 212 | 20 | 51 | 784 | 502 | 56646 | 356 | 1586 | 187 | 274 | 26133 | 39615 | XRF1 | 1 | 2022-11-30 | 10:53 | YEON | 2022-12-14 21:46
390C | U1558 | A | 13 | X | 4 | A | 740 | 109.13 | 134.436 | 44851262 | SHLF10882731 | 30 | 1.25 | 6 | 9 | 10 | 12 | Pd-Thick | 125123 | 700 | 100599 | 168 | 328 | 7935 | 62 | 4461 | 143 | 159 | 48 | 63 | 927 | 402 | 56533 | 199 | 1414 | 66 | 65 | 25736 | 39849 | XRF1 | 1 | 2022-11-30 | 10:53 | YEON | 2022-12-14 21:46
390C | U1558 | A | 13 | X | 4 | A | 760 | 109.15 | 134.456 | 44851262 | SHLF10882731 | 30 | 1.25 | 6 | 9 | 10 | 12 | Pd-Thick | 123408 | 605 | 91375 | 126 | 319 | 7314 | 67 | 4406 | 206 | 188 | 77 | 115 | 984 | 301 | 55536 | 257 | 1461 | 230 | 322 | 25309 | 40304 | XRF1 | 1 | 2022-11-30 | 10:53 | YEON | 2022-12-14 21:46
390C | U1558 | A | 13 | X | 4 | A | 780 | 109.17 | 134.476 | 44851262 | SHLF10882731 | 30 | 1.25 | 6 | 9 | 10 | 12 | Pd-Thick | 127429 | 744 | 107087 | 132 | 407 | 7136 | 134 | 4356 | 239 | 208 | 89 | 74 | 914 | 334 | 58219 | 405 | 1425 | 40 | 372 | 26603 | 40158 | XRF1 | 1 | 2022-11-30 | 10:54 | YEON | 2022-12-14 21:46
390C | U1558 | A | 13 | X | 4 | A | 800 | 109.19 | 134.496 | 44851262 | SHLF10882731 | 30 | 1.25 | 6 | 9 | 10 | 12 | Pd-Thick | 124296 | 761 | 103199 | 140 | 336 | 6012 | 91 | 4500 | 132 | 184 | 35 | 67 | 942 | 292 | 56263 | 342 | 1372 | 134 | 218 | 25976 | 40305 | XRF1 | 1 | 2022-11-30 | 10:54 | YEON | 2022-12-14 21:46
390C | U1558 | A | 13 | X | 4 | A | 820 | 109.21 | 134.516 | 44851262 | SHLF10882731 | 30 | 1.25 | 6 | 9 | 10 | 12 | Pd-Thick | 124308 | 571 | 113826 | 134 | 387 | 4220 | 86 | 4386 | 184 | 148 | 76 | 63 | 848 | 238 | 53895 | 273 | 1069 | 84 | 55 | 25340 | 40262 | XRF1 | 1 | 2022-11-30 | 10:54 | YEON | 2022-12-14 21:46
390C | U1558 | A | 13 | X | 4 | A | 840 | 109.23 | 134.536 | 44851262 | SHLF10882731 | 30 | 1.25 | 6 | 9 | 10 | 12 | Pd-Thick | 125744 | 545 | 120154 | 90 | 388 | 3869 | 40 | 4520 | 177 | 141 | 47 | 67 | 835 | 157 | 53445 | 210 | 1062 | 110 | 285 | 25726 | 39325 | XRF1 | 1 | 2022-11-30 | 10:55 | YEON | 2022-12-14 21:46
390C | U1558 | A | 13 | X | 4 | A | 860 | 109.25 | 134.556 | 44851262 | SHLF10882731 | 30 | 1.25 | 6 | 9 | 10 | 12 | Pd-Thick | 123203 | 813 | 116329 | 190 | 315 | 4144 | 71 | 4406 | 181 | 125 | 57 | 21 | 807 | 239 | 52477 | 224 | 1193 | 126 | 157 | 25217 | 38603 | XRF1 | 1 | 2022-11-30 | 10:55 | YEON | 2022-12-14 21:46
390C | U1558 | A | 13 | X | 4 | A | 880 | 109.27 | 134.576 | 44851262 | SHLF10882731 | 30 | 1.25 | 6 | 9 | 10 | 12 | Pd-Thick | 122764 | 573 | 112451 | 119 | 348 | 4495 | 78 | 4386 | 133 | 156 | 52 | 71 | 814 | 213 | 52332 | 208 | 1495 | 216 | 238 | 25289 | 40426 | XRF1 | 1 | 2022-11-30 | 10:55 | YEON | 2022-12-14 21:46
390C | U1558 | A | 13 | X | 4 | A | 900 | 109.29 | 134.596 | 44851262 | SHLF10882731 | 30 | 1.25 | 6 | 9 | 10 | 12 | Pd-Thick | 122916 | 689 | 114394 | 147 | 258 | 5333 | 128 | 4635 | 181 | 153 | 65 | 79 | 795 | 266 | 54837 | 248 | 1332 | 232 | 160 | 24952 | 37935 | XRF1 | 1 | 2022-11-30 | 10:55 | YEON | 2022-12-14 21:46
390C | U1558 | A | 13 | X | 4 | A | 920 | 109.31 | 134.616 | 44851262 | SHLF10882731 | 30 | 1.25 | 6 | 9 | 10 | 12 | Pd-Thick | 122746 | 641 | 112877 | 124 | 302 | 5746 | 100 | 4422 | 181 | 153 | 21 | 57 | 725 | 315 | 54651 | 299 | 1516 | 204 | 256 | 25244 | 38701 | XRF1 | 1 | 2022-11-30 | 10:56 | YEON | 2022-12-14 21:46
390C | U1558 | A | 13 | X | 4 | A | 940 | 109.33 | 134.636 | 44851262 | SHLF10882731 | 30 | 1.25 | 6 | 9 | 10 | 12 | Pd-Thick | 122700 | 816 | 112062 | 132 | 303 | 5957 | 34 | 4427 | 115 | 163 | 25 | 68 | 768 | 355 | 54072 | 230 | 1438 | 46 | 417 | 24580 | 38075 | XRF1 | 1 | 2022-11-30 | 10:56 | YEON | 2022-12-14 21:46
390C | U1558 | A | 13 | X | 4 | A | 960 | 109.35 | 134.656 | 44851262 | SHLF10882731 | 30 | 1.25 | 6 | 9 | 10 | 12 | Pd-Thick | 126675 | 741 | 116136 | 150 | 379 | 7280 | 75 | 4546 | 173 | 149 | 43 | 65 | 737 | 373 | 56129 | 221 | 1516 | 163 | 327 | 25741 | 39666 | XRF1 | 1 | 2022-11-30 | 10:56 | YEON | 2022-12-14 21:46
390C | U1558 | A | 13 | X | 4 | A | 980 | 109.37 | 134.676 | 44851262 | SHLF10882731 | 30 | 1.25 | 6 | 9 | 10 | 12 | Pd-Thick | 125941 | 871 | 115662 | 163 | 388 | 7506 | 51 | 4451 | 120 | 176 | 68 | 60 | 718 | 439 | 56737 | 399 | 1486 | 137 | 234 | 25977 | 39102 | XRF1 | 1 | 2022-11-30 | 10:57 | YEON | 2022-12-14 21:46
390C | U1558 | A | 13 | X | 4 | A | 1000 | 109.39 | 134.696 | 44851262 | SHLF10882731 | 30 | 1.25 | 6 | 9 | 10 | 12 | Pd-Thick | 126302 | 879 | 117640 | 149 | 339 | 7098 | 88 | 4570 | 159 | 186 | 49 | 50 | 827 | 420 | 56671 | 346 | 1501 | 44 | 273 | 25802 | 39202 | XRF1 | 1 | 2022-11-30 | 10:57 | YEON | 2022-12-14 21:46
390C | U1558 | A | 13 | X | 4 | A | 1020 | 109.41 | 134.716 | 44851262 | SHLF10882731 | 30 | 1.25 | 6 | 9 | 10 | 12 | Pd-Thick | 127822 | 757 | 118664 | 128 | 465 | 6648 | 68 | 4526 | 135 | 181 | 34 | 78 | 765 | 420 | 56299 | 383 | 1632 | 143 | 50 | 26334 | 39688 | XRF1 | 1 | 2022-11-30 | 10:57 | YEON | 2022-12-14 21:46
390C | U1558 | A | 13 | X | 4 | A | 1040 | 109.43 | 134.736 | 44851262 | SHLF10882731 | 30 | 1.25 | 6 | 9 | 10 | 12 | Pd-Thick | 125223 | 878 | 118160 | 215 | 367 | 6031 | 70 | 4504 | 156 | 153 | 62 | 48 | 702 | 335 | 55308 | 401 | 1306 | 30 | 233 | 25938 | 37184 | XRF1 | 1 | 2022-11-30 | 10:57 | YEON | 2022-12-14 21:46
390C | U1558 | A | 13 | X | 4 | A | 1060 | 109.45 | 134.756 | 44851262 | SHLF10882731 | 30 | 1.25 | 6 | 9 | 10 | 12 | Pd-Thick | 123822 | 637 | 115542 | 112 | 342 | 5329 | 71 | 4509 | 158 | 204 | 51 | 58 | 814 | 285 | 53411 | 361 | 1428 | 365 | 218 | 25515 | 38436 | XRF1 | 1 | 2022-11-30 | 10:58 | YEON | 2022-12-14 21:46
390C | U1558 | A | 13 | X | 4 | A | 1080 | 109.47 | 134.776 | 44851262 | SHLF10882731 | 30 | 1.25 | 6 | 9 | 10 | 12 | Pd-Thick | 122116 | 631 | 113515 | 122 | 261 | 5254 | 85 | 4425 | 135 | 175 | 36 | 31 | 759 | 277 | 50791 | 299 | 1339 | 361 | 175 | 25275 | 38662 | XRF1 | 1 | 2022-11-30 | 10:58 | YEON | 2022-12-14 21:46
390C | U1558 | A | 13 | X | 4 | A | 1100 | 109.49 | 134.796 | 44851262 | SHLF10882731 | 30 | 1.25 | 6 | 9 | 10 | 12 | Pd-Thick | 123403 | 715 | 115964 | 183 | 384 | 5299 | 49 | 4416 | 125 | 186 | 30 | 89 | 785 | 282 | 50811 | 232 | 1298 | 63 | 153 | 24854 | 37605 | XRF1 | 1 | 2022-11-30 | 10:58 | YEON | 2022-12-14 21:46
390C | U1558 | A | 13 | X | 4 | A | 1120 | 109.51 | 134.816 | 44851262 | SHLF10882731 | 30 | 1.25 | 6 | 9 | 10 | 12 | Pd-Thick | 120802 | 727 | 113619 | 183 | 287 | 5027 | 45 | 4484 | 150 | 148 | 19 | 37 | 763 | 313 | 48778 | 305 | 1098 | 48 | 194 | 24968 | 37725 | XRF1 | 1 | 2022-11-30 | 10:59 | YEON | 2022-12-14 21:46
390C | U1558 | A | 13 | X | 4 | A | 1140 | 109.53 | 134.836 | 44851262 | SHLF10882731 | 30 | 1.25 | 6 | 9 | 10 | 12 | Pd-Thick | 117506 | 672 | 107905 | 134 | 363 | 4773 | 84 | 4324 | 148 | 184 | 39 | 92 | 665 | 212 | 47168 | 174 | 1214 | 94 | 282 | 24273 | 37449 | XRF1 | 1 | 2022-11-30 | 10:59 | YEON | 2022-12-14 21:46
390C | U1558 | A | 13 | X | 4 | A | 1160 | 109.55 | 134.856 | 44851262 | SHLF10882731 | 30 | 1.25 | 6 | 9 | 10 | 12 | Pd-Thick | 116946 | 605 | 105624 | 156 | 337 | 4729 | 28 | 4408 | 109 | 135 | 84 | 28 | 715 | 284 | 48581 | 254 | 1356 | 71 | 219 | 24247 | 36845 | XRF1 | 1 | 2022-11-30 | 10:59 | YEON | 2022-12-14 21:46
390C | U1558 | A | 13 | X | 4 | A | 1180 | 109.57 | 134.876 | 44851262 | SHLF10882731 | 30 | 1.25 | 6 | 9 | 10 | 12 | Pd-Thick | 118393 | 555 | 105512 | 99 | 379 | 4798 | 62 | 4463 | 136 | 145 | 39 | 92 | 737 | 186 | 49286 | 437 | 1284 | 271 | 327 | 24709 | 38179 | XRF1 | 1 | 2022-11-30 | 11:00 | YEON | 2022-12-14 21:46
390C | U1558 | A | 13 | X | 4 | A | 1200 | 109.59 | 134.896 | 44851262 | SHLF10882731 | 30 | 1.25 | 6 | 9 | 10 | 12 | Pd-Thick | 113669 | 479 | 90161 | 75 | 313 | 4424 | 70 | 4288 | 146 | 150 | 23 | 81 | 846 | 322 | 48571 | 252 | 1207 | 92 | 116 | 24255 | 37573 | XRF1 | 1 | 2022-11-30 | 11:00 | YEON | 2022-12-14 21:46
390C | U1558 | A | 13 | X | 4 | A | 1220 | 109.61 | 134.916 | 44851262 | SHLF10882731 | 30 | 1.25 | 6 | 9 | 10 | 12 | Pd-Thick | 117400 | 487 | 94046 | 76 | 353 | 4798 | 106 | 4402 | 185 | 115 | 41 | 81 | 882 | 213 | 49868 | 296 | 1204 | 236 | 247 | 24788 | 38593 | XRF1 | 1 | 2022-11-30 | 11:00 | YEON | 2022-12-14 21:46
390C | U1558 | A | 13 | X | 4 | A | 1240 | 109.63 | 134.936 | 44851262 | SHLF10882731 | 30 | 1.25 | 6 | 9 | 10 | 12 | Pd-Thick | 117131 | 542 | 97111 | 72 | 292 | 4695 | 70 | 4320 | 162 | 162 | 29 | 70 | 832 | 209 | 49568 | 287 | 1230 | 41 | 330 | 24147 | 38279 | XRF1 | 1 | 2022-11-30 | 11:00 | YEON | 2022-12-14 21:46
390C | U1558 | A | 13 | X | 4 | A | 1260 | 109.65 | 134.956 | 44851262 | SHLF10882731 | 30 | 1.25 | 6 | 9 | 10 | 12 | Pd-Thick | 116404 | 544 | 99267 | 146 | 301 | 4681 | 89 | 4434 | 221 | 186 | 41 | 62 | 713 | 269 | 49868 | 274 | 1279 | 349 | 207 | 24743 | 38030 | XRF1 | 1 | 2022-11-30 | 11:01 | YEON | 2022-12-14 21:46
390C | U1558 | A | 13 | X | 4 | A | 1280 | 109.67 | 134.976 | 44851262 | SHLF10882731 | 30 | 1.25 | 6 | 9 | 10 | 12 | Pd-Thick | 121820 | 563 | 103456 | 86 | 367 | 4955 | 97 | 4430 | 146 | 154 | 36 | 41 | 833 | 263 | 50512 | 340 | 1097 | 169 | 123 | 25174 | 39285 | XRF1 | 1 | 2022-11-30 | 11:01 | YEON | 2022-12-14 21:46
390C | U1558 | A | 13 | X | 4 | A | 1300 | 109.69 | 134.996 | 44851262 | SHLF10882731 | 30 | 1.25 | 6 | 9 | 10 | 12 | Pd-Thick | 124277 | 656 | 111244 | 124 | 406 | 4893 | 107 | 4496 | 167 | 156 | 54 | 59 | 766 | 228 | 52630 | 220 | 1379 | 187 | 231 | 25723 | 40286 | XRF1 | 1 | 2022-11-30 | 11:01 | YEON | 2022-12-14 21:46
390C | U1558 | A | 13 | X | 4 | A | 1320 | 109.71 | 135.016 | 44851262 | SHLF10882731 | 30 | 1.25 | 6 | 9 | 10 | 12 | Pd-Thick | 119290 | 552 | 104065 | 142 | 373 | 4445 | 57 | 4331 | 158 | 155 | 18 | 37 | 831 | 195 | 48957 | 344 | 1228 | 183 | 416 | 24853 | 38854 | XRF1 | 1 | 2022-11-30 | 11:02 | YEON | 2022-12-14 21:46
390C | U1558 | A | 13 | X | 4 | A | 1340 | 109.73 | 135.036 | 44851262 | SHLF10882731 | 30 | 1.25 | 6 | 9 | 10 | 12 | Pd-Thick | 119829 | 566 | 102423 | 88 | 420 | 5128 | 62 | 4399 | 137 | 134 | 25 | 65 | 805 | 336 | 48621 | 336 | 1087 | 70 | 507 | 24512 | 39805 | XRF1 | 1 | 2022-11-30 | 11:02 | YEON | 2022-12-14 21:46
390C | U1558 | A | 13 | X | 4 | A | 1360 | 109.75 | 135.056 | 44851262 | SHLF10882731 | 30 | 1.25 | 6 | 9 | 10 | 12 | Pd-Thick | 115647 | 577 | 100279 | 119 | 452 | 6078 | 108 | 4418 | 139 | 157 | 70 | 113 | 730 | 330 | 47704 | 269 | 1439 | 130 | 199 | 24026 | 37546 | XRF1 | 1 | 2022-11-30 | 11:02 | YEON | 2022-12-14 21:46
390C | U1558 | A | 13 | X | 4 | A | 1380 | 109.77 | 135.076 | 44851262 | SHLF10882731 | 30 | 1.25 | 6 | 9 | 10 | 12 | Pd-Thick | 116844 | 778 | 99138 | 116 | 513 | 7404 | 118 | 4349 | 159 | 181 | 39 | 43 | 707 | 415 | 48593 | 379 | 1353 | 217 | 200 | 24226 | 38529 | XRF1 | 1 | 2022-11-30 | 11:02 | YEON | 2022-12-14 21:46
390C | U1558 | A | 13 | X | 4 | A | 1400 | 109.79 | 135.096 | 44851262 | SHLF10882731 | 30 | 1.25 | 6 | 8 | 10 | 12 | Pd-Thick | 104573 | 855 | 82669 | 171 | 459 | 7870 | 115 | 4214 | 172 | 202 | 42 | 92 | 609 | 401 | 43812 | 424 | 1518 | 115 | 109 | 21743 | 34511 | XRF1 | 1 | 2022-11-30 | 11:03 | YEON | 2022-12-14 21:46
390C | U1558 | A | 13 | X | 4 | A | 1420 | 109.81 | 135.116 | 44851262 | SHLF10882731 | 30 | 1.25 | 6 | 9 | 10 | 12 | Pd-Thick | 107213 | 970 | 82263 | 162 | 441 | 9320 | 104 | 4329 | 150 | 168 | 65 | 64 | 700 | 431 | 45049 | 388 | 1511 | 53 | 93 | 22316 | 35417 | XRF1 | 1 | 2022-11-30 | 11:03 | YEON | 2022-12-14 21:46
390C | U1558 | A | 13 | X | 4 | A | 1440 | 109.83 | 135.136 | 44851262 | SHLF10882731 | 30 | 1.25 | 6 | 7 | 10 | 12 | Pd-Thick | 65185 | 230 | 16583 | 98 | 124 | 2154 | 35 | 3868 | 117 | 98 | 33 | 50 | 206 | 182 | 11027 | 176 | 372 | 207 | 212 | 14011 | 30209 | XRF1 | 1 | 2022-11-30 | 11:03 | YEON | 2022-12-14 21:46
390C | U1558 | A | 13 | X | 5 | A | 20 | 109.9 | 135.206 | 44851272 | SHLF10882761 | 30 | 1.25 | 6 | 9 | 10 | 12 | Pd-Thick | 125772 | 1101 | 109055 | 171 | 532 | 9733 | 159 | 4725 | 251 | 261 | 52 | 58 | 760 | 591 | 55880 | 395 | 1532 | 169 | 290 | 25716 | 39446 | XRF1 | 1 | 2022-11-30 | 14:55 | YEON | 2022-12-14 21:46
390C | U1558 | A | 13 | X | 5 | A | 40 | 109.92 | 135.226 | 44851272 | SHLF10882761 | 30 | 1.25 | 6 | 9 | 10 | 12 | Pd-Thick | 128327 | 1030 | 113803 | 163 | 528 | 10146 | 98 | 4538 | 174 | 235 | 40 | 65 | 785 | 587 | 58671 | 416 | 1593 | 142 | 145 | 25981 | 38757 | XRF1 | 1 | 2022-11-30 | 14:55 | YEON | 2022-12-14 21:46
390C | U1558 | A | 13 | X | 5 | A | 60 | 109.94 | 135.246 | 44851272 | SHLF10882761 | 30 | 1.25 | 6 | 9 | 10 | 12 | Pd-Thick | 125491 | 951 | 107456 | 149 | 463 | 10336 | 129 | 4444 | 150 | 172 | 29 | 58 | 705 | 606 | 56475 | 367 | 1642 | 45 | 88 | 25554 | 39972 | XRF1 | 1 | 2022-11-30 | 14:55 | YEON | 2022-12-14 21:46
390C | U1558 | A | 13 | X | 5 | A | 80 | 109.96 | 135.266 | 44851272 | SHLF10882761 | 30 | 1.25 | 6 | 9 | 10 | 12 | Pd-Thick | 127519 | 1000 | 109412 | 213 | 483 | 10134 | 131 | 4444 | 163 | 237 | 39 | 78 | 678 | 488 | 57631 | 476 | 1636 | 160 | 365 | 26136 | 39622 | XRF1 | 1 | 2022-11-30 | 14:55 | YEON | 2022-12-14 21:46
390C | U1558 | A | 13 | X | 5 | A | 100 | 109.98 | 135.286 | 44851272 | SHLF10882761 | 30 | 1.25 | 6 | 9 | 10 | 12 | Pd-Thick | 132625 | 990 | 117528 | 260 | 515 | 10151 | 105 | 4476 | 171 | 182 | 46 | 66 | 794 | 606 | 61257 | 422 | 1523 | 49 | 74 | 27108 | 40033 | XRF1 | 1 | 2022-11-30 | 14:56 | YEON | 2022-12-14 21:46
390C | U1558 | A | 13 | X | 5 | A | 120 | 110 | 135.306 | 44851272 | SHLF10882761 | 30 | 1.25 | 6 | 9 | 10 | 12 | Pd-Thick | 129518 | 868 | 113791 | 177 | 473 | 9123 | 68 | 4624 | 132 | 176 | 13 | 97 | 792 | 445 | 61346 | 530 | 1605 | 20 | 334 | 26159 | 39426 | XRF1 | 1 | 2022-11-30 | 14:56 | YEON | 2022-12-14 21:46
390C | U1558 | A | 13 | X | 5 | A | 140 | 110.02 | 135.326 | 44851272 | SHLF10882761 | 30 | 1.25 | 6 | 9 | 10 | 12 | Pd-Thick | 128173 | 1029 | 111630 | 224 | 566 | 10439 | 143 | 4476 | 223 | 221 | 62 | 98 | 801 | 547 | 60764 | 332 | 1866 | 102 | 154 | 26345 | 39278 | XRF1 | 1 | 2022-11-30 | 14:56 | YEON | 2022-12-14 21:46
390C | U1558 | A | 13 | X | 5 | A | 160 | 110.04 | 135.346 | 44851272 | SHLF10882761 | 30 | 1.25 | 6 | 9 | 10 | 12 | Pd-Thick | 130339 | 1100 | 110960 | 205 | 593 | 12097 | 76 | 4590 | 176 | 202 | 39 | 59 | 806 | 716 | 61591 | 339 | 2013 | 177 | 157 | 26591 | 40250 | XRF1 | 1 | 2022-11-30 | 14:57 | YEON | 2022-12-14 21:46
390C | U1558 | A | 13 | X | 5 | A | 180 | 110.06 | 135.366 | 44851272 | SHLF10882761 | 30 | 1.25 | 6 | 9 | 10 | 12 | Pd-Thick | 131507 | 988 | 114207 | 191 | 512 | 11791 | 134 | 4526 | 189 | 233 | 64 | 85 | 815 | 619 | 62573 | 625 | 1660 | 232 | 136 | 26592 | 40272 | XRF1 | 1 | 2022-11-30 | 14:57 | YEON | 2022-12-14 21:46
390C | U1558 | A | 13 | X | 5 | A | 200 | 110.08 | 135.386 | 44851272 | SHLF10882761 | 30 | 1.25 | 6 | 9 | 10 | 12 | Pd-Thick | 131520 | 1161 | 114148 | 219 | 530 | 11821 | 110 | 4534 | 209 | 272 | 50 | 59 | 779 | 615 | 62599 | 392 | 1584 | 279 | 293 | 26039 | 40114 | XRF1 | 1 | 2022-11-30 | 14:57 | YEON | 2022-12-14 21:46
390C | U1558 | A | 13 | X | 5 | A | 220 | 110.1 | 135.406 | 44851272 | SHLF10882761 | 30 | 1.25 | 6 | 9 | 10 | 12 | Pd-Thick | 127222 | 989 | 113855 | 208 | 555 | 10795 | 164 | 4446 | 206 | 194 | 62 | 59 | 662 | 598 | 60610 | 272 | 1833 | 23 | 140 | 26012 | 38220 | XRF1 | 1 | 2022-11-30 | 14:57 | YEON | 2022-12-14 21:46
390C | U1558 | A | 13 | X | 5 | A | 240 | 110.12 | 135.426 | 44851272 | SHLF10882761 | 30 | 1.25 | 6 | 9 | 10 | 12 | Pd-Thick | 130299 | 1109 | 113397 | 247 | 595 | 11704 | 152 | 4552 | 186 | 189 | 60 | 71 | 715 | 649 | 61240 | 387 | 1897 | 189 | 26 | 26725 | 39949 | XRF1 | 1 | 2022-11-30 | 14:58 | YEON | 2022-12-14 21:46
390C | U1558 | A | 13 | X | 5 | A | 260 | 110.14 | 135.446 | 44851272 | SHLF10882761 | 30 | 1.25 | 6 | 9 | 10 | 12 | Pd-Thick | 128765 | 1088 | 110020 | 198 | 645 | 12620 | 153 | 4484 | 143 | 235 | 37 | 53 | 661 | 736 | 60879 | 429 | 1681 | 204 | 226 | 25407 | 39448 | XRF1 | 1 | 2022-11-30 | 14:58 | YEON | 2022-12-14 21:46
390C | U1558 | A | 13 | X | 5 | A | 280 | 110.16 | 135.466 | 44851272 | SHLF10882761 | 30 | 1.25 | 6 | 9 | 10 | 12 | Pd-Thick | 127295 | 1233 | 108399 | 231 | 478 | 12897 | 114 | 4445 | 181 | 208 | 58 | 102 | 686 | 685 | 60869 | 353 | 2118 | 219 | 55 | 25461 | 39299 | XRF1 | 1 | 2022-11-30 | 14:58 | YEON | 2022-12-14 21:46
390C | U1558 | A | 13 | X | 5 | A | 300 | 110.18 | 135.486 | 44851272 | SHLF10882761 | 30 | 1.25 | 6 | 9 | 10 | 12 | Pd-Thick | 127945 | 1107 | 112757 | 200 | 558 | 10569 | 110 | 4501 | 193 | 197 | 23 | 84 | 713 | 590 | 61446 | 414 | 1587 | 138 | 289 | 25720 | 39370 | XRF1 | 1 | 2022-11-30 | 14:59 | YEON | 2022-12-14 21:46
390C | U1558 | A | 13 | X | 5 | A | 320 | 110.2 | 135.506 | 44851272 | SHLF10882761 | 30 | 1.25 | 6 | 9 | 10 | 12 | Pd-Thick | 125602 | 966 | 113141 | 224 | 551 | 9018 | 130 | 4502 | 193 | 200 | 34 | 82 | 721 | 472 | 60237 | 239 | 1774 | 153 | 496 | 25038 | 37238 | XRF1 | 1 | 2022-11-30 | 14:59 | YEON | 2022-12-14 21:46
390C | U1558 | A | 13 | X | 5 | A | 340 | 110.22 | 135.526 | 44851272 | SHLF10882761 | 30 | 1.25 | 6 | 9 | 10 | 12 | Pd-Thick | 126805 | 942 | 114751 | 204 | 628 | 9880 | 174 | 4333 | 241 | 218 | 86 | 101 | 692 | 506 | 60437 | 455 | 1760 | 51 | 267 | 25427 | 37774 | XRF1 | 1 | 2022-11-30 | 14:59 | YEON | 2022-12-14 21:46
390C | U1558 | A | 13 | X | 5 | A | 360 | 110.24 | 135.546 | 44851272 | SHLF10882761 | 30 | 1.25 | 6 | 9 | 10 | 12 | Pd-Thick | 129805 | 1136 | 115104 | 219 | 512 | 11170 | 176 | 4597 | 197 | 227 | 71 | 119 | 719 | 553 | 61156 | 467 | 2026 | 210 | 343 | 25992 | 38708 | XRF1 | 1 | 2022-11-30 | 14:59 | YEON | 2022-12-14 21:46
390C | U1558 | A | 13 | X | 5 | A | 380 | 110.26 | 135.566 | 44851272 | SHLF10882761 | 30 | 1.25 | 6 | 9 | 10 | 12 | Pd-Thick | 125353 | 1249 | 109331 | 263 | 548 | 11770 | 98 | 4448 | 144 | 204 | 29 | 110 | 682 | 727 | 60611 | 308 | 1627 | 183 | 382 | 25343 | 37309 | XRF1 | 1 | 2022-11-30 | 15:00 | YEON | 2022-12-14 21:46
390C | U1558 | A | 13 | X | 5 | A | 400 | 110.28 | 135.586 | 44851272 | SHLF10882761 | 30 | 1.25 | 6 | 9 | 10 | 12 | Pd-Thick | 131089 | 1248 | 115061 | 258 | 612 | 11715 | 82 | 4537 | 186 | 273 | 77 | 108 | 780 | 611 | 63290 | 364 | 2026 | 54 | 43 | 26403 | 40114 | XRF1 | 1 | 2022-11-30 | 15:00 | YEON | 2022-12-14 21:46
390C | U1558 | A | 13 | X | 5 | A | 420 | 110.3 | 135.606 | 44851272 | SHLF10882761 | 30 | 1.25 | 6 | 9 | 10 | 12 | Pd-Thick | 134268 | 1096 | 120936 | 241 | 499 | 10631 | 112 | 4597 | 182 | 217 | 51 | 97 | 802 | 455 | 65010 | 451 | 2099 | 65 | 0 | 26699 | 39973 | XRF1 | 1 | 2022-11-30 | 15:00 | YEON | 2022-12-14 21:46
390C | U1558 | A | 13 | X | 5 | A | 440 | 110.32 | 135.626 | 44851272 | SHLF10882761 | 30 | 1.25 | 6 | 9 | 10 | 12 | Pd-Thick | 124280 | 763 | 112392 | 110 | 578 | 7709 | 143 | 4483 | 135 | 202 | 70 | 130 | 752 | 406 | 59699 | 274 | 1371 | 44 | 136 | 24745 | 37250 | XRF1 | 1 | 2022-11-30 | 15:00 | YEON | 2022-12-14 21:46
390C | U1558 | A | 13 | X | 5 | A | 460 | 110.34 | 135.646 | 44851272 | SHLF10882761 | 30 | 1.25 | 6 | 9 | 10 | 12 | Pd-Thick | 125572 | 1046 | 113667 | 139 | 606 | 8912 | 105 | 4604 | 211 | 228 | 45 | 104 | 725 | 455 | 61764 | 384 | 1608 | 145 | 269 | 25801 | 38662 | XRF1 | 1 | 2022-11-30 | 15:01 | YEON | 2022-12-14 21:46
390C | U1558 | A | 13 | X | 5 | A | 480 | 110.36 | 135.666 | 44851272 | SHLF10882761 | 30 | 1.25 | 6 | 9 | 10 | 12 | Pd-Thick | 129092 | 1185 | 111709 | 235 | 455 | 11225 | 181 | 4510 | 266 | 244 | 63 | 91 | 717 | 627 | 63175 | 201 | 1826 | 75 | 164 | 26132 | 39061 | XRF1 | 1 | 2022-11-30 | 15:01 | YEON | 2022-12-14 21:46
390C | U1558 | A | 13 | X | 5 | A | 500 | 110.38 | 135.686 | 44851272 | SHLF10882761 | 30 | 1.25 | 6 | 9 | 10 | 12 | Pd-Thick | 130637 | 1405 | 107319 | 281 | 568 | 14175 | 99 | 4359 | 187 | 252 | 42 | 78 | 790 | 785 | 63462 | 352 | 1915 | 71 | 369 | 26865 | 39911 | XRF1 | 1 | 2022-11-30 | 15:01 | YEON | 2022-12-14 21:46
390C | U1558 | A | 13 | X | 5 | A | 520 | 110.4 | 135.706 | 44851272 | SHLF10882761 | 30 | 1.25 | 6 | 9 | 10 | 12 | Pd-Thick | 130110 | 1300 | 105389 | 295 | 731 | 14234 | 154 | 4440 | 160 | 228 | 41 | 107 | 744 | 804 | 63231 | 406 | 1956 | 77 | 333 | 26091 | 39854 | XRF1 | 1 | 2022-11-30 | 15:02 | YEON | 2022-12-14 21:46
390C | U1558 | A | 13 | X | 5 | A | 540 | 110.42 | 135.726 | 44851272 | SHLF10882761 | 30 | 1.25 | 6 | 9 | 10 | 12 | Pd-Thick | 128695 | 1202 | 107492 | 196 | 608 | 14274 | 162 | 4356 | 174 | 218 | 17 | 109 | 696 | 671 | 62752 | 332 | 1895 | 191 | 424 | 25646 | 39159 | XRF1 | 1 | 2022-11-30 | 15:02 | YEON | 2022-12-14 21:46
390C | U1558 | A | 13 | X | 5 | A | 560 | 110.44 | 135.746 | 44851272 | SHLF10882761 | 30 | 1.25 | 6 | 9 | 10 | 12 | Pd-Thick | 128627 | 1051 | 114378 | 232 | 572 | 10961 | 158 | 4570 | 182 | 203 | 58 | 57 | 715 | 522 | 61229 | 303 | 1741 | 86 | 110 | 25257 | 38635 | XRF1 | 1 | 2022-11-30 | 15:02 | YEON | 2022-12-14 21:46
390C | U1558 | A | 13 | X | 5 | A | 580 | 110.46 | 135.766 | 44851272 | SHLF10882761 | 30 | 1.25 | 6 | 9 | 10 | 12 | Pd-Thick | 122385 | 989 | 110501 | 169 | 548 | 9185 | 142 | 4450 | 197 | 164 | 90 | 90 | 660 | 368 | 58508 | 476 | 1588 | 262 | 383 | 24644 | 36500 | XRF1 | 1 | 2022-11-30 | 15:02 | YEON | 2022-12-14 21:46
390C | U1558 | A | 13 | X | 5 | A | 600 | 110.48 | 135.786 | 44851272 | SHLF10882761 | 30 | 1.25 | 6 | 9 | 10 | 12 | Pd-Thick | 116799 | 964 | 104433 | 169 | 463 | 8309 | 100 | 4480 | 194 | 158 | 56 | 101 | 561 | 395 | 55188 | 316 | 1524 | 70 | 116 | 24145 | 35423 | XRF1 | 1 | 2022-11-30 | 15:03 | YEON | 2022-12-14 21:46
390C | U1558 | A | 13 | X | 5 | A | 640 | 110.52 | 135.826 | 44851272 | SHLF10882761 | 30 | 1.25 | 6 | 9 | 10 | 12 | Pd-Thick | 125272 | 1110 | 115566 | 160 | 483 | 9683 | 125 | 4505 | 153 | 149 | 57 | 64 | 619 | 528 | 62026 | 348 | 1672 | 339 | 355 | 25533 | 36935 | XRF1 | 1 | 2022-11-30 | 15:03 | YEON | 2022-12-14 21:46
390C | U1558 | A | 13 | X | 5 | A | 660 | 110.54 | 135.846 | 44851272 | SHLF10882761 | 30 | 1.25 | 6 | 9 | 10 | 12 | Pd-Thick | 123833 | 895 | 111085 | 167 | 511 | 8353 | 81 | 4438 | 190 | 187 | 33 | 98 | 745 | 490 | 59223 | 249 | 1564 | 102 | 142 | 24222 | 38407 | XRF1 | 1 | 2022-11-30 | 15:03 | YEON | 2022-12-14 21:46
390C | U1558 | A | 13 | X | 5 | A | 680 | 110.56 | 135.866 | 44851272 | SHLF10882761 | 30 | 1.25 | 6 | 9 | 10 | 12 | Pd-Thick | 122504 | 814 | 111513 | 184 | 430 | 7418 | 91 | 4384 | 156 | 225 | 59 | 115 | 646 | 382 | 59173 | 309 | 1415 | 75 | 267 | 24235 | 36792 | XRF1 | 1 | 2022-11-30 | 15:04 | YEON | 2022-12-14 21:46
390C | U1558 | A | 13 | X | 5 | A | 700 | 110.58 | 135.886 | 44851272 | SHLF10882761 | 30 | 1.25 | 6 | 9 | 10 | 12 | Pd-Thick | 126728 | 807 | 116875 | 168 | 394 | 6971 | 67 | 4466 | 148 | 173 | 32 | 92 | 738 | 315 | 61494 | 388 | 1427 | 166 | 275 | 25117 | 39187 | XRF1 | 1 | 2022-11-30 | 15:04 | YEON | 2022-12-14 21:46
390C | U1558 | A | 13 | X | 5 | A | 720 | 110.6 | 135.906 | 44851272 | SHLF10882761 | 30 | 1.25 | 6 | 9 | 10 | 12 | Pd-Thick | 124586 | 818 | 117526 | 126 | 435 | 6820 | 87 | 4449 | 185 | 138 | 58 | 138 | 637 | 358 | 60898 | 271 | 1528 | 75 | 246 | 25229 | 37966 | XRF1 | 1 | 2022-11-30 | 15:04 | YEON | 2022-12-14 21:46
390C | U1558 | A | 13 | X | 5 | A | 740 | 110.62 | 135.926 | 44851272 | SHLF10882761 | 30 | 1.25 | 6 | 9 | 10 | 12 | Pd-Thick | 122903 | 980 | 115700 | 176 | 463 | 6210 | 76 | 4463 | 135 | 163 | 45 | 68 | 656 | 355 | 60421 | 273 | 1292 | 164 | 173 | 25486 | 37691 | XRF1 | 1 | 2022-11-30 | 15:05 | YEON | 2022-12-14 21:46
390C | U1558 | A | 13 | X | 5 | A | 760 | 110.64 | 135.946 | 44851272 | SHLF10882761 | 30 | 1.25 | 6 | 9 | 10 | 12 | Pd-Thick | 126735 | 747 | 112622 | 129 | 512 | 7778 | 93 | 4459 | 144 | 189 | 72 | 65 | 808 | 330 | 62177 | 370 | 1731 | 173 | 332 | 25533 | 39804 | XRF1 | 1 | 2022-11-30 | 15:05 | YEON | 2022-12-14 21:46
390C | U1558 | A | 13 | X | 5 | A | 780 | 110.66 | 135.966 | 44851272 | SHLF10882761 | 30 | 1.25 | 6 | 9 | 10 | 12 | Pd-Thick | 130124 | 1008 | 118735 | 178 | 560 | 9071 | 76 | 4531 | 184 | 231 | 28 | 60 | 757 | 429 | 64059 | 328 | 1775 | 109 | 221 | 25803 | 38468 | XRF1 | 1 | 2022-11-30 | 15:05 | YEON | 2022-12-14 21:46
390C | U1558 | A | 13 | X | 5 | A | 800 | 110.68 | 135.986 | 44851272 | SHLF10882761 | 30 | 1.25 | 6 | 9 | 10 | 12 | Pd-Thick | 132301 | 1112 | 116841 | 183 | 455 | 11146 | 154 | 4476 | 155 | 195 | 50 | 100 | 753 | 697 | 66213 | 179 | 1879 | 251 | 232 | 26756 | 39392 | XRF1 | 1 | 2022-11-30 | 15:05 | YEON | 2022-12-14 21:46
390C | U1558 | A | 13 | X | 5 | A | 820 | 110.7 | 136.006 | 44851272 | SHLF10882761 | 30 | 1.25 | 6 | 9 | 10 | 12 | Pd-Thick | 130320 | 1121 | 112860 | 204 | 566 | 10935 | 126 | 4584 | 175 | 270 | 71 | 55 | 801 | 663 | 65286 | 313 | 1799 | 81 | 381 | 26121 | 38945 | XRF1 | 1 | 2022-11-30 | 15:06 | YEON | 2022-12-14 21:46
390C | U1558 | A | 13 | X | 5 | A | 840 | 110.72 | 136.026 | 44851272 | SHLF10882761 | 30 | 1.25 | 6 | 9 | 10 | 12 | Pd-Thick | 129775 | 954 | 114420 | 216 | 359 | 9472 | 109 | 4556 | 148 | 222 | 91 | 82 | 747 | 554 | 64013 | 338 | 1757 | 218 | 89 | 25847 | 40036 | XRF1 | 1 | 2022-11-30 | 15:06 | YEON | 2022-12-14 21:46
390C | U1558 | A | 13 | X | 5 | A | 860 | 110.74 | 136.046 | 44851272 | SHLF10882761 | 30 | 1.25 | 6 | 9 | 10 | 12 | Pd-Thick | 128896 | 935 | 121151 | 173 | 452 | 7586 | 94 | 4517 | 146 | 158 | 26 | 45 | 758 | 339 | 64051 | 226 | 1820 | 43 | 574 | 25775 | 38793 | XRF1 | 1 | 2022-11-30 | 15:06 | YEON | 2022-12-14 21:46
390C | U1558 | A | 13 | X | 5 | A | 880 | 110.76 | 136.066 | 44851272 | SHLF10882761 | 30 | 1.25 | 6 | 9 | 10 | 12 | Pd-Thick | 129030 | 900 | 116437 | 181 | 492 | 7722 | 142 | 4527 | 139 | 129 | 33 | 82 | 833 | 340 | 62731 | 310 | 1577 | 135 | 283 | 25684 | 39105 | XRF1 | 1 | 2022-11-30 | 15:07 | YEON | 2022-12-14 21:46
390C | U1558 | A | 13 | X | 5 | A | 900 | 110.78 | 136.086 | 44851272 | SHLF10882761 | 30 | 1.25 | 6 | 9 | 10 | 12 | Pd-Thick | 128243 | 964 | 121049 | 204 | 546 | 8557 | 124 | 4661 | 157 | 210 | 42 | 100 | 704 | 429 | 63723 | 358 | 1773 | 173 | 385 | 25955 | 37900 | XRF1 | 1 | 2022-11-30 | 15:07 | YEON | 2022-12-14 21:46
390C | U1558 | A | 13 | X | 5 | A | 920 | 110.8 | 136.106 | 44851272 | SHLF10882761 | 30 | 1.25 | 6 | 9 | 10 | 12 | Pd-Thick | 127220 | 963 | 110107 | 182 | 396 | 9981 | 124 | 4456 | 217 | 219 | 35 | 143 | 705 | 485 | 62108 | 379 | 1680 | 137 | 266 | 25795 | 39255 | XRF1 | 1 | 2022-11-30 | 15:07 | YEON | 2022-12-14 21:46
390C | U1558 | A | 13 | X | 5 | A | 940 | 110.82 | 136.126 | 44851272 | SHLF10882761 | 30 | 1.25 | 6 | 9 | 10 | 12 | Pd-Thick | 125303 | 1121 | 107040 | 208 | 461 | 10186 | 108 | 4383 | 142 | 213 | 92 | 84 | 809 | 512 | 61606 | 419 | 1693 | 273 | 112 | 25299 | 38014 | XRF1 | 1 | 2022-11-30 | 15:08 | YEON | 2022-12-14 21:46
390C | U1558 | A | 13 | X | 5 | A | 960 | 110.84 | 136.146 | 44851272 | SHLF10882761 | 30 | 1.25 | 6 | 9 | 10 | 12 | Pd-Thick | 124318 | 1215 | 104538 | 253 | 438 | 11041 | 103 | 4542 | 153 | 193 | 32 | 61 | 722 | 545 | 61548 | 354 | 1560 | 274 | 244 | 25152 | 39148 | XRF1 | 1 | 2022-11-30 | 15:08 | YEON | 2022-12-14 21:46
390C | U1558 | A | 13 | X | 5 | A | 980 | 110.86 | 136.166 | 44851272 | SHLF10882761 | 30 | 1.25 | 6 | 9 | 10 | 12 | Pd-Thick | 126632 | 1001 | 105559 | 178 | 348 | 10441 | 153 | 4388 | 219 | 208 | 30 | 116 | 788 | 533 | 61921 | 443 | 1718 | 344 | 512 | 25533 | 39485 | XRF1 | 1 | 2022-11-30 | 15:08 | YEON | 2022-12-14 21:46
390C | U1558 | A | 13 | X | 5 | A | 990 | 110.87 | 136.176 | 44851272 | SHLF10882761 | 30 | 1.25 | 6 | 9 | 10 | 12 | Pd-Thick | 123251 | 949 | 101706 | 218 | 489 | 10466 | 95 | 4450 | 210 | 225 | 58 | 61 | 705 | 560 | 60239 | 321 | 1829 | 27 | 153 | 25024 | 37308 | XRF1 | 1 | 2022-11-30 | 15:08 | YEON | 2022-12-14 21:46
390C | U1558 | A | 13 | X | 6 | A | 20 | 110.91 | 136.216 | 44851282 | SHLF10882791 | 30 | 1.25 | 6 | 9 | 10 | 12 | Pd-Thick | 128138 | 1076 | 98906 | 280 | 755 | 14461 | 197 | 4607 | 280 | 313 | 40 | 79 | 763 | 762 | 62529 | 517 | 2231 | 10 | 8 | 26140 | 40231 | XRF1 | 1 | 2022-11-30 | 15:49 | YEON | 2022-12-14 21:46
390C | U1558 | A | 13 | X | 6 | A | 40 | 110.93 | 136.236 | 44851282 | SHLF10882791 | 30 | 1.25 | 6 | 9 | 10 | 12 | Pd-Thick | 130449 | 1403 | 105342 | 309 | 729 | 15676 | 185 | 4664 | 274 | 302 | 35 | 132 | 769 | 807 | 62907 | 477 | 2326 | 337 | 253 | 26226 | 39969 | XRF1 | 1 | 2022-11-30 | 15:49 | YEON | 2022-12-14 21:46
390C | U1558 | A | 13 | X | 6 | A | 60 | 110.95 | 136.256 | 44851282 | SHLF10882791 | 30 | 1.25 | 6 | 9 | 10 | 12 | Pd-Thick | 122577 | 1267 | 93810 | 231 | 546 | 13590 | 157 | 4393 | 186 | 281 | 62 | 118 | 704 | 724 | 59188 | 525 | 2067 | 209 | 164 | 25281 | 37917 | XRF1 | 1 | 2022-11-30 | 15:49 | YEON | 2022-12-14 21:46
390C | U1558 | A | 13 | X | 6 | A | 80 | 110.97 | 136.276 | 44851282 | SHLF10882791 | 30 | 1.25 | 6 | 9 | 10 | 12 | Pd-Thick | 119754 | 805 | 91657 | 175 | 519 | 8349 | 116 | 4403 | 186 | 198 | 58 | 134 | 862 | 468 | 58995 | 337 | 1572 | 254 | 290 | 25024 | 38813 | XRF1 | 1 | 2022-11-30 | 15:49 | YEON | 2022-12-14 21:46
390C | U1558 | A | 13 | X | 6 | A | 100 | 110.99 | 136.296 | 44851282 | SHLF10882791 | 30 | 1.25 | 6 | 9 | 10 | 12 | Pd-Thick | 128615 | 1048 | 100682 | 252 | 455 | 10724 | 126 | 4576 | 212 | 209 | 27 | 110 | 828 | 538 | 63977 | 250 | 1755 | 143 | 171 | 26671 | 40724 | XRF1 | 1 | 2022-11-30 | 15:50 | YEON | 2022-12-14 21:46
390C | U1558 | A | 13 | X | 6 | A | 120 | 111.01 | 136.316 | 44851282 | SHLF10882791 | 30 | 1.25 | 6 | 9 | 10 | 12 | Pd-Thick | 126451 | 754 | 100691 | 169 | 235 | 9164 | 85 | 4354 | 141 | 210 | 26 | 131 | 800 | 503 | 66188 | 317 | 1766 | 83 | 73 | 26197 | 39559 | XRF1 | 1 | 2022-11-30 | 15:50 | YEON | 2022-12-14 21:46
390C | U1558 | A | 13 | X | 6 | A | 140 | 111.03 | 136.336 | 44851282 | SHLF10882791 | 30 | 1.25 | 6 | 9 | 10 | 12 | Pd-Thick | 127230 | 792 | 103603 | 161 | 243 | 7816 | 98 | 4540 | 191 | 218 | 58 | 63 | 843 | 380 | 65814 | 324 | 1682 | 306 | 157 | 25928 | 41073 | XRF1 | 1 | 2022-11-30 | 15:50 | YEON | 2022-12-14 21:46
390C | U1558 | A | 13 | X | 6 | A | 160 | 111.05 | 136.356 | 44851282 | SHLF10882791 | 30 | 1.25 | 6 | 9 | 10 | 12 | Pd-Thick | 130490 | 951 | 114834 | 193 | 210 | 8709 | 99 | 4475 | 172 | 158 | 54 | 73 | 821 | 376 | 67021 | 351 | 1572 | 262 | 185 | 25835 | 38887 | XRF1 | 1 | 2022-11-30 | 15:51 | YEON | 2022-12-14 21:46
390C | U1558 | A | 13 | X | 6 | A | 180 | 111.07 | 136.376 | 44851282 | SHLF10882791 | 30 | 1.25 | 6 | 9 | 10 | 12 | Pd-Thick | 130778 | 1052 | 117683 | 176 | 211 | 10705 | 81 | 4546 | 211 | 221 | 41 | 45 | 681 | 498 | 67814 | 355 | 1986 | 299 | 300 | 26166 | 38602 | XRF1 | 1 | 2022-11-30 | 15:51 | YEON | 2022-12-14 21:46
390C | U1558 | A | 13 | X | 6 | A | 200 | 111.09 | 136.396 | 44851282 | SHLF10882791 | 30 | 1.25 | 6 | 9 | 10 | 12 | Pd-Thick | 131446 | 986 | 120718 | 200 | 298 | 10132 | 81 | 4566 | 159 | 202 | 69 | 67 | 721 | 507 | 67373 | 299 | 1808 | 322 | 137 | 26502 | 39015 | XRF1 | 1 | 2022-11-30 | 15:51 | YEON | 2022-12-14 21:46
390C | U1558 | A | 13 | X | 6 | A | 220 | 111.11 | 136.416 | 44851282 | SHLF10882791 | 30 | 1.25 | 6 | 9 | 10 | 12 | Pd-Thick | 125482 | 858 | 115143 | 182 | 454 | 8859 | 103 | 4478 | 121 | 176 | 41 | 82 | 681 | 426 | 63827 | 417 | 1910 | 215 | 169 | 24828 | 36359 | XRF1 | 1 | 2022-11-30 | 15:51 | YEON | 2022-12-14 21:46
390C | U1558 | A | 13 | X | 6 | A | 240 | 111.13 | 136.436 | 44851282 | SHLF10882791 | 30 | 1.25 | 6 | 9 | 10 | 12 | Pd-Thick | 126150 | 883 | 111877 | 150 | 331 | 9267 | 84 | 4625 | 184 | 193 | 49 | 60 | 668 | 496 | 64438 | 408 | 1537 | 124 | 147 | 25812 | 38269 | XRF1 | 1 | 2022-11-30 | 15:52 | YEON | 2022-12-14 21:46
390C | U1558 | A | 13 | X | 6 | A | 260 | 111.15 | 136.456 | 44851282 | SHLF10882791 | 30 | 1.25 | 6 | 9 | 10 | 12 | Pd-Thick | 127300 | 1145 | 111608 | 230 | 303 | 11180 | 121 | 4243 | 174 | 221 | 39 | 63 | 741 | 595 | 63931 | 416 | 1837 | 131 | 320 | 26257 | 38773 | XRF1 | 1 | 2022-11-30 | 15:52 | YEON | 2022-12-14 21:46
390C | U1558 | A | 13 | X | 6 | A | 280 | 111.17 | 136.476 | 44851282 | SHLF10882791 | 30 | 1.25 | 6 | 9 | 10 | 12 | Pd-Thick | 126914 | 1241 | 109900 | 201 | 166 | 12694 | 105 | 4397 | 161 | 209 | 48 | 100 | 617 | 654 | 64686 | 209 | 2049 | 93 | 155 | 25358 | 39126 | XRF1 | 1 | 2022-11-30 | 15:52 | YEON | 2022-12-14 21:46
390C | U1558 | A | 13 | X | 6 | A | 300 | 111.19 | 136.496 | 44851282 | SHLF10882791 | 30 | 1.25 | 6 | 9 | 10 | 12 | Pd-Thick | 127268 | 1107 | 110677 | 194 | 238 | 12326 | 125 | 4462 | 168 | 218 | 18 | 87 | 601 | 713 | 64570 | 337 | 2200 | 233 | 208 | 25838 | 37581 | XRF1 | 1 | 2022-11-30 | 15:53 | YEON | 2022-12-14 21:46
390C | U1558 | A | 13 | X | 6 | A | 320 | 111.21 | 136.516 | 44851282 | SHLF10882791 | 30 | 1.25 | 6 | 9 | 10 | 12 | Pd-Thick | 127755 | 1225 | 112646 | 258 | 513 | 10220 | 153 | 4543 | 268 | 196 | 58 | 105 | 698 | 507 | 64993 | 486 | 1749 | 39 | 228 | 25925 | 38149 | XRF1 | 1 | 2022-11-30 | 15:53 | YEON | 2022-12-14 21:46
390C | U1558 | A | 13 | X | 6 | A | 340 | 111.23 | 136.536 | 44851282 | SHLF10882791 | 30 | 1.25 | 6 | 9 | 10 | 12 | Pd-Thick | 125816 | 954 | 114598 | 170 | 589 | 8686 | 61 | 4477 | 168 | 205 | 65 | 84 | 595 | 406 | 64264 | 395 | 1672 | 146 | 389 | 25312 | 36532 | XRF1 | 1 | 2022-11-30 | 15:53 | YEON | 2022-12-14 21:46
390C | U1558 | A | 13 | X | 6 | A | 360 | 111.25 | 136.556 | 44851282 | SHLF10882791 | 30 | 1.25 | 6 | 9 | 10 | 12 | Pd-Thick | 126402 | 956 | 113862 | 193 | 381 | 9663 | 95 | 4546 | 161 | 219 | 39 | 111 | 646 | 497 | 63594 | 423 | 1933 | 177 | 164 | 25751 | 37411 | XRF1 | 1 | 2022-11-30 | 15:54 | YEON | 2022-12-14 21:46
390C | U1558 | A | 13 | X | 6 | A | 380 | 111.27 | 136.576 | 44851282 | SHLF10882791 | 30 | 1.25 | 6 | 9 | 10 | 12 | Pd-Thick | 127136 | 1047 | 111706 | 185 | 395 | 10857 | 149 | 4630 | 197 | 212 | 47 | 79 | 710 | 527 | 62917 | 352 | 1839 | 231 | 9 | 25468 | 38485 | XRF1 | 1 | 2022-11-30 | 15:54 | YEON | 2022-12-14 21:46
390C | U1558 | A | 13 | X | 6 | A | 400 | 111.29 | 136.596 | 44851282 | SHLF10882791 | 30 | 1.25 | 6 | 9 | 10 | 12 | Pd-Thick | 126319 | 1120 | 110609 | 235 | 344 | 11238 | 164 | 4357 | 175 | 236 | 54 | 124 | 688 | 561 | 63671 | 368 | 2028 | 1 | 318 | 25017 | 38199 | XRF1 | 1 | 2022-11-30 | 15:54 | YEON | 2022-12-14 21:46
390C | U1558 | A | 13 | X | 6 | A | 420 | 111.31 | 136.616 | 44851282 | SHLF10882791 | 30 | 1.25 | 6 | 9 | 10 | 12 | Pd-Thick | 129797 | 1095 | 114246 | 167 | 736 | 11809 | 125 | 4534 | 188 | 181 | 51 | 92 | 732 | 629 | 65997 | 376 | 1955 | 121 | 412 | 25370 | 39457 | XRF1 | 1 | 2022-11-30 | 15:54 | YEON | 2022-12-14 21:46
390C | U1558 | A | 13 | X | 6 | A | 440 | 111.33 | 136.636 | 44851282 | SHLF10882791 | 30 | 1.25 | 6 | 9 | 10 | 12 | Pd-Thick | 131099 | 1096 | 114146 | 186 | 699 | 12953 | 167 | 4419 | 212 | 213 | 47 | 88 | 724 | 651 | 66353 | 578 | 1957 | 173 | 124 | 26251 | 39759 | XRF1 | 1 | 2022-11-30 | 15:55 | YEON | 2022-12-14 21:46
390C | U1558 | A | 13 | X | 6 | A | 460 | 111.35 | 136.656 | 44851282 | SHLF10882791 | 30 | 1.25 | 6 | 9 | 10 | 12 | Pd-Thick | 126995 | 1141 | 107698 | 239 | 708 | 13804 | 184 | 4613 | 248 | 236 | 52 | 111 | 624 | 722 | 64309 | 374 | 2205 | 126 | 315 | 25334 | 38757 | XRF1 | 1 | 2022-11-30 | 15:55 | YEON | 2022-12-14 21:46
390C | U1558 | A | 13 | X | 6 | A | 480 | 111.37 | 136.676 | 44851282 | SHLF10882791 | 30 | 1.25 | 6 | 9 | 10 | 12 | Pd-Thick | 126584 | 1275 | 99192 | 321 | 606 | 16535 | 178 | 4445 | 204 | 296 | 47 | 121 | 708 | 846 | 62833 | 413 | 2390 | 107 | 403 | 25364 | 38744 | XRF1 | 1 | 2022-11-30 | 15:55 | YEON | 2022-12-14 21:46
390C | U1558 | A | 13 | X | 6 | A | 500 | 111.39 | 136.696 | 44851282 | SHLF10882791 | 30 | 1.25 | 6 | 9 | 10 | 12 | Pd-Thick | 129819 | 1368 | 103962 | 283 | 747 | 16359 | 190 | 4508 | 199 | 282 | 70 | 99 | 765 | 874 | 65373 | 397 | 2014 | 42 | 162 | 25799 | 39177 | XRF1 | 1 | 2022-11-30 | 15:56 | YEON | 2022-12-14 21:46
390C | U1558 | A | 13 | X | 6 | A | 520 | 111.41 | 136.716 | 44851282 | SHLF10882791 | 30 | 1.25 | 6 | 9 | 10 | 12 | Pd-Thick | 127883 | 1281 | 104471 | 189 | 639 | 14583 | 195 | 4559 | 136 | 247 | 72 | 90 | 633 | 694 | 64327 | 367 | 2120 | 117 | 190 | 25489 | 38911 | XRF1 | 1 | 2022-11-30 | 15:56 | YEON | 2022-12-14 21:46
390C | U1558 | A | 13 | X | 6 | A | 540 | 111.43 | 136.736 | 44851282 | SHLF10882791 | 30 | 1.25 | 6 | 9 | 10 | 12 | Pd-Thick | 123258 | 1032 | 105766 | 140 | 601 | 10769 | 142 | 4559 | 200 | 256 | 17 | 107 | 668 | 535 | 61432 | 361 | 1805 | 82 | 81 | 24527 | 38280 | XRF1 | 1 | 2022-11-30 | 15:56 | YEON | 2022-12-14 21:46
390C | U1558 | A | 13 | X | 6 | A | 560 | 111.45 | 136.756 | 44851282 | SHLF10882791 | 30 | 1.25 | 6 | 9 | 10 | 12 | Pd-Thick | 124901 | 1017 | 106034 | 216 | 643 | 11042 | 98 | 4456 | 188 | 221 | 80 | 89 | 624 | 681 | 62057 | 271 | 1661 | 188 | 233 | 24837 | 38834 | XRF1 | 1 | 2022-11-30 | 15:56 | YEON | 2022-12-14 21:46
390C | U1558 | A | 13 | X | 6 | A | 565 | 111.455 | 136.761 | 44851282 | SHLF10882791 | 30 | 1.25 | 6 | 9 | 10 | 12 | Pd-Thick | 119492 | 1160 | 99054 | 176 | 615 | 11107 | 159 | 4306 | 141 | 216 | 45 | 104 | 582 | 609 | 59144 | 324 | 1738 | 113 | 141 | 24383 | 36877 | XRF1 | 1 | 2022-11-30 | 15:57 | YEON | 2022-12-14 21:46
393 | U1558 | F | 15 | F | 4 | A | 20 | 109.74 | 136.196 | 44852522 | SHLF11611251 | 30 | 1.25 | 6 | 9 | 10 | 12 | Pd-Thick | 123688 | 729 | 102937 | 119 | 461 | 6659 | 68 | 4536 | 211 | 158 | 29 | 111 | 894 | 350 | 61063 | 276 | 1287 | 133 | 253 | 25230 | 38670 | XRF1 | 1 | 2022-11-30 | 16:29 | YEON | 2022-12-14 22:12
393 | U1558 | F | 15 | F | 4 | A | 40 | 109.76 | 136.216 | 44852522 | SHLF11611251 | 30 | 1.25 | 6 | 9 | 10 | 12 | Pd-Thick | 133155 | 692 | 112860 | 145 | 537 | 7954 | 101 | 4578 | 170 | 141 | 46 | 76 | 853 | 413 | 66981 | 302 | 1769 | 247 | 41 | 26815 | 40161 | XRF1 | 1 | 2022-11-30 | 16:29 | YEON | 2022-12-14 22:12
393 | U1558 | F | 15 | F | 4 | A | 60 | 109.78 | 136.236 | 44852522 | SHLF11611251 | 30 | 1.25 | 6 | 9 | 10 | 12 | Pd-Thick | 132871 | 767 | 108735 | 175 | 545 | 8347 | 71 | 4577 | 176 | 203 | 55 | 65 | 986 | 371 | 67348 | 378 | 1446 | 334 | 164 | 27290 | 41378 | XRF1 | 1 | 2022-11-30 | 16:29 | YEON | 2022-12-14 22:12
393 | U1558 | F | 15 | F | 4 | A | 80 | 109.8 | 136.256 | 44852522 | SHLF11611251 | 30 | 1.25 | 6 | 9 | 10 | 12 | Pd-Thick | 131002 | 858 | 101725 | 125 | 458 | 8646 | 82 | 4406 | 167 | 191 | 56 | 67 | 905 | 520 | 67032 | 183 | 1591 | 214 | 324 | 27114 | 41878 | XRF1 | 1 | 2022-11-30 | 16:29 | YEON | 2022-12-14 22:12
393 | U1558 | F | 15 | F | 4 | A | 100 | 109.82 | 136.276 | 44852522 | SHLF11611251 | 30 | 1.25 | 6 | 9 | 10 | 12 | Pd-Thick | 131043 | 858 | 102689 | 170 | 437 | 8990 | 115 | 4554 | 194 | 211 | 70 | 58 | 863 | 584 | 66470 | 294 | 1734 | 62 | 325 | 26767 | 40901 | XRF1 | 1 | 2022-11-30 | 16:30 | YEON | 2022-12-14 22:12
393 | U1558 | F | 15 | F | 4 | A | 120 | 109.84 | 136.296 | 44852522 | SHLF11611251 | 30 | 1.25 | 6 | 9 | 10 | 12 | Pd-Thick | 129637 | 766 | 93793 | 110 | 438 | 9751 | 50 | 4364 | 149 | 229 | 19 | 100 | 966 | 507 | 66069 | 354 | 1721 | 110 | 364 | 27096 | 41054 | XRF1 | 1 | 2022-11-30 | 16:30 | YEON | 2022-12-14 22:12
393 | U1558 | F | 15 | F | 4 | A | 140 | 109.86 | 136.316 | 44852522 | SHLF11611251 | 30 | 1.25 | 6 | 9 | 10 | 12 | Pd-Thick | 131901 | 930 | 107321 | 235 | 492 | 10501 | 166 | 4721 | 194 | 198 | 65 | 50 | 901 | 627 | 67213 | 361 | 1913 | 342 | 437 | 26450 | 40450 | XRF1 | 1 | 2022-11-30 | 16:30 | YEON | 2022-12-14 22:12
393 | U1558 | F | 15 | F | 4 | A | 160 | 109.88 | 136.336 | 44852522 | SHLF11611251 | 30 | 1.25 | 6 | 9 | 10 | 12 | Pd-Thick | 131616 | 1207 | 111985 | 256 | 521 | 10787 | 134 | 4509 | 182 | 180 | 59 | 54 | 747 | 585 | 66700 | 333 | 1773 | 95 | 326 | 27191 | 40059 | XRF1 | 1 | 2022-11-30 | 16:31 | YEON | 2022-12-14 22:12
393 | U1558 | F | 15 | F | 4 | A | 180 | 109.9 | 136.356 | 44852522 | SHLF11611251 | 30 | 1.25 | 6 | 9 | 10 | 12 | Pd-Thick | 131569 | 1115 | 115546 | 184 | 535 | 10375 | 188 | 4539 | 169 | 224 | 98 | 79 | 718 | 539 | 66459 | 370 | 1926 | 209 | 295 | 25866 | 39407 | XRF1 | 1 | 2022-11-30 | 16:31 | YEON | 2022-12-14 22:12
393 | U1558 | F | 15 | F | 4 | A | 200 | 109.92 | 136.376 | 44852522 | SHLF11611251 | 30 | 1.25 | 6 | 9 | 10 | 12 | Pd-Thick | 131979 | 1063 | 117926 | 155 | 542 | 9866 | 43 | 4469 | 184 | 224 | 73 | 102 | 777 | 442 | 66743 | 319 | 1795 | 77 | 204 | 26419 | 39126 | XRF1 | 1 | 2022-11-30 | 16:31 | YEON | 2022-12-14 22:12
393 | U1558 | F | 15 | F | 4 | A | 220 | 109.94 | 136.396 | 44852522 | SHLF11611251 | 30 | 1.25 | 6 | 9 | 10 | 12 | Pd-Thick | 131807 | 936 | 119334 | 147 | 560 | 8967 | 189 | 4538 | 142 | 170 | 63 | 150 | 773 | 476 | 66432 | 303 | 1643 | 45 | 38 | 26279 | 39522 | XRF1 | 1 | 2022-11-30 | 16:31 | YEON | 2022-12-14 22:12
393 | U1558 | F | 15 | F | 4 | A | 240 | 109.96 | 136.416 | 44852522 | SHLF11611251 | 30 | 1.25 | 6 | 9 | 10 | 12 | Pd-Thick | 130863 | 988 | 118674 | 193 | 559 | 8464 | 137 | 4653 | 153 | 216 | 43 | 76 | 702 | 438 | 65419 | 362 | 1524 | 106 | 259 | 26238 | 40430 | XRF1 | 1 | 2022-11-30 | 16:32 | YEON | 2022-12-14 22:12
393 | U1558 | F | 15 | F | 4 | A | 260 | 109.98 | 136.436 | 44852522 | SHLF11611251 | 30 | 1.25 | 6 | 9 | 10 | 12 | Pd-Thick | 132181 | 816 | 119661 | 193 | 590 | 8157 | 118 | 4515 | 209 | 168 | 39 | 88 | 784 | 398 | 65780 | 250 | 1629 | 205 | 91 | 26685 | 40396 | XRF1 | 1 | 2022-11-30 | 16:32 | YEON | 2022-12-14 22:12
393 | U1558 | F | 15 | F | 4 | A | 280 | 110 | 136.456 | 44852522 | SHLF11611251 | 30 | 1.25 | 6 | 9 | 10 | 12 | Pd-Thick | 131460 | 837 | 116445 | 159 | 567 | 8173 | 141 | 4559 | 225 | 173 | 41 | 119 | 845 | 321 | 65710 | 365 | 1521 | 10 | 164 | 27000 | 40460 | XRF1 | 1 | 2022-11-30 | 16:32 | YEON | 2022-12-14 22:12
393 | U1558 | F | 15 | F | 4 | A | 300 | 110.02 | 136.476 | 44852522 | SHLF11611251 | 30 | 1.25 | 6 | 9 | 10 | 12 | Pd-Thick | 130696 | 971 | 115681 | 226 | 630 | 8656 | 61 | 4433 | 226 | 149 | 69 | 138 | 764 | 442 | 64026 | 398 | 1626 | 83 | 262 | 26324 | 39402 | XRF1 | 1 | 2022-11-30 | 16:33 | YEON | 2022-12-14 22:12
393 | U1558 | F | 15 | F | 4 | A | 320 | 110.04 | 136.496 | 44852522 | SHLF11611251 | 30 | 1.25 | 6 | 9 | 10 | 12 | Pd-Thick | 130152 | 881 | 111927 | 160 | 581 | 8967 | 82 | 4470 | 155 | 193 | 19 | 99 | 701 | 541 | 64648 | 480 | 1586 | 166 | 329 | 26587 | 40399 | XRF1 | 1 | 2022-11-30 | 16:33 | YEON | 2022-12-14 22:12
393 | U1558 | F | 15 | F | 4 | A | 340 | 110.06 | 136.516 | 44852522 | SHLF11611251 | 30 | 1.25 | 6 | 9 | 10 | 12 | Pd-Thick | 130555 | 948 | 116754 | 162 | 501 | 9293 | 105 | 4449 | 169 | 220 | 38 | 135 | 710 | 375 | 64849 | 371 | 1550 | 251 | 382 | 26257 | 40005 | XRF1 | 1 | 2022-11-30 | 16:33 | YEON | 2022-12-14 22:12
393 | U1558 | F | 15 | F | 4 | A | 360 | 110.08 | 136.536 | 44852522 | SHLF11611251 | 30 | 1.25 | 6 | 9 | 10 | 12 | Pd-Thick | 130722 | 1066 | 115713 | 202 | 486 | 10357 | 112 | 4550 | 165 | 255 | 49 | 95 | 720 | 616 | 64693 | 409 | 1856 | 148 | 74 | 26298 | 39303 | XRF1 | 1 | 2022-11-30 | 16:33 | YEON | 2022-12-14 22:12
393 | U1558 | F | 15 | F | 4 | A | 380 | 110.1 | 136.556 | 44852522 | SHLF11611251 | 30 | 1.25 | 6 | 9 | 10 | 12 | Pd-Thick | 130406 | 1005 | 111274 | 180 | 504 | 10896 | 139 | 4633 | 184 | 215 | 61 | 80 | 682 | 530 | 65016 | 464 | 1823 | 173 | 66 | 26731 | 39109 | XRF1 | 1 | 2022-11-30 | 16:34 | YEON | 2022-12-14 22:12
393 | U1558 | F | 15 | F | 4 | A | 400 | 110.12 | 136.576 | 44852522 | SHLF11611251 | 30 | 1.25 | 6 | 9 | 10 | 12 | Pd-Thick | 127583 | 969 | 98619 | 171 | 603 | 10928 | 123 | 4425 | 149 | 180 | 39 | 89 | 871 | 571 | 65023 | 357 | 1882 | 159 | 457 | 26791 | 39472 | XRF1 | 1 | 2022-11-30 | 16:34 | YEON | 2022-12-14 22:12
393 | U1558 | F | 15 | F | 4 | A | 420 | 110.14 | 136.596 | 44852522 | SHLF11611251 | 30 | 1.25 | 6 | 9 | 10 | 12 | Pd-Thick | 129165 | 1118 | 105248 | 253 | 531 | 11482 | 119 | 4446 | 195 | 219 | 52 | 50 | 781 | 540 | 65260 | 355 | 2166 | 136 | 77 | 26510 | 38332 | XRF1 | 1 | 2022-11-30 | 16:34 | YEON | 2022-12-14 22:12
393 | U1558 | F | 15 | F | 4 | A | 440 | 110.16 | 136.616 | 44852522 | SHLF11611251 | 30 | 1.25 | 6 | 9 | 10 | 12 | Pd-Thick | 130797 | 1072 | 113141 | 168 | 645 | 12336 | 140 | 4593 | 170 | 246 | 60 | 88 | 647 | 656 | 66376 | 403 | 2075 | 103 | 76 | 26423 | 38967 | XRF1 | 1 | 2022-11-30 | 16:35 | YEON | 2022-12-14 22:12
393 | U1558 | F | 15 | F | 4 | A | 460 | 110.18 | 136.636 | 44852522 | SHLF11611251 | 30 | 1.25 | 6 | 9 | 10 | 12 | Pd-Thick | 129026 | 1143 | 110897 | 205 | 631 | 11621 | 77 | 4449 | 174 | 255 | 74 | 57 | 661 | 674 | 66146 | 352 | 1719 | 256 | 244 | 25953 | 37545 | XRF1 | 1 | 2022-11-30 | 16:35 | YEON | 2022-12-14 22:12
393 | U1558 | F | 15 | F | 4 | A | 480 | 110.2 | 136.656 | 44852522 | SHLF11611251 | 30 | 1.25 | 6 | 9 | 10 | 12 | Pd-Thick | 131009 | 1040 | 115149 | 193 | 658 | 12030 | 141 | 4547 | 245 | 209 | 57 | 141 | 668 | 614 | 65982 | 450 | 1989 | 143 | 87 | 26572 | 40241 | XRF1 | 1 | 2022-11-30 | 16:35 | YEON | 2022-12-14 22:12
393 | U1558 | F | 15 | F | 4 | A | 500 | 110.22 | 136.676 | 44852522 | SHLF11611251 | 30 | 1.25 | 6 | 9 | 10 | 12 | Pd-Thick | 129343 | 1189 | 112813 | 229 | 800 | 12473 | 121 | 4646 | 158 | 237 | 89 | 101 | 697 | 548 | 64696 | 444 | 1778 | 35 | 126 | 25862 | 38514 | XRF1 | 1 | 2022-11-30 | 16:36 | YEON | 2022-12-14 22:12
393 | U1558 | F | 15 | F | 4 | A | 520 | 110.24 | 136.696 | 44852522 | SHLF11611251 | 30 | 1.25 | 6 | 9 | 10 | 12 | Pd-Thick | 127448 | 1096 | 104429 | 251 | 706 | 13575 | 106 | 4463 | 216 | 266 | 30 | 95 | 699 | 726 | 62939 | 465 | 2100 | 47 | 321 | 26100 | 39081 | XRF1 | 1 | 2022-11-30 | 16:36 | YEON | 2022-12-14 22:12
393 | U1558 | F | 15 | F | 4 | A | 540 | 110.26 | 136.716 | 44852522 | SHLF11611251 | 30 | 1.25 | 6 | 9 | 10 | 12 | Pd-Thick | 128268 | 1096 | 102614 | 291 | 795 | 15377 | 121 | 4353 | 171 | 261 | 61 | 127 | 638 | 869 | 62757 | 497 | 2411 | 96 | 170 | 25955 | 39306 | XRF1 | 1 | 2022-11-30 | 16:36 | YEON | 2022-12-14 22:12
393 | U1558 | F | 15 | F | 4 | A | 560 | 110.28 | 136.736 | 44852522 | SHLF11611251 | 30 | 1.25 | 6 | 9 | 10 | 12 | Pd-Thick | 129002 | 1318 | 102891 | 258 | 805 | 15892 | 171 | 4486 | 189 | 306 | 77 | 101 | 656 | 874 | 62772 | 516 | 2488 | 377 | 284 | 26476 | 39717 | XRF1 | 1 | 2022-11-30 | 16:36 | YEON | 2022-12-14 22:12
393 | U1558 | F | 15 | F | 4 | A | 580 | 110.3 | 136.756 | 44852522 | SHLF11611251 | 30 | 1.25 | 6 | 9 | 10 | 12 | Pd-Thick | 128667 | 1141 | 106681 | 237 | 766 | 14045 | 238 | 4643 | 226 | 267 | 36 | 89 | 670 | 782 | 63415 | 390 | 2276 | 155 | 136 | 26980 | 39341 | XRF1 | 1 | 2022-11-30 | 16:37 | YEON | 2022-12-14 22:12
393 | U1558 | F | 15 | F | 4 | A | 600 | 110.32 | 136.776 | 44852522 | SHLF11611251 | 30 | 1.25 | 6 | 9 | 10 | 12 | Pd-Thick | 128391 | 1197 | 107684 | 235 | 720 | 13605 | 190 | 4500 | 225 | 220 | 43 | 109 | 756 | 684 | 63159 | 395 | 2013 | 254 | 231 | 26260 | 39791 | XRF1 | 1 | 2022-11-30 | 16:37 | YEON | 2022-12-14 22:12
393 | U1558 | F | 15 | F | 4 | A | 620 | 110.34 | 136.796 | 44852522 | SHLF11611251 | 30 | 1.25 | 6 | 9 | 10 | 12 | Pd-Thick | 129963 | 1023 | 113716 | 213 | 667 | 10210 | 172 | 4402 | 171 | 208 | 33 | 90 | 736 | 552 | 64160 | 312 | 1919 | 282 | 446 | 27035 | 39455 | XRF1 | 1 | 2022-11-30 | 16:37 | YEON | 2022-12-14 22:12
393 | U1558 | F | 15 | F | 4 | A | 640 | 110.36 | 136.816 | 44852522 | SHLF11611251 | 30 | 1.25 | 6 | 9 | 10 | 12 | Pd-Thick | 129167 | 915 | 112103 | 207 | 624 | 9300 | 120 | 4467 | 216 | 229 | 36 | 114 | 812 | 417 | 64738 | 546 | 1873 | 68 | 119 | 26445 | 39601 | XRF1 | 1 | 2022-11-30 | 16:38 | YEON | 2022-12-14 22:12
393 | U1558 | F | 15 | F | 4 | A | 645 | 110.365 | 136.821 | 44852522 | SHLF11611251 | 30 | 1.25 | 6 | 9 | 10 | 12 | Pd-Thick | 124706 | 918 | 105167 | 199 | 595 | 8816 | 101 | 4314 | 152 | 198 | 75 | 106 | 727 | 404 | 60869 | 395 | 1535 | 134 | 223 | 25298 | 39188 | XRF1 | 1 | 2022-11-30 | 16:38 | YEON | 2022-12-14 22:12
393 | U1558 | F | 16 | F | 1 | A | 20 | 110.42 | 137.346 | 44852532 | SHLF11611481 | 30 | 1.25 | 6 | 9 | 10 | 12 | Pd-Thick | 119813 | 1157 | 115484 | 200 | 631 | 11349 | 156 | 4429 | 142 | 273 | 76 | 130 | 617 | 547 | 61465 | 335 | 1713 | 57 | 101 | 23642 | 33770 | XRF1 | 1 | 2022-11-30 | 12:04 | YEON | 2022-12-14 22:12
393 | U1558 | F | 16 | F | 1 | A | 40 | 110.44 | 137.366 | 44852532 | SHLF11611481 | 30 | 1.25 | 6 | 8 | 10 | 12 | Pd-Thick | 105640 | 1043 | 98826 | 192 | 596 | 9003 | 107 | 4268 | 191 | 167 | 71 | 35 | 555 | 439 | 52865 | 276 | 1505 | 77 | 229 | 21184 | 30405 | XRF1 | 1 | 2022-11-30 | 12:04 | YEON | 2022-12-14 22:12
393 | U1558 | F | 16 | F | 1 | A | 130 | 110.53 | 137.456 | 44852532 | SHLF11611481 | 30 | 1.25 | 6 | 8 | 10 | 12 | Pd-Thick | 107861 | 1029 | 103140 | 189 | 558 | 8343 | 91 | 4386 | 179 | 198 | 19 | 89 | 602 | 442 | 53265 | 360 | 1630 | 83 | 202 | 21649 | 31135 | XRF1 | 1 | 2022-11-30 | 12:05 | YEON | 2022-12-14 22:12
393 | U1558 | F | 16 | F | 1 | A | 140 | 110.54 | 137.466 | 44852532 | SHLF11611481 | 30 | 1.25 | 6 | 9 | 10 | 12 | Pd-Thick | 110305 | 1000 | 105948 | 178 | 558 | 8791 | 118 | 4430 | 197 | 261 | 56 | 81 | 601 | 469 | 54685 | 397 | 1495 | 105 | 171 | 22368 | 32169 | XRF1 | 1 | 2022-11-30 | 12:05 | YEON | 2022-12-14 22:12
393 | U1558 | F | 16 | F | 1 | A | 160 | 110.56 | 137.486 | 44852532 | SHLF11611481 | 30 | 1.25 | 6 | 9 | 10 | 12 | Pd-Thick | 111331 | 1039 | 106162 | 181 | 592 | 9463 | 91 | 4366 | 207 | 276 | 60 | 82 | 560 | 471 | 55313 | 259 | 1605 | 129 | 150 | 22504 | 31424 | XRF1 | 1 | 2022-11-30 | 12:05 | YEON | 2022-12-14 22:12
393 | U1558 | F | 16 | F | 1 | A | 180 | 110.58 | 137.506 | 44852532 | SHLF11611481 | 30 | 1.25 | 6 | 9 | 10 | 12 | Pd-Thick | 113163 | 1148 | 108222 | 218 | 476 | 10065 | 140 | 4206 | 219 | 214 | 66 | 72 | 544 | 516 | 56453 | 299 | 1789 | 218 | 231 | 22956 | 33026 | XRF1 | 1 | 2022-11-30 | 12:05 | YEON | 2022-12-14 22:12
393 | U1558 | F | 16 | F | 1 | A | 200 | 110.6 | 137.526 | 44852532 | SHLF11611481 | 30 | 1.25 | 6 | 9 | 10 | 12 | Pd-Thick | 112251 | 1057 | 105819 | 169 | 616 | 10138 | 140 | 4375 | 196 | 185 | 33 | 77 | 567 | 472 | 56806 | 333 | 1502 | 91 | 346 | 22717 | 33408 | XRF1 | 1 | 2022-11-30 | 12:06 | YEON | 2022-12-14 22:12
393 | U1558 | F | 16 | F | 1 | A | 220 | 110.62 | 137.546 | 44852532 | SHLF11611481 | 30 | 1.25 | 6 | 9 | 10 | 12 | Pd-Thick | 111275 | 1092 | 106011 | 145 | 633 | 10038 | 90 | 4251 | 119 | 151 | 51 | 78 | 588 | 500 | 56785 | 524 | 1598 | 271 | 262 | 22542 | 32183 | XRF1 | 1 | 2022-11-30 | 12:06 | YEON | 2022-12-14 22:12
393 | U1558 | F | 16 | F | 1 | A | 240 | 110.64 | 137.566 | 44852532 | SHLF11611481 | 30 | 1.25 | 6 | 9 | 10 | 12 | Pd-Thick | 109032 | 1114 | 102402 | 189 | 684 | 10073 | 97 | 4199 | 204 | 227 | 42 | 84 | 519 | 518 | 54987 | 398 | 1875 | 116 | 463 | 22118 | 31660 | XRF1 | 1 | 2022-11-30 | 12:06 | YEON | 2022-12-14 22:12
393 | U1558 | F | 16 | F | 1 | A | 260 | 110.66 | 137.586 | 44852532 | SHLF11611481 | 30 | 1.25 | 6 | 9 | 10 | 12 | Pd-Thick | 110103 | 1153 | 101822 | 225 | 724 | 11151 | 116 | 4356 | 184 | 225 | 16 | 87 | 524 | 566 | 55310 | 405 | 1426 | 33 | 125 | 22197 | 31413 | XRF1 | 1 | 2022-11-30 | 12:06 | YEON | 2022-12-14 22:12
393 | U1558 | F | 16 | F | 1 | A | 280 | 110.68 | 137.606 | 44852532 | SHLF11611481 | 30 | 1.25 | 6 | 9 | 10 | 12 | Pd-Thick | 114027 | 1291 | 100800 | 226 | 693 | 13068 | 104 | 4368 | 222 | 230 | 69 | 115 | 607 | 670 | 57635 | 403 | 1900 | 271 | 169 | 22865 | 33317 | XRF1 | 1 | 2022-11-30 | 12:07 | YEON | 2022-12-14 22:12
393 | U1558 | F | 16 | F | 1 | A | 300 | 110.7 | 137.626 | 44852532 | SHLF11611481 | 30 | 1.25 | 6 | 9 | 10 | 12 | Pd-Thick | 116890 | 1382 | 101856 | 233 | 740 | 14650 | 158 | 4442 | 196 | 250 | 78 | 86 | 542 | 819 | 59161 | 348 | 2206 | 86 | 381 | 23087 | 34764 | XRF1 | 1 | 2022-11-30 | 12:07 | YEON | 2022-12-14 22:12
393 | U1558 | F | 16 | F | 1 | A | 320 | 110.72 | 137.646 | 44852532 | SHLF11611481 | 30 | 1.25 | 6 | 9 | 10 | 12 | Pd-Thick | 115541 | 1485 | 96548 | 224 | 608 | 16043 | 167 | 4393 | 205 | 272 | 32 | 96 | 683 | 806 | 57844 | 396 | 2092 | 73 | 76 | 23375 | 34917 | XRF1 | 1 | 2022-11-30 | 12:07 | YEON | 2022-12-14 22:12
393 | U1558 | F | 16 | F | 1 | A | 340 | 110.74 | 137.666 | 44852532 | SHLF11611481 | 30 | 1.25 | 6 | 9 | 10 | 12 | Pd-Thick | 111905 | 1288 | 95637 | 230 | 583 | 14129 | 198 | 4165 | 199 | 280 | 82 | 110 | 617 | 676 | 55876 | 375 | 2006 | 62 | 137 | 22518 | 33145 | XRF1 | 1 | 2022-11-30 | 12:08 | YEON | 2022-12-14 22:12
393 | U1558 | F | 16 | F | 1 | A | 360 | 110.76 | 137.686 | 44852532 | SHLF11611481 | 30 | 1.25 | 6 | 9 | 10 | 12 | Pd-Thick | 111242 | 1161 | 97559 | 216 | 688 | 13040 | 98 | 4221 | 187 | 275 | 25 | 66 | 610 | 708 | 56274 | 313 | 1887 | 113 | 209 | 22217 | 32418 | XRF1 | 1 | 2022-11-30 | 12:08 | YEON | 2022-12-14 22:12
393 | U1558 | F | 16 | F | 1 | A | 380 | 110.78 | 137.706 | 44852532 | SHLF11611481 | 30 | 1.25 | 6 | 9 | 10 | 12 | Pd-Thick | 109160 | 1093 | 99926 | 219 | 705 | 11340 | 63 | 4213 | 177 | 213 | 90 | 158 | 562 | 592 | 55509 | 424 | 1673 | 113 | 150 | 22592 | 31748 | XRF1 | 1 | 2022-11-30 | 12:08 | YEON | 2022-12-14 22:12
393 | U1558 | F | 16 | F | 1 | A | 400 | 110.8 | 137.726 | 44852532 | SHLF11611481 | 30 | 1.25 | 6 | 8 | 10 | 12 | Pd-Thick | 106815 | 1146 | 97345 | 199 | 736 | 11509 | 167 | 4292 | 183 | 221 | 51 | 79 | 608 | 569 | 53291 | 273 | 1556 | 80 | 111 | 21696 | 30623 | XRF1 | 1 | 2022-11-30 | 12:08 | YEON | 2022-12-14 22:12
393 | U1558 | F | 16 | F | 1 | A | 420 | 110.82 | 137.746 | 44852532 | SHLF11611481 | 30 | 1.25 | 6 | 8 | 10 | 12 | Pd-Thick | 105059 | 1140 | 96843 | 187 | 573 | 10115 | 149 | 4209 | 224 | 228 | 17 | 75 | 574 | 499 | 53205 | 283 | 1537 | 116 | 273 | 22001 | 30977 | XRF1 | 1 | 2022-11-30 | 12:09 | YEON | 2022-12-14 22:12
393 | U1558 | F | 16 | F | 1 | A | 440 | 110.84 | 137.766 | 44852532 | SHLF11611481 | 30 | 1.25 | 6 | 8 | 10 | 12 | Pd-Thick | 106545 | 1110 | 98388 | 211 | 607 | 10728 | 191 | 4267 | 159 | 232 | 46 | 84 | 528 | 442 | 53377 | 351 | 1539 | 94 | 224 | 21568 | 30773 | XRF1 | 1 | 2022-11-30 | 12:09 | YEON | 2022-12-14 22:12
393 | U1558 | F | 16 | F | 1 | A | 460 | 110.86 | 137.786 | 44852532 | SHLF11611481 | 30 | 1.25 | 6 | 8 | 10 | 12 | Pd-Thick | 105212 | 1081 | 97787 | 162 | 583 | 9755 | 119 | 4226 | 191 | 292 | 71 | 91 | 508 | 376 | 52578 | 324 | 1612 | 127 | 139 | 20998 | 31059 | XRF1 | 1 | 2022-11-30 | 12:09 | YEON | 2022-12-14 22:12
393 | U1558 | F | 16 | F | 1 | A | 480 | 110.88 | 137.806 | 44852532 | SHLF11611481 | 30 | 1.25 | 6 | 8 | 10 | 12 | Pd-Thick | 104952 | 1091 | 97308 | 212 | 498 | 9982 | 181 | 4173 | 181 | 246 | 62 | 100 | 541 | 514 | 51608 | 327 | 1591 | 100 | 299 | 21443 | 31209 | XRF1 | 1 | 2022-11-30 | 12:10 | YEON | 2022-12-14 22:12
393 | U1558 | F | 16 | F | 1 | A | 500 | 110.9 | 137.826 | 44852532 | SHLF11611481 | 30 | 1.25 | 6 | 8 | 10 | 12 | Pd-Thick | 106228 | 1196 | 99108 | 204 | 565 | 10121 | 80 | 4277 | 210 | 184 | 57 | 61 | 494 | 539 | 52516 | 359 | 1690 | -22 | 217 | 21589 | 30729 | XRF1 | 1 | 2022-11-30 | 12:10 | YEON | 2022-12-14 22:12
393 | U1558 | F | 16 | F | 1 | A | 520 | 110.92 | 137.846 | 44852532 | SHLF11611481 | 30 | 1.25 | 6 | 8 | 10 | 12 | Pd-Thick | 106809 | 1051 | 102877 | 180 | 543 | 9045 | 113 | 4249 | 147 | 172 | 40 | 105 | 544 | 461 | 53091 | 316 | 1407 | 33 | 166 | 21428 | 31169 | XRF1 | 1 | 2022-11-30 | 12:10 | YEON | 2022-12-14 22:12
393 | U1558 | F | 16 | F | 1 | A | 540 | 110.94 | 137.866 | 44852532 | SHLF11611481 | 30 | 1.25 | 6 | 9 | 10 | 12 | Pd-Thick | 110542 | 1027 | 108728 | 134 | 569 | 8931 | 103 | 4236 | 181 | 171 | 56 | 66 | 548 | 416 | 55086 | 433 | 1823 | 22 | 338 | 22116 | 31545 | XRF1 | 1 | 2022-11-30 | 12:10 | YEON | 2022-12-14 22:12
393 | U1558 | F | 16 | F | 1 | A | 560 | 110.96 | 137.886 | 44852532 | SHLF11611481 | 30 | 1.25 | 6 | 9 | 10 | 12 | Pd-Thick | 112895 | 1008 | 114934 | 188 | 623 | 8948 | 44 | 4273 | 249 | 194 | 59 | 64 | 563 | 365 | 56395 | 423 | 1616 | 187 | 338 | 22739 | 32121 | XRF1 | 1 | 2022-11-30 | 12:11 | YEON | 2022-12-14 22:12
393 | U1558 | F | 16 | F | 1 | A | 580 | 110.98 | 137.906 | 44852532 | SHLF11611481 | 30 | 1.25 | 6 | 9 | 10 | 12 | Pd-Thick | 111738 | 1030 | 112696 | 224 | 519 | 8585 | 81 | 4223 | 147 | 219 | 32 | 63 | 505 | 356 | 55503 | 410 | 1596 | 130 | 279 | 22332 | 31803 | XRF1 | 1 | 2022-11-30 | 12:11 | YEON | 2022-12-14 22:12
393 | U1558 | F | 16 | F | 1 | A | 620 | 111.02 | 137.946 | 44852532 | SHLF11611481 | 30 | 1.25 | 6 | 9 | 10 | 12 | Pd-Thick | 116221 | 1345 | 110594 | 260 | 594 | 10465 | 119 | 4362 | 225 | 186 | 67 | 87 | 607 | 478 | 56919 | 426 | 1750 | 91 | 110 | 23211 | 33439 | XRF1 | 1 | 2022-11-30 | 12:11 | YEON | 2022-12-14 22:12
393 | U1558 | F | 16 | F | 1 | A | 640 | 111.04 | 137.966 | 44852532 | SHLF11611481 | 30 | 1.25 | 6 | 9 | 10 | 12 | Pd-Thick | 122220 | 1391 | 116757 | 299 | 685 | 11311 | 128 | 4499 | 153 | 235 | 50 | 55 | 641 | 569 | 60639 | 546 | 1903 | 175 | 120 | 24873 | 35105 | XRF1 | 1 | 2022-11-30 | 12:12 | YEON | 2022-12-14 22:12
393 | U1558 | F | 16 | F | 1 | A | 660 | 111.06 | 137.986 | 44852532 | SHLF11611481 | 30 | 1.25 | 6 | 9 | 10 | 12 | Pd-Thick | 122386 | 1255 | 116511 | 231 | 660 | 11824 | 150 | 4491 | 222 | 224 | 61 | 110 | 643 | 541 | 60725 | 241 | 1824 | 215 | 126 | 24676 | 35344 | XRF1 | 1 | 2022-11-30 | 12:12 | YEON | 2022-12-14 22:12
393 | U1558 | F | 16 | F | 1 | A | 680 | 111.08 | 138.006 | 44852532 | SHLF11611481 | 30 | 1.25 | 6 | 9 | 10 | 12 | Pd-Thick | 120499 | 1209 | 114586 | 169 | 675 | 11631 | 135 | 4466 | 252 | 239 | 65 | 83 | 632 | 699 | 59740 | 299 | 1801 | 95 | 197 | 24570 | 34652 | XRF1 | 1 | 2022-11-30 | 12:12 | YEON | 2022-12-14 22:12
393 | U1558 | F | 16 | F | 1 | A | 720 | 111.12 | 138.046 | 44852532 | SHLF11611481 | 30 | 1.25 | 6 | 9 | 10 | 12 | Pd-Thick | 118603 | 1415 | 110796 | 256 | 685 | 12732 | 194 | 4376 | 164 | 216 | 42 | 52 | 575 | 600 | 59072 | 458 | 1849 | 74 | 154 | 23942 | 33041 | XRF1 | 1 | 2022-11-30 | 12:12 | YEON | 2022-12-14 22:12
393 | U1558 | F | 16 | F | 1 | A | 740 | 111.14 | 138.066 | 44852532 | SHLF11611481 | 30 | 1.25 | 6 | 9 | 10 | 12 | Pd-Thick | 121928 | 1436 | 110226 | 255 | 715 | 14318 | 128 | 4388 | 218 | 270 | 66 | 74 | 555 | 776 | 60706 | 346 | 2065 | 293 | 294 | 24622 | 35899 | XRF1 | 1 | 2022-11-30 | 12:13 | YEON | 2022-12-14 22:12
393 | U1558 | F | 16 | F | 1 | A | 760 | 111.16 | 138.086 | 44852532 | SHLF11611481 | 30 | 1.25 | 6 | 9 | 10 | 12 | Pd-Thick | 123708 | 1524 | 108069 | 265 | 910 | 16295 | 133 | 4255 | 176 | 276 | 59 | 98 | 712 | 920 | 61137 | 616 | 2277 | 114 | 144 | 25400 | 36000 | XRF1 | 1 | 2022-11-30 | 12:13 | YEON | 2022-12-14 22:12
393 | U1558 | F | 16 | F | 1 | A | 780 | 111.18 | 138.106 | 44852532 | SHLF11611481 | 30 | 1.25 | 6 | 9 | 10 | 12 | Pd-Thick | 123491 | 1544 | 106408 | 296 | 823 | 16361 | 191 | 4259 | 166 | 257 | 60 | 120 | 676 | 923 | 60436 | 467 | 2273 | 164 | 337 | 25434 | 36825 | XRF1 | 1 | 2022-11-30 | 12:13 | YEON | 2022-12-14 22:12
393 | U1558 | F | 16 | F | 1 | A | 800 | 111.2 | 138.126 | 44852532 | SHLF11611481 | 30 | 1.25 | 6 | 9 | 10 | 12 | Pd-Thick | 125608 | 1414 | 111094 | 225 | 786 | 16121 | 138 | 4334 | 180 | 292 | 80 | 93 | 636 | 729 | 62863 | 527 | 2117 | 210 | 122 | 25777 | 36203 | XRF1 | 1 | 2022-11-30 | 12:14 | YEON | 2022-12-14 22:12
393 | U1558 | F | 16 | F | 1 | A | 820 | 111.22 | 138.146 | 44852532 | SHLF11611481 | 30 | 1.25 | 6 | 9 | 10 | 12 | Pd-Thick | 126514 | 1490 | 109994 | 250 | 862 | 16570 | 183 | 4624 | 235 | 251 | 35 | 136 | 669 | 834 | 63424 | 440 | 2384 | 46 | 222 | 25806 | 37007 | XRF1 | 1 | 2022-11-30 | 12:14 | YEON | 2022-12-14 22:12
393 | U1558 | F | 16 | F | 1 | A | 840 | 111.24 | 138.166 | 44852532 | SHLF11611481 | 30 | 1.25 | 6 | 9 | 10 | 12 | Pd-Thick | 126327 | 1677 | 109912 | 292 | 849 | 16447 | 208 | 4404 | 223 | 237 | 36 | 85 | 684 | 891 | 63572 | 408 | 2359 | 212 | 162 | 25705 | 36486 | XRF1 | 1 | 2022-11-30 | 12:14 | YEON | 2022-12-14 22:12
393 | U1558 | F | 16 | F | 1 | A | 860 | 111.26 | 138.186 | 44852532 | SHLF11611481 | 30 | 1.25 | 6 | 9 | 10 | 12 | Pd-Thick | 126215 | 1417 | 109126 | 275 | 841 | 15558 | 221 | 4541 | 224 | 273 | 69 | 91 | 680 | 681 | 63410 | 518 | 2226 | 146 | 228 | 25643 | 36263 | XRF1 | 1 | 2022-11-30 | 12:14 | YEON | 2022-12-14 22:12
393 | U1558 | F | 16 | F | 1 | A | 880 | 111.28 | 138.206 | 44852532 | SHLF11611481 | 30 | 1.25 | 6 | 9 | 10 | 12 | Pd-Thick | 124689 | 1473 | 109024 | 268 | 929 | 15601 | 159 | 4305 | 187 | 236 | 70 | 72 | 567 | 863 | 63383 | 502 | 2143 | 148 | 361 | 25217 | 36414 | XRF1 | 1 | 2022-11-30 | 12:15 | YEON | 2022-12-14 22:12
393 | U1558 | F | 16 | F | 1 | A | 900 | 111.3 | 138.226 | 44852532 | SHLF11611481 | 30 | 1.25 | 6 | 9 | 10 | 12 | Pd-Thick | 120749 | 1409 | 105436 | 265 | 820 | 14617 | 123 | 4348 | 215 | 214 | 31 | 104 | 588 | 807 | 60076 | 397 | 1985 | 248 | 282 | 24203 | 35716 | XRF1 | 1 | 2022-11-30 | 12:15 | YEON | 2022-12-14 22:12
393 | U1558 | F | 16 | F | 1 | A | 920 | 111.32 | 138.246 | 44852532 | SHLF11611481 | 30 | 1.25 | 6 | 9 | 10 | 12 | Pd-Thick | 121708 | 1409 | 105119 | 241 | 785 | 14893 | 140 | 4510 | 195 | 290 | 74 | 81 | 551 | 779 | 60631 | 466 | 2300 | 166 | 174 | 24513 | 35729 | XRF1 | 1 | 2022-11-30 | 12:15 | YEON | 2022-12-14 22:12
393 | U1558 | F | 16 | F | 1 | A | 940 | 111.34 | 138.266 | 44852532 | SHLF11611481 | 30 | 1.25 | 6 | 9 | 10 | 12 | Pd-Thick | 115999 | 1361 | 100256 | 277 | 750 | 14020 | 182 | 4326 | 227 | 259 | 59 | 96 | 605 | 693 | 57805 | 400 | 1589 | 122 | 245 | 23659 | 34264 | XRF1 | 1 | 2022-11-30 | 12:16 | YEON | 2022-12-14 22:12
393 | U1558 | F | 16 | F | 1 | A | 960 | 111.36 | 138.286 | 44852532 | SHLF11611481 | 30 | 1.25 | 6 | 9 | 10 | 12 | Pd-Thick | 116875 | 1584 | 98981 | 236 | 672 | 15377 | 90 | 4205 | 183 | 318 | 48 | 66 | 656 | 762 | 57767 | 499 | 2239 | 3 | 370 | 23801 | 34547 | XRF1 | 1 | 2022-11-30 | 12:16 | YEON | 2022-12-14 22:12
393 | U1558 | F | 16 | F | 1 | A | 980 | 111.38 | 138.306 | 44852532 | SHLF11611481 | 30 | 1.25 | 6 | 9 | 10 | 12 | Pd-Thick | 117957 | 1470 | 102156 | 279 | 759 | 15250 | 196 | 4336 | 183 | 278 | 41 | 66 | 607 | 696 | 58634 | 428 | 1873 | 138 | 303 | 23924 | 33518 | XRF1 | 1 | 2022-11-30 | 12:16 | YEON | 2022-12-14 22:12
393 | U1558 | F | 16 | F | 1 | A | 1000 | 111.4 | 138.326 | 44852532 | SHLF11611481 | 30 | 1.25 | 6 | 9 | 10 | 12 | Pd-Thick | 116830 | 1451 | 103345 | 250 | 728 | 14812 | 157 | 4273 | 222 | 290 | 47 | 109 | 599 | 824 | 57966 | 362 | 1821 | 225 | 65 | 23140 | 34508 | XRF1 | 1 | 2022-11-30 | 12:16 | YEON | 2022-12-14 22:12
393 | U1558 | F | 16 | F | 1 | A | 1020 | 111.42 | 138.346 | 44852532 | SHLF11611481 | 30 | 1.25 | 6 | 9 | 10 | 12 | Pd-Thick | 117508 | 1381 | 103027 | 262 | 658 | 14561 | 145 | 4271 | 165 | 263 | 31 | 119 | 630 | 714 | 58107 | 517 | 2091 | 296 | 316 | 24209 | 35332 | XRF1 | 1 | 2022-11-30 | 12:17 | YEON | 2022-12-14 22:12
393 | U1558 | F | 16 | F | 1 | A | 1040 | 111.44 | 138.366 | 44852532 | SHLF11611481 | 30 | 1.25 | 6 | 9 | 10 | 12 | Pd-Thick | 120459 | 1542 | 107702 | 277 | 857 | 14904 | 187 | 4361 | 151 | 251 | 99 | 95 | 634 | 874 | 60073 | 338 | 2177 | 242 | 145 | 24301 | 35116 | XRF1 | 1 | 2022-11-30 | 12:17 | YEON | 2022-12-14 22:12
393 | U1558 | F | 16 | F | 1 | A | 1060 | 111.46 | 138.386 | 44852532 | SHLF11611481 | 30 | 1.25 | 6 | 9 | 10 | 12 | Pd-Thick | 121201 | 1571 | 105061 | 265 | 890 | 16153 | 146 | 4387 | 206 | 308 | 41 | 105 | 661 | 840 | 60235 | 426 | 1955 | 41 | 147 | 24696 | 34602 | XRF1 | 1 | 2022-11-30 | 12:17 | YEON | 2022-12-14 22:12
393 | U1558 | F | 16 | F | 1 | A | 1080 | 111.48 | 138.406 | 44852532 | SHLF11611481 | 30 | 1.25 | 6 | 9 | 10 | 12 | Pd-Thick | 120612 | 1564 | 100557 | 236 | 842 | 17366 | 153 | 4367 | 215 | 272 | 72 | 132 | 616 | 887 | 59300 | 425 | 2231 | 22 | 191 | 25147 | 35200 | XRF1 | 1 | 2022-11-30 | 12:18 | YEON | 2022-12-14 22:12
393 | U1558 | F | 16 | F | 1 | A | 1100 | 111.5 | 138.426 | 44852532 | SHLF11611481 | 30 | 1.25 | 6 | 9 | 10 | 12 | Pd-Thick | 121120 | 1623 | 96799 | 330 | 816 | 19402 | 183 | 4346 | 261 | 406 | 75 | 143 | 679 | 849 | 59042 | 584 | 2348 | 54 | 383 | 24516 | 36805 | XRF1 | 1 | 2022-11-30 | 12:18 | YEON | 2022-12-14 22:12
393 | U1558 | F | 16 | F | 1 | A | 1120 | 111.52 | 138.446 | 44852532 | SHLF11611481 | 30 | 1.25 | 6 | 9 | 10 | 12 | Pd-Thick | 127576 | 1770 | 105330 | 283 | 886 | 19934 | 214 | 4498 | 286 | 357 | 48 | 113 | 680 | 1033 | 63423 | 542 | 2332 | 265 | 81 | 25910 | 38312 | XRF1 | 1 | 2022-11-30 | 12:18 | YEON | 2022-12-14 22:12
393 | U1558 | F | 16 | F | 1 | A | 1205 | 111.605 | 138.531 | 44852532 | SHLF11611481 | 30 | 1.25 | 6 | 9 | 10 | 12 | Pd-Thick | 120128 | 1266 | 98296 | 242 | 794 | 15165 | 148 | 4373 | 198 | 224 | 86 | 109 | 575 | 857 | 58915 | 456 | 2162 | 207 | 380 | 24321 | 36689 | XRF1 | 1 | 2022-11-30 | 12:18 | YEON | 2022-12-14 22:12
393 | U1558 | F | 16 | F | 1 | A | 1220 | 111.62 | 138.546 | 44852532 | SHLF11611481 | 30 | 1.25 | 6 | 9 | 10 | 12 | Pd-Thick | 114425 | 1323 | 93403 | 266 | 818 | 13501 | 147 | 4300 | 202 | 248 | 39 | 97 | 569 | 849 | 55109 | 331 | 2008 | 274 | 243 | 23215 | 35278 | XRF1 | 1 | 2022-11-30 | 12:19 | YEON | 2022-12-14 22:12
393 | U1558 | F | 16 | F | 1 | A | 1240 | 111.64 | 138.566 | 44852532 | SHLF11611481 | 30 | 1.25 | 6 | 8 | 10 | 12 | Pd-Thick | 105895 | 1113 | 85257 | 211 | 603 | 12129 | 98 | 4138 | 167 | 228 | 51 | 72 | 493 | 723 | 50136 | 266 | 1962 | 77 | 16 | 21828 | 33106 | XRF1 | 1 | 2022-11-30 | 12:19 | YEON | 2022-12-14 22:12
393 | U1558 | F | 16 | F | 1 | A | 1260 | 111.66 | 138.586 | 44852532 | SHLF11611481 | 30 | 1.25 | 6 | 9 | 10 | 12 | Pd-Thick | 111897 | 1230 | 93512 | 259 | 620 | 12584 | 175 | 4250 | 169 | 206 | 20 | 84 | 543 | 686 | 53927 | 405 | 1898 | 104 | 373 | 23121 | 33201 | XRF1 | 1 | 2022-11-30 | 12:19 | YEON | 2022-12-14 22:12
393 | U1558 | F | 16 | F | 1 | A | 1280 | 111.68 | 138.606 | 44852532 | SHLF11611481 | 30 | 1.25 | 6 | 9 | 10 | 12 | Pd-Thick | 108587 | 1131 | 87960 | 289 | 590 | 12172 | 109 | 4214 | 169 | 182 | 65 | 104 | 546 | 710 | 52225 | 268 | 1683 | 277 | 171 | 22258 | 33324 | XRF1 | 1 | 2022-11-30 | 12:20 | YEON | 2022-12-14 22:12
393 | U1558 | F | 16 | F | 1 | A | 1290 | 111.69 | 138.616 | 44852532 | SHLF11611481 | 30 | 1.25 | 6 | 9 | 10 | 12 | Pd-Thick | 108113 | 1109 | 87062 | 174 | 606 | 12640 | 95 | 4209 | 241 | 261 | 76 | 90 | 524 | 738 | 51347 | 494 | 1716 | 125 | 145 | 21954 | 33242 | XRF1 | 1 | 2022-11-30 | 12:20 | YEON | 2022-12-14 22:12
393 | U1558 | F | 16 | F | 2 | A | 20 | 111.92 | 138.846 | 44852542 | SHLF11611511 | 30 | 1.25 | 6 | 9 | 10 | 12 | Pd-Thick | 123066 | 2093 | 70774 | 581 | 2302 | 36468 | 365 | 4471 | 299 | 513 | 72 | 193 | 513 | 1928 | 50754 | 930 | 3665 | 282 | 233 | 24694 | 37480 | XRF1 | 1 | 2022-11-30 | 13:39 | YEON | 2022-12-14 22:12
393 | U1558 | F | 16 | F | 2 | A | 40 | 111.94 | 138.866 | 44852542 | SHLF11611511 | 30 | 1.25 | 6 | 9 | 10 | 12 | Pd-Thick | 126066 | 2428 | 66051 | 705 | 2051 | 43170 | 496 | 4374 | 307 | 619 | 82 | 188 | 566 | 2080 | 51245 | 1175 | 3803 | 509 | 326 | 25460 | 39003 | XRF1 | 1 | 2022-11-30 | 13:39 | YEON | 2022-12-14 22:12
393 | U1558 | F | 16 | F | 2 | A | 60 | 111.96 | 138.886 | 44852542 | SHLF11611511 | 30 | 1.25 | 6 | 9 | 10 | 12 | Pd-Thick | 127456 | 2509 | 64521 | 823 | 2459 | 46311 | 503 | 4585 | 376 | 617 | 106 | 200 | 608 | 2227 | 51472 | 1193 | 4028 | 129 | 124 | 25843 | 40221 | XRF1 | 1 | 2022-11-30 | 13:39 | YEON | 2022-12-14 22:12
393 | U1558 | F | 16 | F | 2 | A | 80 | 111.98 | 138.906 | 44852542 | SHLF11611511 | 30 | 1.25 | 6 | 9 | 10 | 12 | Pd-Thick | 127844 | 2515 | 58619 | 860 | 2751 | 50195 | 540 | 4465 | 316 | 659 | 131 | 258 | 591 | 2501 | 49211 | 1332 | 4555 | 303 | 302 | 25629 | 40425 | XRF1 | 1 | 2022-11-30 | 13:40 | YEON | 2022-12-14 22:12
393 | U1558 | F | 16 | F | 2 | A | 100 | 112 | 138.926 | 44852542 | SHLF11611511 | 30 | 1.25 | 6 | 9 | 10 | 12 | Pd-Thick | 128263 | 2491 | 58495 | 878 | 2569 | 51036 | 614 | 4406 | 344 | 679 | 117 | 227 | 548 | 2556 | 49139 | 1259 | 4401 | 216 | 167 | 25932 | 40351 | XRF1 | 1 | 2022-11-30 | 13:40 | YEON | 2022-12-14 22:12
393 | U1558 | F | 16 | F | 2 | A | 120 | 112.02 | 138.946 | 44852542 | SHLF11611511 | 30 | 1.25 | 6 | 9 | 10 | 12 | Pd-Thick | 128232 | 2566 | 55333 | 857 | 2215 | 53742 | 624 | 4528 | 389 | 662 | 106 | 204 | 671 | 2605 | 47485 | 1276 | 4569 | 404 | 139 | 24962 | 40169 | XRF1 | 1 | 2022-11-30 | 13:40 | YEON | 2022-12-14 22:12
393 | U1558 | F | 16 | F | 2 | A | 140 | 112.04 | 138.966 | 44852542 | SHLF11611511 | 30 | 1.25 | 6 | 9 | 10 | 12 | Pd-Thick | 127022 | 2544 | 60687 | 782 | 2145 | 47998 | 575 | 4374 | 351 | 628 | 80 | 211 | 577 | 2438 | 49819 | 1216 | 4321 | 426 | 161 | 25482 | 39838 | XRF1 | 1 | 2022-11-30 | 13:41 | YEON | 2022-12-14 22:12
393 | U1558 | F | 16 | F | 2 | A | 160 | 112.06 | 138.986 | 44852542 | SHLF11611511 | 30 | 1.25 | 6 | 9 | 10 | 12 | Pd-Thick | 126733 | 2501 | 60928 | 743 | 2283 | 47199 | 466 | 4391 | 344 | 664 | 99 | 173 | 576 | 2418 | 50206 | 1134 | 4326 | 251 | 196 | 25090 | 39519 | XRF1 | 1 | 2022-11-30 | 13:41 | YEON | 2022-12-14 22:12
393 | U1558 | F | 16 | F | 2 | A | 180 | 112.08 | 139.006 | 44852542 | SHLF11611511 | 30 | 1.25 | 6 | 9 | 10 | 12 | Pd-Thick | 127516 | 2534 | 57573 | 846 | 2323 | 50243 | 628 | 4423 | 351 | 608 | 130 | 210 | 590 | 2447 | 49608 | 1241 | 4422 | 364 | 298 | 25545 | 40121 | XRF1 | 1 | 2022-11-30 | 13:41 | YEON | 2022-12-14 22:12
393 | U1558 | F | 16 | F | 2 | A | 200 | 112.1 | 139.026 | 44852542 | SHLF11611511 | 30 | 1.25 | 6 | 9 | 10 | 12 | Pd-Thick | 127677 | 2479 | 58911 | 848 | 2679 | 50027 | 532 | 4468 | 346 | 667 | 81 | 233 | 559 | 2514 | 50268 | 1314 | 4508 | 139 | 82 | 25238 | 39954 | XRF1 | 1 | 2022-11-30 | 13:41 | YEON | 2022-12-14 22:12
393 | U1558 | F | 16 | F | 2 | A | 220 | 112.12 | 139.046 | 44852542 | SHLF11611511 | 30 | 1.25 | 6 | 9 | 10 | 12 | Pd-Thick | 126975 | 2300 | 67724 | 761 | 2175 | 43038 | 475 | 4522 | 331 | 539 | 82 | 208 | 588 | 2115 | 51846 | 1174 | 4010 | 273 | 59 | 25498 | 39053 | XRF1 | 1 | 2022-11-30 | 13:42 | YEON | 2022-12-14 22:12
393 | U1558 | F | 16 | F | 2 | A | 240 | 112.14 | 139.066 | 44852542 | SHLF11611511 | 30 | 1.25 | 6 | 9 | 10 | 12 | Pd-Thick | 125384 | 2306 | 69090 | 687 | 2252 | 40396 | 469 | 4328 | 385 | 554 | 105 | 267 | 592 | 2012 | 51847 | 1123 | 3828 | 295 | 203 | 24986 | 39049 | XRF1 | 1 | 2022-11-30 | 13:42 | YEON | 2022-12-14 22:12
393 | U1558 | F | 16 | F | 2 | A | 260 | 112.16 | 139.086 | 44852542 | SHLF11611511 | 30 | 1.25 | 6 | 9 | 10 | 12 | Pd-Thick | 124535 | 2007 | 75746 | 515 | 1897 | 34508 | 358 | 4385 | 293 | 434 | 85 | 207 | 530 | 1749 | 52987 | 843 | 3634 | 344 | 326 | 24965 | 37088 | XRF1 | 1 | 2022-11-30 | 13:42 | YEON | 2022-12-14 22:12
393 | U1558 | F | 16 | F | 2 | A | 280 | 112.18 | 139.106 | 44852542 | SHLF11611511 | 30 | 1.25 | 6 | 9 | 10 | 12 | Pd-Thick | 124046 | 2158 | 79500 | 483 | 1804 | 31155 | 338 | 4335 | 246 | 470 | 103 | 169 | 530 | 1583 | 55081 | 1029 | 3204 | 220 | 127 | 24865 | 37968 | XRF1 | 1 | 2022-11-30 | 13:43 | YEON | 2022-12-14 22:12
393 | U1558 | F | 16 | F | 2 | A | 300 | 112.2 | 139.126 | 44852542 | SHLF11611511 | 30 | 1.25 | 6 | 9 | 10 | 12 | Pd-Thick | 124583 | 1950 | 81101 | 454 | 1624 | 30187 | 303 | 4461 | 253 | 406 | 54 | 127 | 611 | 1568 | 54804 | 830 | 3035 | 204 | 236 | 25171 | 37868 | XRF1 | 1 | 2022-11-30 | 13:43 | YEON | 2022-12-14 22:12
393 | U1558 | F | 16 | F | 2 | A | 320 | 112.22 | 139.146 | 44852542 | SHLF11611511 | 30 | 1.25 | 6 | 9 | 10 | 12 | Pd-Thick | 124029 | 2159 | 72207 | 497 | 1644 | 35723 | 399 | 4294 | 297 | 482 | 100 | 116 | 560 | 1875 | 51837 | 811 | 3502 | -12 | 230 | 25221 | 39026 | XRF1 | 1 | 2022-11-30 | 13:43 | YEON | 2022-12-14 22:12
393 | U1558 | F | 16 | F | 2 | A | 360 | 112.26 | 139.186 | 44852542 | SHLF11611511 | 30 | 1.25 | 6 | 9 | 10 | 12 | Pd-Thick | 122323 | 1599 | 89316 | 310 | 990 | 22828 | 267 | 4185 | 176 | 336 | 80 | 115 | 604 | 1124 | 55986 | 796 | 2733 | 329 | 312 | 25107 | 37496 | XRF1 | 1 | 2022-11-30 | 13:43 | YEON | 2022-12-14 22:12
393 | U1558 | F | 16 | F | 2 | A | 380 | 112.28 | 139.206 | 44852542 | SHLF11611511 | 30 | 1.25 | 6 | 9 | 10 | 12 | Pd-Thick | 122472 | 1764 | 91094 | 398 | 1166 | 22020 | 198 | 4375 | 263 | 326 | 74 | 146 | 591 | 983 | 56773 | 366 | 2192 | 107 | 255 | 24861 | 36691 | XRF1 | 1 | 2022-11-30 | 13:44 | YEON | 2022-12-14 22:12
393 | U1558 | F | 16 | F | 2 | A | 400 | 112.3 | 139.226 | 44852542 | SHLF11611511 | 30 | 1.25 | 6 | 9 | 10 | 12 | Pd-Thick | 124980 | 1792 | 92018 | 336 | 1118 | 22484 | 155 | 4355 | 217 | 320 | 53 | 167 | 550 | 1149 | 57259 | 658 | 2773 | 171 | 234 | 25520 | 38667 | XRF1 | 1 | 2022-11-30 | 13:44 | YEON | 2022-12-14 22:12
393 | U1558 | F | 16 | F | 2 | A | 420 | 112.32 | 139.246 | 44852542 | SHLF11611511 | 30 | 1.25 | 6 | 9 | 10 | 12 | Pd-Thick | 126775 | 1864 | 92854 | 416 | 1164 | 24185 | 259 | 4355 | 201 | 409 | 54 | 86 | 589 | 1298 | 58409 | 521 | 2899 | 132 | 323 | 25335 | 37981 | XRF1 | 1 | 2022-11-30 | 13:44 | YEON | 2022-12-14 22:12
393 | U1558 | F | 16 | F | 2 | A | 440 | 112.34 | 139.266 | 44852542 | SHLF11611511 | 30 | 1.25 | 6 | 9 | 10 | 12 | Pd-Thick | 126760 | 1903 | 82807 | 508 | 1299 | 30120 | 277 | 4370 | 295 | 439 | 107 | 139 | 651 | 1466 | 55969 | 629 | 3134 | 158 | 178 | 25698 | 38521 | XRF1 | 1 | 2022-11-30 | 13:45 | YEON | 2022-12-14 22:12
393 | U1558 | F | 16 | F | 2 | A | 460 | 112.36 | 139.286 | 44852542 | SHLF11611511 | 30 | 1.25 | 6 | 9 | 10 | 12 | Pd-Thick | 125893 | 1897 | 93805 | 380 | 1221 | 22477 | 204 | 4367 | 200 | 335 | 110 | 130 | 567 | 1124 | 59937 | 602 | 2528 | 203 | 331 | 25788 | 37527 | XRF1 | 1 | 2022-11-30 | 13:45 | YEON | 2022-12-14 22:12
393 | U1558 | F | 16 | F | 2 | A | 480 | 112.38 | 139.306 | 44852542 | SHLF11611511 | 30 | 1.25 | 6 | 9 | 10 | 12 | Pd-Thick | 125571 | 1746 | 92637 | 356 | 1183 | 22576 | 225 | 4368 | 211 | 289 | 58 | 144 | 535 | 1115 | 59315 | 579 | 2389 | 54 | 458 | 25472 | 38791 | XRF1 | 1 | 2022-11-30 | 13:45 | YEON | 2022-12-14 22:12
393 | U1558 | F | 16 | F | 2 | A | 500 | 112.4 | 139.326 | 44852542 | SHLF11611511 | 30 | 1.25 | 6 | 9 | 10 | 12 | Pd-Thick | 124406 | 1708 | 93914 | 380 | 1038 | 21352 | 164 | 4343 | 168 | 265 | 51 | 117 | 571 | 1042 | 58119 | 582 | 2447 | 36 | 421 | 25177 | 37906 | XRF1 | 1 | 2022-11-30 | 13:45 | YEON | 2022-12-14 22:12
393 | U1558 | F | 16 | F | 2 | A | 520 | 112.42 | 139.346 | 44852542 | SHLF11611511 | 30 | 1.25 | 6 | 9 | 10 | 12 | Pd-Thick | 124616 | 1456 | 97801 | 283 | 1079 | 19236 | 151 | 4420 | 208 | 322 | 89 | 97 | 527 | 839 | 57849 | 473 | 2216 | 226 | 418 | 25233 | 37295 | XRF1 | 1 | 2022-11-30 | 13:46 | YEON | 2022-12-14 22:12
393 | U1558 | F | 16 | F | 2 | A | 540 | 112.44 | 139.366 | 44852542 | SHLF11611511 | 30 | 1.25 | 6 | 9 | 10 | 12 | Pd-Thick | 126570 | 1502 | 101495 | 296 | 1005 | 18308 | 193 | 4466 | 202 | 311 | 52 | 148 | 626 | 1023 | 59796 | 481 | 2297 | 195 | 219 | 25924 | 37517 | XRF1 | 1 | 2022-11-30 | 13:46 | YEON | 2022-12-14 22:12
393 | U1558 | F | 16 | F | 2 | A | 560 | 112.46 | 139.386 | 44852542 | SHLF11611511 | 30 | 1.25 | 6 | 9 | 10 | 12 | Pd-Thick | 125505 | 1430 | 100266 | 321 | 1314 | 18302 | 182 | 4465 | 191 | 291 | 16 | 60 | 612 | 952 | 58974 | 504 | 2420 | 149 | 179 | 25595 | 37490 | XRF1 | 1 | 2022-11-30 | 13:46 | YEON | 2022-12-14 22:12
393 | U1558 | F | 16 | F | 2 | A | 580 | 112.48 | 139.406 | 44852542 | SHLF11611511 | 30 | 1.25 | 6 | 9 | 10 | 12 | Pd-Thick | 125495 | 1612 | 96093 | 285 | 1013 | 20486 | 208 | 4451 | 276 | 324 | 116 | 124 | 575 | 918 | 58654 | 627 | 2563 | 42 | 24 | 25589 | 39001 | XRF1 | 1 | 2022-11-30 | 13:47 | YEON | 2022-12-14 22:12
393 | U1558 | F | 16 | F | 2 | A | 600 | 112.5 | 139.426 | 44852542 | SHLF11611511 | 30 | 1.25 | 6 | 9 | 10 | 12 | Pd-Thick | 124531 | 1587 | 94938 | 339 | 1116 | 20557 | 237 | 4452 | 237 | 292 | 71 | 110 | 565 | 928 | 57740 | 756 | 2639 | 135 | 157 | 25502 | 37424 | XRF1 | 1 | 2022-11-30 | 13:47 | YEON | 2022-12-14 22:12
393 | U1558 | F | 16 | F | 2 | A | 620 | 112.52 | 139.446 | 44852542 | SHLF11611511 | 30 | 1.25 | 6 | 9 | 10 | 12 | Pd-Thick | 124499 | 1504 | 93101 | 292 | 1375 | 21169 | 252 | 4508 | 256 | 321 | 55 | 140 | 630 | 874 | 56610 | 748 | 2487 | 7 | 237 | 25331 | 38784 | XRF1 | 1 | 2022-11-30 | 13:47 | YEON | 2022-12-14 22:12
393 | U1558 | F | 16 | F | 2 | A | 640 | 112.54 | 139.466 | 44852542 | SHLF11611511 | 30 | 1.25 | 6 | 9 | 10 | 12 | Pd-Thick | 125691 | 1543 | 96850 | 306 | 1174 | 20386 | 260 | 4422 | 186 | 266 | 55 | 121 | 622 | 936 | 57865 | 528 | 2584 | 145 | 286 | 25087 | 38005 | XRF1 | 1 | 2022-11-30 | 13:47 | YEON | 2022-12-14 22:12
393 | U1558 | F | 16 | F | 2 | A | 660 | 112.56 | 139.486 | 44852542 | SHLF11611511 | 30 | 1.25 | 6 | 9 | 10 | 12 | Pd-Thick | 125108 | 1716 | 96242 | 368 | 1027 | 20158 | 250 | 4439 | 238 | 332 | 61 | 86 | 638 | 988 | 58432 | 565 | 2537 | 113 | 110 | 25553 | 37470 | XRF1 | 1 | 2022-11-30 | 13:48 | YEON | 2022-12-14 22:12
393 | U1558 | F | 16 | F | 2 | A | 680 | 112.58 | 139.506 | 44852542 | SHLF11611511 | 30 | 1.25 | 6 | 9 | 10 | 12 | Pd-Thick | 124470 | 1651 | 92588 | 322 | 1222 | 21719 | 216 | 4405 | 254 | 367 | 65 | 127 | 607 | 1071 | 58510 | 541 | 2532 | 215 | 441 | 25282 | 37369 | XRF1 | 1 | 2022-11-30 | 13:48 | YEON | 2022-12-14 22:12
393 | U1558 | F | 16 | F | 2 | A | 700 | 112.6 | 139.526 | 44852542 | SHLF11611511 | 30 | 1.25 | 6 | 9 | 10 | 12 | Pd-Thick | 123421 | 1621 | 90628 | 320 | 1184 | 22396 | 197 | 4478 | 215 | 330 | 108 | 84 | 684 | 1095 | 57051 | 738 | 2304 | 30 | 178 | 24842 | 38574 | XRF1 | 1 | 2022-11-30 | 13:48 | YEON | 2022-12-14 22:12
393 | U1558 | F | 16 | F | 2 | A | 720 | 112.62 | 139.546 | 44852542 | SHLF11611511 | 30 | 1.25 | 6 | 9 | 10 | 12 | Pd-Thick | 122657 | 1604 | 91931 | 394 | 1260 | 21272 | 206 | 4508 | 259 | 334 | 68 | 126 | 608 | 1070 | 56566 | 672 | 2665 | 442 | 292 | 25014 | 37872 | XRF1 | 1 | 2022-11-30 | 13:49 | YEON | 2022-12-14 22:12
393 | U1558 | F | 16 | F | 2 | A | 740 | 112.64 | 139.566 | 44852542 | SHLF11611511 | 30 | 1.25 | 6 | 9 | 10 | 12 | Pd-Thick | 122366 | 1472 | 92236 | 403 | 1098 | 20468 | 231 | 4379 | 193 | 305 | 64 | 130 | 547 | 1054 | 57399 | 727 | 2486 | 343 | 152 | 24143 | 37496 | XRF1 | 1 | 2022-11-30 | 13:49 | YEON | 2022-12-14 22:12
393 | U1558 | F | 16 | F | 2 | A | 760 | 112.66 | 139.586 | 44852542 | SHLF11611511 | 30 | 1.25 | 6 | 9 | 10 | 12 | Pd-Thick | 123972 | 1541 | 94659 | 267 | 1068 | 19850 | 312 | 4335 | 212 | 338 | 82 | 147 | 549 | 995 | 58613 | 598 | 2556 | 316 | 195 | 24862 | 37147 | XRF1 | 1 | 2022-11-30 | 13:49 | YEON | 2022-12-14 22:12
393 | U1558 | F | 16 | F | 2 | A | 780 | 112.68 | 139.606 | 44852542 | SHLF11611511 | 30 | 1.25 | 6 | 9 | 10 | 12 | Pd-Thick | 125850 | 1598 | 96463 | 306 | 959 | 20475 | 285 | 4376 | 263 | 331 | 61 | 105 | 556 | 1059 | 60515 | 588 | 2312 | -9 | 380 | 25598 | 38339 | XRF1 | 1 | 2022-11-30 | 13:49 | YEON | 2022-12-14 22:12
393 | U1558 | F | 16 | F | 2 | A | 800 | 112.7 | 139.626 | 44852542 | SHLF11611511 | 30 | 1.25 | 6 | 9 | 10 | 12 | Pd-Thick | 125775 | 1672 | 94254 | 362 | 976 | 21561 | 321 | 4559 | 250 | 313 | 57 | 110 | 613 | 1042 | 59844 | 598 | 2395 | 139 | 270 | 25285 | 38141 | XRF1 | 1 | 2022-11-30 | 13:50 | YEON | 2022-12-14 22:12
393 | U1558 | F | 16 | F | 2 | A | 820 | 112.72 | 139.646 | 44852542 | SHLF11611511 | 30 | 1.25 | 6 | 9 | 10 | 12 | Pd-Thick | 125850 | 1661 | 96118 | 317 | 1060 | 20638 | 175 | 4349 | 204 | 355 | 104 | 127 | 564 | 1008 | 59188 | 582 | 2638 | 152 | 286 | 25725 | 38299 | XRF1 | 1 | 2022-11-30 | 13:50 | YEON | 2022-12-14 22:12
393 | U1558 | F | 16 | F | 2 | A | 840 | 112.74 | 139.666 | 44852542 | SHLF11611511 | 30 | 1.25 | 6 | 9 | 10 | 12 | Pd-Thick | 126186 | 1683 | 95104 | 302 | 1036 | 21840 | 252 | 4448 | 187 | 363 | 60 | 116 | 630 | 1124 | 58998 | 549 | 2481 | 158 | 106 | 25747 | 38477 | XRF1 | 1 | 2022-11-30 | 13:50 | YEON | 2022-12-14 22:12
393 | U1558 | F | 16 | F | 2 | A | 860 | 112.76 | 139.686 | 44852542 | SHLF11611511 | 30 | 1.25 | 6 | 9 | 10 | 12 | Pd-Thick | 125690 | 1681 | 95845 | 344 | 1302 | 20646 | 203 | 4466 | 236 | 350 | 87 | 136 | 569 | 1048 | 59563 | 572 | 2723 | 119 | 182 | 25670 | 37500 | XRF1 | 1 | 2022-11-30 | 13:51 | YEON | 2022-12-14 22:12
393 | U1558 | F | 16 | F | 2 | A | 880 | 112.78 | 139.706 | 44852542 | SHLF11611511 | 30 | 1.25 | 6 | 9 | 10 | 12 | Pd-Thick | 126171 | 1778 | 94237 | 365 | 923 | 22543 | 269 | 4428 | 205 | 304 | 52 | 107 | 623 | 1092 | 59419 | 571 | 2727 | 439 | 324 | 26071 | 37453 | XRF1 | 1 | 2022-11-30 | 13:51 | YEON | 2022-12-14 22:12
393 | U1558 | F | 16 | F | 2 | A | 900 | 112.8 | 139.726 | 44852542 | SHLF11611511 | 30 | 1.25 | 6 | 9 | 10 | 12 | Pd-Thick | 126668 | 1576 | 95707 | 368 | 958 | 21530 | 233 | 4486 | 237 | 313 | 46 | 137 | 630 | 1069 | 60318 | 518 | 2632 | 88 | 331 | 25876 | 38813 | XRF1 | 1 | 2022-11-30 | 13:51 | YEON | 2022-12-14 22:12
393 | U1558 | F | 16 | F | 2 | A | 920 | 112.82 | 139.746 | 44852542 | SHLF11611511 | 30 | 1.25 | 6 | 9 | 10 | 12 | Pd-Thick | 124729 | 1522 | 95508 | 275 | 1102 | 19923 | 225 | 4336 | 214 | 272 | 57 | 86 | 610 | 850 | 58084 | 545 | 2226 | 50 | 324 | 25338 | 38957 | XRF1 | 1 | 2022-11-30 | 13:52 | YEON | 2022-12-14 22:12
393 | U1558 | F | 16 | F | 2 | A | 940 | 112.84 | 139.766 | 44852542 | SHLF11611511 | 30 | 1.25 | 6 | 9 | 10 | 12 | Pd-Thick | 124347 | 1508 | 95495 | 332 | 932 | 19947 | 197 | 4380 | 207 | 299 | 46 | 120 | 543 | 1031 | 58565 | 337 | 2285 | 121 | -14 | 25080 | 38834 | XRF1 | 1 | 2022-11-30 | 13:52 | YEON | 2022-12-14 22:12
393 | U1558 | F | 16 | F | 2 | A | 960 | 112.86 | 139.786 | 44852542 | SHLF11611511 | 30 | 1.25 | 6 | 9 | 10 | 12 | Pd-Thick | 123468 | 1671 | 95841 | 355 | 944 | 19605 | 168 | 4414 | 238 | 266 | 59 | 89 | 511 | 1033 | 58036 | 469 | 2324 | 372 | 218 | 25063 | 37028 | XRF1 | 1 | 2022-11-30 | 13:52 | YEON | 2022-12-14 22:12
393 | U1558 | F | 16 | F | 2 | A | 980 | 112.88 | 139.806 | 44852542 | SHLF11611511 | 30 | 1.25 | 6 | 9 | 10 | 12 | Pd-Thick | 123012 | 1554 | 93503 | 353 | 914 | 20175 | 254 | 4443 | 207 | 314 | 22 | 126 | 583 | 953 | 58211 | 599 | 2338 | 142 | 6 | 24739 | 37596 | XRF1 | 1 | 2022-11-30 | 13:52 | YEON | 2022-12-14 22:12
393 | U1558 | F | 16 | F | 2 | A | 1000 | 112.9 | 139.826 | 44852542 | SHLF11611511 | 30 | 1.25 | 6 | 9 | 10 | 12 | Pd-Thick | 121721 | 1605 | 92096 | 298 | 947 | 20584 | 299 | 4333 | 198 | 302 | 34 | 117 | 541 | 934 | 57197 | 521 | 2507 | 266 | 243 | 24455 | 36786 | XRF1 | 1 | 2022-11-30 | 13:53 | YEON | 2022-12-14 22:12
393 | U1558 | F | 16 | F | 2 | A | 1020 | 112.92 | 139.846 | 44852542 | SHLF11611511 | 30 | 1.25 | 6 | 9 | 10 | 12 | Pd-Thick | 122569 | 1739 | 91860 | 384 | 889 | 20946 | 229 | 4339 | 180 | 284 | 43 | 120 | 621 | 1046 | 57555 | 604 | 2472 | 15 | 200 | 25022 | 37989 | XRF1 | 1 | 2022-11-30 | 13:53 | YEON | 2022-12-14 22:12
393 | U1558 | F | 16 | F | 2 | A | 1040 | 112.94 | 139.866 | 44852542 | SHLF11611511 | 30 | 1.25 | 6 | 9 | 10 | 12 | Pd-Thick | 124308 | 1667 | 91191 | 393 | 1014 | 22423 | 228 | 4391 | 233 | 279 | 41 | 140 | 638 | 1126 | 58282 | 586 | 2746 | 192 | 180 | 25166 | 37501 | XRF1 | 1 | 2022-11-30 | 13:53 | YEON | 2022-12-14 22:12
393 | U1558 | F | 16 | F | 2 | A | 1060 | 112.96 | 139.886 | 44852542 | SHLF11611511 | 30 | 1.25 | 6 | 9 | 10 | 12 | Pd-Thick | 124862 | 1819 | 90856 | 364 | 1097 | 23539 | 257 | 4318 | 222 | 316 | 69 | 130 | 517 | 1146 | 58836 | 561 | 2506 | 121 | 325 | 25262 | 38570 | XRF1 | 1 | 2022-11-30 | 13:54 | YEON | 2022-12-14 22:12
393 | U1558 | F | 16 | F | 2 | A | 1080 | 112.98 | 139.906 | 44852542 | SHLF11611511 | 30 | 1.25 | 6 | 9 | 10 | 12 | Pd-Thick | 125737 | 1772 | 89064 | 387 | 1034 | 24828 | 244 | 4381 | 208 | 388 | 34 | 111 | 576 | 1176 | 58682 | 473 | 2755 | 281 | 24 | 25464 | 38065 | XRF1 | 1 | 2022-11-30 | 13:54 | YEON | 2022-12-14 22:12
393 | U1558 | F | 16 | F | 2 | A | 1100 | 113 | 139.926 | 44852542 | SHLF11611511 | 30 | 1.25 | 6 | 9 | 10 | 12 | Pd-Thick | 125871 | 1865 | 91761 | 398 | 1168 | 24487 | 235 | 4415 | 272 | 376 | 113 | 109 | 588 | 1049 | 58872 | 636 | 3024 | -19 | 282 | 24970 | 37198 | XRF1 | 1 | 2022-11-30 | 13:54 | YEON | 2022-12-14 22:12
393 | U1558 | F | 16 | F | 2 | A | 1120 | 113.02 | 139.946 | 44852542 | SHLF11611511 | 30 | 1.25 | 6 | 9 | 10 | 12 | Pd-Thick | 125805 | 1764 | 92076 | 432 | 1179 | 23658 | 273 | 4425 | 183 | 318 | 43 | 118 | 575 | 1155 | 58809 | 518 | 2821 | 490 | 312 | 25632 | 37750 | XRF1 | 1 | 2022-11-30 | 13:54 | YEON | 2022-12-14 22:12
393 | U1558 | F | 16 | F | 2 | A | 1140 | 113.04 | 139.966 | 44852542 | SHLF11611511 | 30 | 1.25 | 6 | 9 | 10 | 12 | Pd-Thick | 126432 | 1704 | 94094 | 346 | 1024 | 22246 | 238 | 4512 | 213 | 328 | 70 | 109 | 619 | 1058 | 60102 | 557 | 2659 | 217 | 173 | 25997 | 38437 | XRF1 | 1 | 2022-11-30 | 13:55 | YEON | 2022-12-14 22:12
393 | U1558 | F | 16 | F | 2 | A | 1160 | 113.06 | 139.986 | 44852542 | SHLF11611511 | 30 | 1.25 | 6 | 9 | 10 | 12 | Pd-Thick | 126612 | 1602 | 96859 | 352 | 917 | 20975 | 200 | 4347 | 187 | 330 | 75 | 129 | 593 | 1117 | 61742 | 576 | 2350 | 274 | 150 | 25453 | 38268 | XRF1 | 1 | 2022-11-30 | 13:55 | YEON | 2022-12-14 22:12
393 | U1558 | F | 16 | F | 2 | A | 1180 | 113.08 | 140.006 | 44852542 | SHLF11611511 | 30 | 1.25 | 6 | 9 | 10 | 12 | Pd-Thick | 126197 | 1758 | 96513 | 317 | 1029 | 20800 | 248 | 4511 | 249 | 245 | 71 | 94 | 588 | 1011 | 60970 | 631 | 2714 | 112 | 272 | 25666 | 37773 | XRF1 | 1 | 2022-11-30 | 13:55 | YEON | 2022-12-14 22:12
393 | U1558 | F | 16 | F | 2 | A | 1200 | 113.1 | 140.026 | 44852542 | SHLF11611511 | 30 | 1.25 | 6 | 9 | 10 | 12 | Pd-Thick | 125181 | 1629 | 95786 | 367 | 1026 | 20440 | 250 | 4373 | 263 | 347 | 63 | 105 | 622 | 858 | 60684 | 759 | 2555 | 68 | 284 | 25386 | 37206 | XRF1 | 1 | 2022-11-30 | 13:56 | YEON | 2022-12-14 22:12
393 | U1558 | F | 16 | F | 2 | A | 1240 | 113.14 | 140.066 | 44852542 | SHLF11611511 | 30 | 1.25 | 6 | 9 | 10 | 12 | Pd-Thick | 120060 | 1734 | 90391 | 356 | 1016 | 20749 | 239 | 4262 | 197 | 318 | 39 | 131 | 585 | 898 | 56570 | 428 | 2360 | 243 | 179 | 24203 | 35772 | XRF1 | 1 | 2022-11-30 | 13:56 | YEON | 2022-12-14 22:12
393 | U1558 | F | 16 | F | 2 | A | 1260 | 113.16 | 140.086 | 44852542 | SHLF11611511 | 30 | 1.25 | 6 | 9 | 10 | 12 | Pd-Thick | 123257 | 1610 | 90205 | 341 | 979 | 22779 | 259 | 4454 | 225 | 325 | 59 | 119 | 587 | 1246 | 58959 | 582 | 2861 | 188 | 275 | 24989 | 37449 | XRF1 | 1 | 2022-11-30 | 13:56 | YEON | 2022-12-14 22:12
393 | U1558 | F | 16 | F | 2 | A | 1280 | 113.18 | 140.106 | 44852542 | SHLF11611511 | 30 | 1.25 | 6 | 9 | 10 | 12 | Pd-Thick | 125905 | 1726 | 88991 | 425 | 1140 | 26041 | 198 | 4354 | 273 | 364 | 56 | 127 | 578 | 1354 | 60311 | 651 | 2937 | 319 | 439 | 25297 | 37878 | XRF1 | 1 | 2022-11-30 | 13:57 | YEON | 2022-12-14 22:12
393 | U1558 | F | 16 | F | 2 | A | 1300 | 113.2 | 140.126 | 44852542 | SHLF11611511 | 30 | 1.25 | 6 | 9 | 10 | 12 | Pd-Thick | 127203 | 2005 | 82879 | 478 | 1221 | 31404 | 290 | 4322 | 236 | 406 | 106 | 205 | 581 | 1510 | 58683 | 664 | 3283 | 261 | 195 | 25551 | 40037 | XRF1 | 1 | 2022-11-30 | 13:57 | YEON | 2022-12-14 22:12
393 | U1558 | F | 16 | F | 2 | A | 1320 | 113.22 | 140.146 | 44852542 | SHLF11611511 | 30 | 1.25 | 6 | 9 | 10 | 12 | Pd-Thick | 127757 | 1927 | 85393 | 496 | 1329 | 30376 | 343 | 4451 | 297 | 446 | 81 | 161 | 572 | 1435 | 59025 | 729 | 3419 | 372 | 174 | 25792 | 37979 | XRF1 | 1 | 2022-11-30 | 13:57 | YEON | 2022-12-14 22:12
393 | U1558 | F | 16 | F | 2 | A | 1340 | 113.24 | 140.166 | 44852542 | SHLF11611511 | 30 | 1.25 | 6 | 9 | 10 | 12 | Pd-Thick | 127450 | 2080 | 87740 | 480 | 1186 | 28711 | 273 | 4459 | 262 | 445 | 74 | 138 | 562 | 1531 | 59113 | 517 | 3168 | 243 | 183 | 26389 | 39350 | XRF1 | 1 | 2022-11-30 | 13:57 | YEON | 2022-12-14 22:12
393 | U1558 | F | 16 | F | 2 | A | 1360 | 113.26 | 140.186 | 44852542 | SHLF11611511 | 30 | 1.25 | 6 | 9 | 10 | 12 | Pd-Thick | 125808 | 1830 | 90792 | 387 | 1121 | 24731 | 196 | 4307 | 306 | 412 | 74 | 128 | 570 | 1203 | 59017 | 544 | 2835 | 166 | 342 | 25981 | 37786 | XRF1 | 1 | 2022-11-30 | 13:58 | YEON | 2022-12-14 22:12
393 | U1558 | F | 16 | F | 2 | A | 1380 | 113.28 | 140.206 | 44852542 | SHLF11611511 | 30 | 1.25 | 6 | 9 | 10 | 12 | Pd-Thick | 126240 | 1741 | 89239 | 349 | 1098 | 25817 | 274 | 4400 | 248 | 415 | 75 | 127 | 575 | 1321 | 59583 | 642 | 2758 | 138 | 317 | 25503 | 38707 | XRF1 | 1 | 2022-11-30 | 13:58 | YEON | 2022-12-14 22:12
393 | U1558 | F | 16 | F | 2 | A | 1400 | 113.3 | 140.226 | 44852542 | SHLF11611511 | 30 | 1.25 | 6 | 9 | 10 | 12 | Pd-Thick | 126350 | 1778 | 93395 | 398 | 1104 | 23887 | 226 | 4371 | 225 | 375 | 38 | 99 | 617 | 1126 | 59319 | 529 | 2946 | 79 | 391 | 25356 | 37817 | XRF1 | 1 | 2022-11-30 | 13:58 | YEON | 2022-12-14 22:12
393 | U1558 | F | 16 | F | 2 | A | 1420 | 113.32 | 140.246 | 44852542 | SHLF11611511 | 30 | 1.25 | 6 | 9 | 10 | 12 | Pd-Thick | 127089 | 1935 | 92936 | 478 | 908 | 24058 | 208 | 4374 | 273 | 368 | 88 | 130 | 536 | 1267 | 60496 | 708 | 2814 | 123 | 165 | 26495 | 39135 | XRF1 | 1 | 2022-11-30 | 13:59 | YEON | 2022-12-14 22:12
393 | U1558 | F | 16 | F | 2 | A | 1440 | 113.34 | 140.266 | 44852542 | SHLF11611511 | 30 | 1.25 | 6 | 9 | 10 | 12 | Pd-Thick | 126515 | 1935 | 90134 | 389 | 1020 | 25969 | 302 | 4423 | 223 | 471 | 133 | 107 | 618 | 1444 | 59016 | 602 | 3305 | 219 | 217 | 25460 | 38347 | XRF1 | 1 | 2022-11-30 | 13:59 | YEON | 2022-12-14 22:12
393 | U1558 | F | 16 | F | 2 | A | 1460 | 113.36 | 140.286 | 44852542 | SHLF11611511 | 30 | 1.25 | 6 | 9 | 10 | 12 | Pd-Thick | 126507 | 1976 | 89884 | 468 | 1094 | 26292 | 220 | 4494 | 251 | 418 | 109 | 132 | 557 | 1264 | 59235 | 653 | 2942 | 221 | 271 | 25436 | 38571 | XRF1 | 1 | 2022-11-30 | 13:59 | YEON | 2022-12-14 22:12
393 | U1558 | F | 16 | F | 2 | A | 1480 | 113.38 | 140.306 | 44852542 | SHLF11611511 | 30 | 1.25 | 6 | 9 | 10 | 12 | Pd-Thick | 126989 | 1866 | 89038 | 443 | 1023 | 26486 | 325 | 4482 | 329 | 425 | 58 | 125 | 570 | 1344 | 59630 | 537 | 2960 | 206 | 540 | 25954 | 38427 | XRF1 | 1 | 2022-11-30 | 13:59 | YEON | 2022-12-14 22:12
393 | U1558 | F | 16 | F | 2 | A | 1490 | 113.39 | 140.316 | 44852542 | SHLF11611511 | 30 | 1.25 | 6 | 9 | 10 | 12 | Pd-Thick | 127194 | 1856 | 88201 | 444 | 993 | 25450 | 278 | 4299 | 227 | 415 | 88 | 142 | 618 | 1286 | 59289 | 454 | 2646 | 213 | 377 | 25813 | 40066 | XRF1 | 1 | 2022-11-30 | 14:00 | YEON | 2022-12-14 22:12
393 | U1558 | F | 16 | F | 3 | A | 20 | 113.43 | 140.356 | 44852552 | SHLF11611541 | 30 | 1.25 | 6 | 9 | 10 | 12 | Pd-Thick | 124973 | 1785 | 89996 | 326 | 954 | 23569 | 273 | 4314 | 225 | 366 | 90 | 113 | 670 | 1115 | 58248 | 684 | 2844 | 83 | 224 | 25349 | 38240 | XRF1 | 1 | 2022-11-30 | 17:21 | YEON | 2022-12-14 22:12
393 | U1558 | F | 16 | F | 3 | A | 40 | 113.45 | 140.376 | 44852552 | SHLF11611541 | 30 | 1.25 | 6 | 9 | 10 | 12 | Pd-Thick | 123363 | 1742 | 92658 | 352 | 935 | 21007 | 222 | 4355 | 280 | 328 | 98 | 121 | 618 | 931 | 57788 | 472 | 2725 | 165 | 262 | 25317 | 37787 | XRF1 | 1 | 2022-11-30 | 17:21 | YEON | 2022-12-14 22:12
393 | U1558 | F | 16 | F | 3 | A | 60 | 113.47 | 140.396 | 44852552 | SHLF11611541 | 30 | 1.25 | 6 | 9 | 10 | 12 | Pd-Thick | 122632 | 1654 | 93301 | 352 | 861 | 20794 | 190 | 4306 | 229 | 340 | 46 | 127 | 565 | 1232 | 57473 | 492 | 2698 | 16 | 211 | 24651 | 36958 | XRF1 | 1 | 2022-11-30 | 17:22 | YEON | 2022-12-14 22:12
393 | U1558 | F | 16 | F | 3 | A | 80 | 113.49 | 140.416 | 44852552 | SHLF11611541 | 30 | 1.25 | 6 | 9 | 10 | 12 | Pd-Thick | 122405 | 1683 | 92399 | 346 | 1002 | 20669 | 193 | 4363 | 186 | 303 | 47 | 124 | 595 | 1013 | 57544 | 432 | 2787 | 213 | 169 | 24920 | 37682 | XRF1 | 1 | 2022-11-30 | 17:22 | YEON | 2022-12-14 22:12
393 | U1558 | F | 16 | F | 3 | A | 100 | 113.51 | 140.436 | 44852552 | SHLF11611541 | 30 | 1.25 | 6 | 9 | 10 | 12 | Pd-Thick | 121678 | 1703 | 92356 | 373 | 916 | 21051 | 108 | 4300 | 198 | 340 | 69 | 106 | 610 | 1057 | 57251 | 527 | 2591 | 308 | 203 | 24365 | 36505 | XRF1 | 1 | 2022-11-30 | 17:22 | YEON | 2022-12-14 22:12
393 | U1558 | F | 16 | F | 3 | A | 120 | 113.53 | 140.456 | 44852552 | SHLF11611541 | 30 | 1.25 | 6 | 9 | 10 | 12 | Pd-Thick | 121758 | 1682 | 93382 | 349 | 932 | 19989 | 190 | 4417 | 223 | 307 | 52 | 126 | 563 | 1007 | 56223 | 561 | 2461 | 123 | 269 | 24803 | 37343 | XRF1 | 1 | 2022-11-30 | 17:22 | YEON | 2022-12-14 22:12
393 | U1558 | F | 16 | F | 3 | A | 140 | 113.55 | 140.476 | 44852552 | SHLF11611541 | 30 | 1.25 | 6 | 9 | 10 | 12 | Pd-Thick | 120475 | 1487 | 93664 | 357 | 759 | 18577 | 207 | 4352 | 250 | 342 | 51 | 87 | 589 | 911 | 56563 | 490 | 2557 | 199 | 102 | 24365 | 37296 | XRF1 | 1 | 2022-11-30 | 17:23 | YEON | 2022-12-14 22:12
393 | U1558 | F | 16 | F | 3 | A | 160 | 113.57 | 140.496 | 44852552 | SHLF11611541 | 30 | 1.25 | 6 | 9 | 10 | 12 | Pd-Thick | 121396 | 1533 | 93081 | 298 | 889 | 19115 | 169 | 4295 | 202 | 340 | 38 | 48 | 561 | 1011 | 56911 | 476 | 2071 | 125 | 185 | 24558 | 36576 | XRF1 | 1 | 2022-11-30 | 17:23 | YEON | 2022-12-14 22:12
393 | U1558 | F | 16 | F | 3 | A | 180 | 113.59 | 140.516 | 44852552 | SHLF11611541 | 30 | 1.25 | 6 | 9 | 10 | 12 | Pd-Thick | 122757 | 1657 | 93122 | 364 | 908 | 20859 | 115 | 4389 | 242 | 324 | 48 | 124 | 580 | 1006 | 57464 | 470 | 2877 | 425 | 263 | 24884 | 36914 | XRF1 | 1 | 2022-11-30 | 17:23 | YEON | 2022-12-14 22:12
393 | U1558 | F | 16 | F | 3 | A | 200 | 113.61 | 140.536 | 44852552 | SHLF11611541 | 30 | 1.25 | 6 | 9 | 10 | 12 | Pd-Thick | 123897 | 1698 | 91246 | 327 | 921 | 22575 | 236 | 4454 | 260 | 401 | 114 | 142 | 673 | 1175 | 57751 | 422 | 2592 | 256 | 611 | 25339 | 37400 | XRF1 | 1 | 2022-11-30 | 17:24 | YEON | 2022-12-14 22:12
393 | U1558 | F | 16 | F | 3 | A | 220 | 113.63 | 140.556 | 44852552 | SHLF11611541 | 30 | 1.25 | 6 | 9 | 10 | 12 | Pd-Thick | 124671 | 1750 | 90350 | 374 | 896 | 23910 | 280 | 4282 | 252 | 329 | 49 | 156 | 636 | 1196 | 58078 | 594 | 2883 | 317 | 304 | 25319 | 37271 | XRF1 | 1 | 2022-11-30 | 17:24 | YEON | 2022-12-14 22:12
393 | U1558 | F | 16 | F | 3 | A | 240 | 113.65 | 140.576 | 44852552 | SHLF11611541 | 30 | 1.25 | 6 | 9 | 10 | 12 | Pd-Thick | 125331 | 1869 | 90323 | 308 | 1097 | 23917 | 222 | 4596 | 222 | 299 | 57 | 115 | 587 | 1205 | 58125 | 611 | 2639 | 246 | 194 | 25046 | 38037 | XRF1 | 1 | 2022-11-30 | 17:24 | YEON | 2022-12-14 22:12
393 | U1558 | F | 16 | F | 3 | A | 260 | 113.67 | 140.596 | 44852552 | SHLF11611541 | 30 | 1.25 | 6 | 9 | 10 | 12 | Pd-Thick | 125151 | 1755 | 89878 | 408 | 1002 | 23618 | 260 | 4369 | 222 | 330 | 65 | 133 | 570 | 1202 | 58031 | 522 | 2657 | 155 | 125 | 26158 | 38917 | XRF1 | 1 | 2022-11-30 | 17:24 | YEON | 2022-12-14 22:12
393 | U1558 | F | 16 | F | 3 | A | 280 | 113.69 | 140.616 | 44852552 | SHLF11611541 | 30 | 1.25 | 6 | 9 | 10 | 12 | Pd-Thick | 124474 | 1704 | 92643 | 365 | 903 | 22317 | 180 | 4347 | 188 | 322 | 68 | 125 | 567 | 1173 | 57993 | 462 | 2542 | 142 | 332 | 25277 | 37856 | XRF1 | 1 | 2022-11-30 | 17:25 | YEON | 2022-12-14 22:12
393 | U1558 | F | 16 | F | 3 | A | 300 | 113.71 | 140.636 | 44852552 | SHLF11611541 | 30 | 1.25 | 6 | 9 | 10 | 12 | Pd-Thick | 124219 | 1700 | 93230 | 336 | 884 | 21231 | 239 | 4521 | 208 | 370 | 57 | 85 | 592 | 1030 | 57712 | 511 | 2601 | 227 | 283 | 25515 | 38006 | XRF1 | 1 | 2022-11-30 | 17:25 | YEON | 2022-12-14 22:12
393 | U1558 | F | 16 | F | 3 | A | 320 | 113.73 | 140.656 | 44852552 | SHLF11611541 | 30 | 1.25 | 6 | 9 | 10 | 12 | Pd-Thick | 126312 | 1672 | 94934 | 335 | 795 | 22140 | 186 | 4395 | 198 | 338 | 40 | 94 | 604 | 1198 | 59114 | 604 | 2696 | 81 | -31 | 26091 | 38026 | XRF1 | 1 | 2022-11-30 | 17:25 | YEON | 2022-12-14 22:12
393 | U1558 | F | 16 | F | 3 | A | 340 | 113.75 | 140.676 | 44852552 | SHLF11611541 | 30 | 1.25 | 6 | 9 | 10 | 12 | Pd-Thick | 125420 | 1810 | 95303 | 350 | 940 | 21157 | 209 | 4380 | 177 | 355 | 25 | 92 | 589 | 1101 | 58750 | 452 | 2509 | 92 | 185 | 25153 | 37685 | XRF1 | 1 | 2022-11-30 | 17:26 | YEON | 2022-12-14 22:12
393 | U1558 | F | 16 | F | 3 | A | 360 | 113.77 | 140.696 | 44852552 | SHLF11611541 | 30 | 1.25 | 6 | 9 | 10 | 12 | Pd-Thick | 124643 | 1537 | 94551 | 344 | 789 | 20409 | 155 | 4239 | 202 | 243 | 36 | 94 | 622 | 1078 | 58690 | 467 | 2806 | 108 | 65 | 25634 | 38303 | XRF1 | 1 | 2022-11-30 | 17:26 | YEON | 2022-12-14 22:12
393 | U1558 | F | 16 | F | 3 | A | 380 | 113.79 | 140.716 | 44852552 | SHLF11611541 | 30 | 1.25 | 6 | 9 | 10 | 12 | Pd-Thick | 123987 | 1415 | 94790 | 282 | 827 | 19706 | 196 | 4404 | 201 | 305 | 49 | 112 | 556 | 938 | 58296 | 462 | 2529 | 266 | 67 | 25455 | 37956 | XRF1 | 1 | 2022-11-30 | 17:26 | YEON | 2022-12-14 22:12
393 | U1558 | F | 16 | F | 3 | A | 400 | 113.81 | 140.736 | 44852552 | SHLF11611541 | 30 | 1.25 | 6 | 9 | 10 | 12 | Pd-Thick | 124201 | 1608 | 96910 | 361 | 752 | 19221 | 128 | 4317 | 206 | 311 | 37 | 118 | 623 | 966 | 58352 | 358 | 2334 | 78 | 32 | 25075 | 37438 | XRF1 | 1 | 2022-11-30 | 17:27 | YEON | 2022-12-14 22:12
393 | U1558 | F | 16 | F | 3 | A | 420 | 113.83 | 140.756 | 44852552 | SHLF11611541 | 30 | 1.25 | 6 | 9 | 10 | 12 | Pd-Thick | 124540 | 1591 | 95570 | 300 | 799 | 20498 | 237 | 4333 | 215 | 291 | 38 | 91 | 637 | 1044 | 58195 | 539 | 2695 | 205 | 75 | 25370 | 37469 | XRF1 | 1 | 2022-11-30 | 17:27 | YEON | 2022-12-14 22:12
393 | U1558 | F | 16 | F | 3 | A | 440 | 113.85 | 140.776 | 44852552 | SHLF11611541 | 30 | 1.25 | 6 | 9 | 10 | 12 | Pd-Thick | 123032 | 1553 | 92734 | 344 | 818 | 20646 | 222 | 4328 | 196 | 335 | 39 | 80 | 657 | 1003 | 57518 | 432 | 2327 | 212 | 109 | 24796 | 37755 | XRF1 | 1 | 2022-11-30 | 17:27 | YEON | 2022-12-14 22:12
393 | U1558 | F | 16 | F | 3 | A | 460 | 113.87 | 140.796 | 44852552 | SHLF11611541 | 30 | 1.25 | 6 | 9 | 10 | 12 | Pd-Thick | 123246 | 1575 | 92786 | 339 | 833 | 20479 | 231 | 4256 | 218 | 311 | 91 | 90 | 671 | 1118 | 57543 | 643 | 2497 | 87 | 319 | 25318 | 38736 | XRF1 | 1 | 2022-11-30 | 17:27 | YEON | 2022-12-14 22:12
393 | U1558 | F | 16 | F | 3 | A | 480 | 113.89 | 140.816 | 44852552 | SHLF11611541 | 30 | 1.25 | 6 | 9 | 10 | 12 | Pd-Thick | 123824 | 1691 | 94700 | 331 | 829 | 20221 | 110 | 4425 | 188 | 290 | 56 | 77 | 637 | 958 | 57744 | 503 | 2569 | 27 | 111 | 25560 | 38300 | XRF1 | 1 | 2022-11-30 | 17:28 | YEON | 2022-12-14 22:12
393 | U1558 | F | 16 | F | 3 | A | 500 | 113.91 | 140.836 | 44852552 | SHLF11611541 | 30 | 1.25 | 6 | 9 | 10 | 12 | Pd-Thick | 124286 | 1543 | 95573 | 291 | 827 | 19828 | 197 | 4405 | 292 | 319 | 80 | 115 | 569 | 1061 | 57458 | 460 | 2453 | 183 | 338 | 25787 | 37045 | XRF1 | 1 | 2022-11-30 | 17:28 | YEON | 2022-12-14 22:12
393 | U1558 | F | 16 | F | 3 | A | 520 | 113.93 | 140.856 | 44852552 | SHLF11611541 | 30 | 1.25 | 6 | 9 | 10 | 12 | Pd-Thick | 125369 | 1778 | 97247 | 336 | 704 | 20632 | 245 | 4322 | 207 | 316 | 37 | 94 | 599 | 1056 | 58076 | 501 | 2368 | 311 | 273 | 25587 | 39069 | XRF1 | 1 | 2022-11-30 | 17:28 | YEON | 2022-12-14 22:12
393 | U1558 | F | 16 | F | 3 | A | 540 | 113.95 | 140.876 | 44852552 | SHLF11611541 | 30 | 1.25 | 6 | 9 | 10 | 12 | Pd-Thick | 124497 | 1718 | 94070 | 354 | 762 | 21343 | 259 | 4472 | 183 | 323 | 82 | 107 | 565 | 1175 | 56807 | 492 | 2594 | 52 | 426 | 25323 | 37776 | XRF1 | 1 | 2022-11-30 | 17:28 | YEON | 2022-12-14 22:12
393 | U1558 | F | 16 | F | 3 | A | 560 | 113.97 | 140.896 | 44852552 | SHLF11611541 | 30 | 1.25 | 6 | 9 | 10 | 12 | Pd-Thick | 123440 | 1785 | 95290 | 322 | 1141 | 20076 | 207 | 4485 | 206 | 323 | 97 | 59 | 622 | 1025 | 56400 | 505 | 2344 | 32 | 194 | 25439 | 37563 | XRF1 | 1 | 2022-11-30 | 17:29 | YEON | 2022-12-14 22:12
393 | U1558 | F | 16 | F | 3 | A | 580 | 113.99 | 140.916 | 44852552 | SHLF11611541 | 30 | 1.25 | 6 | 9 | 10 | 12 | Pd-Thick | 122297 | 1491 | 95010 | 300 | 761 | 19639 | 215 | 4329 | 178 | 278 | 47 | 100 | 594 | 1014 | 55238 | 491 | 2318 | 274 | 259 | 24774 | 37288 | XRF1 | 1 | 2022-11-30 | 17:29 | YEON | 2022-12-14 22:12
393 | U1558 | F | 16 | F | 3 | A | 600 | 114.01 | 140.936 | 44852552 | SHLF11611541 | 30 | 1.25 | 6 | 9 | 10 | 12 | Pd-Thick | 121567 | 1538 | 97528 | 343 | 944 | 16661 | 160 | 4409 | 176 | 316 | 58 | 88 | 607 | 939 | 54992 | 426 | 2127 | 185 | 316 | 25363 | 37904 | XRF1 | 1 | 2022-11-30 | 17:29 | YEON | 2022-12-14 22:12
393 | U1558 | F | 16 | F | 3 | A | 620 | 114.03 | 140.956 | 44852552 | SHLF11611541 | 30 | 1.25 | 6 | 9 | 10 | 12 | Pd-Thick | 122749 | 1427 | 100048 | 301 | 453 | 15648 | 177 | 4429 | 197 | 256 | 87 | 78 | 617 | 816 | 55418 | 344 | 2189 | 93 | 126 | 25146 | 37432 | XRF1 | 1 | 2022-11-30 | 17:30 | YEON | 2022-12-14 22:12
393 | U1558 | F | 16 | F | 3 | A | 640 | 114.05 | 140.976 | 44852552 | SHLF11611541 | 30 | 1.25 | 6 | 9 | 10 | 12 | Pd-Thick | 122465 | 1186 | 101707 | 217 | 965 | 14483 | 135 | 4381 | 204 | 282 | 93 | 84 | 608 | 668 | 55402 | 441 | 2007 | 56 | 503 | 24856 | 38049 | XRF1 | 1 | 2022-11-30 | 17:30 | YEON | 2022-12-14 22:12
393 | U1558 | F | 16 | F | 3 | A | 660 | 114.07 | 140.996 | 44852552 | SHLF11611541 | 30 | 1.25 | 6 | 9 | 10 | 12 | Pd-Thick | 122350 | 1301 | 102692 | 253 | 734 | 14170 | 93 | 4385 | 190 | 277 | 46 | 128 | 623 | 706 | 55036 | 385 | 1977 | 37 | 243 | 25540 | 37685 | XRF1 | 1 | 2022-11-30 | 17:30 | YEON | 2022-12-14 22:12
393 | U1558 | F | 16 | F | 3 | A | 680 | 114.09 | 141.016 | 44852552 | SHLF11611541 | 30 | 1.25 | 6 | 9 | 10 | 12 | Pd-Thick | 123172 | 1345 | 102523 | 274 | 730 | 15000 | 168 | 4502 | 269 | 276 | 50 | 113 | 567 | 840 | 56161 | 530 | 1991 | 196 | 201 | 25096 | 37447 | XRF1 | 1 | 2022-11-30 | 17:30 | YEON | 2022-12-14 22:12
393 | U1558 | F | 16 | F | 3 | A | 700 | 114.11 | 141.036 | 44852552 | SHLF11611541 | 30 | 1.25 | 6 | 9 | 10 | 12 | Pd-Thick | 122128 | 1422 | 102080 | 256 | 774 | 15033 | 141 | 4483 | 164 | 271 | 61 | 84 | 479 | 752 | 55866 | 323 | 2222 | 267 | 470 | 24982 | 37049 | XRF1 | 1 | 2022-11-30 | 17:31 | YEON | 2022-12-14 22:12
393 | U1558 | F | 16 | F | 3 | A | 720 | 114.13 | 141.056 | 44852552 | SHLF11611541 | 30 | 1.25 | 6 | 9 | 10 | 12 | Pd-Thick | 122743 | 1467 | 101601 | 293 | 703 | 15825 | 240 | 4490 | 163 | 282 | 26 | 101 | 544 | 856 | 56879 | 439 | 1890 | 114 | 369 | 24560 | 37507 | XRF1 | 1 | 2022-11-30 | 17:31 | YEON | 2022-12-14 22:12
393 | U1558 | F | 16 | F | 3 | A | 740 | 114.15 | 141.076 | 44852552 | SHLF11611541 | 30 | 1.25 | 6 | 9 | 10 | 12 | Pd-Thick | 123235 | 1455 | 102410 | 282 | 789 | 16012 | 210 | 4434 | 234 | 293 | 73 | 64 | 628 | 771 | 57141 | 429 | 2115 | 193 | 278 | 24907 | 36827 | XRF1 | 1 | 2022-11-30 | 17:31 | YEON | 2022-12-14 22:12
393 | U1558 | F | 16 | F | 3 | A | 760 | 114.17 | 141.096 | 44852552 | SHLF11611541 | 30 | 1.25 | 6 | 9 | 10 | 12 | Pd-Thick | 123804 | 1362 | 101925 | 280 | 1066 | 15622 | 236 | 4467 | 251 | 283 | 50 | 83 | 569 | 769 | 56999 | 521 | 2260 | 103 | -21 | 25031 | 37705 | XRF1 | 1 | 2022-11-30 | 17:32 | YEON | 2022-12-14 22:12
393 | U1558 | F | 16 | F | 3 | A | 780 | 114.19 | 141.116 | 44852552 | SHLF11611541 | 30 | 1.25 | 6 | 9 | 10 | 12 | Pd-Thick | 123005 | 1463 | 101923 | 293 | 728 | 15679 | 166 | 4512 | 249 | 286 | 78 | 49 | 609 | 754 | 57046 | 517 | 1992 | 98 | 136 | 24564 | 36896 | XRF1 | 1 | 2022-11-30 | 17:32 | YEON | 2022-12-14 22:12
393 | U1558 | F | 16 | F | 3 | A | 800 | 114.21 | 141.136 | 44852552 | SHLF11611541 | 30 | 1.25 | 6 | 9 | 10 | 12 | Pd-Thick | 123961 | 1279 | 102698 | 245 | 411 | 15714 | 175 | 4317 | 237 | 232 | 60 | 129 | 561 | 798 | 57907 | 453 | 2240 | 283 | 344 | 24964 | 38560 | XRF1 | 1 | 2022-11-30 | 17:32 | YEON | 2022-12-14 22:12
393 | U1558 | F | 16 | F | 3 | A | 820 | 114.23 | 141.156 | 44852552 | SHLF11611541 | 30 | 1.25 | 6 | 9 | 10 | 12 | Pd-Thick | 126087 | 1454 | 104155 | 263 | 156 | 16026 | 153 | 4296 | 183 | 218 | 60 | 96 | 579 | 779 | 60001 | 469 | 2079 | 187 | 279 | 25995 | 38162 | XRF1 | 1 | 2022-11-30 | 17:32 | YEON | 2022-12-14 22:12
393 | U1558 | F | 16 | F | 3 | A | 840 | 114.25 | 141.176 | 44852552 | SHLF11611541 | 30 | 1.25 | 6 | 9 | 10 | 12 | Pd-Thick | 125496 | 1487 | 104870 | 281 | 185 | 15492 | 134 | 4378 | 190 | 289 | 59 | 70 | 599 | 849 | 59433 | 617 | 2234 | 102 | 329 | 25375 | 37813 | XRF1 | 1 | 2022-11-30 | 17:33 | YEON | 2022-12-14 22:12
393 | U1558 | F | 16 | F | 3 | A | 860 | 114.27 | 141.196 | 44852552 | SHLF11611541 | 30 | 1.25 | 6 | 9 | 10 | 12 | Pd-Thick | 127555 | 1485 | 109630 | 281 | 309 | 15652 | 138 | 4547 | 202 | 195 | 63 | 66 | 649 | 657 | 59453 | 513 | 2030 | 138 | 456 | 25876 | 38530 | XRF1 | 1 | 2022-11-30 | 17:33 | YEON | 2022-12-14 22:12
393 | U1558 | F | 16 | F | 3 | A | 880 | 114.29 | 141.216 | 44852552 | SHLF11611541 | 30 | 1.25 | 6 | 9 | 10 | 12 | Pd-Thick | 126712 | 1225 | 110630 | 263 | 756 | 14942 | 206 | 4423 | 230 | 248 | 34 | 131 | 637 | 756 | 58265 | 382 | 2029 | 191 | 162 | 25315 | 39083 | XRF1 | 1 | 2022-11-30 | 17:33 | YEON | 2022-12-14 22:12
393 | U1558 | F | 16 | F | 3 | A | 900 | 114.31 | 141.236 | 44852552 | SHLF11611541 | 30 | 1.25 | 6 | 9 | 10 | 12 | Pd-Thick | 125860 | 1250 | 109376 | 322 | 1073 | 13936 | 132 | 4594 | 195 | 235 | 72 | 80 | 580 | 796 | 57523 | 318 | 1808 | 136 | 188 | 25455 | 36884 | XRF1 | 1 | 2022-11-30 | 17:34 | YEON | 2022-12-14 22:12
393 | U1558 | F | 16 | F | 3 | A | 920 | 114.33 | 141.256 | 44852552 | SHLF11611541 | 30 | 1.25 | 6 | 9 | 10 | 12 | Pd-Thick | 124850 | 1131 | 111609 | 207 | 1026 | 12407 | 166 | 4498 | 209 | 242 | 63 | 90 | 608 | 540 | 56377 | 412 | 2124 | 5 | 76 | 24996 | 38369 | XRF1 | 1 | 2022-11-30 | 17:34 | YEON | 2022-12-14 22:12
393 | U1558 | F | 16 | F | 3 | A | 940 | 114.35 | 141.276 | 44852552 | SHLF11611541 | 30 | 1.25 | 6 | 9 | 10 | 12 | Pd-Thick | 126589 | 1453 | 112786 | 299 | 774 | 13039 | 97 | 4432 | 117 | 250 | 18 | 69 | 667 | 653 | 56832 | 364 | 2063 | 144 | 438 | 26228 | 38088 | XRF1 | 1 | 2022-11-30 | 17:34 | YEON | 2022-12-14 22:12
393 | U1558 | F | 16 | F | 3 | A | 960 | 114.37 | 141.296 | 44852552 | SHLF11611541 | 30 | 1.25 | 6 | 9 | 10 | 12 | Pd-Thick | 121402 | 1322 | 103700 | 282 | 717 | 13010 | 126 | 4435 | 196 | 265 | 50 | 120 | 598 | 629 | 54469 | 392 | 2185 | 303 | 352 | 25010 | 36618 | XRF1 | 1 | 2022-11-30 | 17:34 | YEON | 2022-12-14 22:12
393 | U1558 | F | 16 | F | 4 | A | 20 | 114.41 | 141.336 | 44852562 | SHLF11611571 | 30 | 1.25 | 6 | 9 | 10 | 12 | Pd-Thick | 131059 | 1368 | 107195 | 275 | 723 | 14631 | 156 | 4477 | 221 | 282 | 57 | 112 | 764 | 870 | 60503 | 457 | 1713 | 99 | 185 | 26759 | 41083 | XRF1 | 1 | 2022-11-30 | 18:34 | YEON | 2022-12-14 22:13
393 | U1558 | F | 16 | F | 4 | A | 40 | 114.43 | 141.356 | 44852562 | SHLF11611571 | 30 | 1.25 | 6 | 9 | 10 | 12 | Pd-Thick | 127459 | 1420 | 101893 | 307 | 495 | 15170 | 195 | 4424 | 179 | 291 | 37 | 134 | 714 | 742 | 59042 | 349 | 1971 | 137 | 171 | 25981 | 39530 | XRF1 | 1 | 2022-11-30 | 18:35 | YEON | 2022-12-14 22:13
393 | U1558 | F | 16 | F | 4 | A | 60 | 114.45 | 141.376 | 44852562 | SHLF11611571 | 30 | 1.25 | 6 | 9 | 10 | 12 | Pd-Thick | 127474 | 1237 | 99500 | 276 | 476 | 16493 | 200 | 4459 | 183 | 315 | 52 | 87 | 718 | 852 | 59219 | 297 | 2159 | 158 | 136 | 26134 | 38838 | XRF1 | 1 | 2022-11-30 | 18:35 | YEON | 2022-12-14 22:13
393 | U1558 | F | 16 | F | 4 | A | 80 | 114.47 | 141.396 | 44852562 | SHLF11611571 | 30 | 1.25 | 6 | 9 | 10 | 12 | Pd-Thick | 126760 | 1339 | 98108 | 257 | 639 | 16854 | 182 | 4445 | 224 | 275 | 71 | 115 | 718 | 860 | 58322 | 501 | 2056 | 161 | 289 | 26363 | 39065 | XRF1 | 1 | 2022-11-30 | 18:35 | YEON | 2022-12-14 22:13
393 | U1558 | F | 16 | F | 4 | A | 100 | 114.49 | 141.416 | 44852562 | SHLF11611571 | 30 | 1.25 | 6 | 9 | 10 | 12 | Pd-Thick | 124478 | 1293 | 99265 | 280 | 589 | 15827 | 158 | 4484 | 166 | 284 | 70 | 114 | 646 | 743 | 56139 | 327 | 2225 | 165 | 67 | 25804 | 38556 | XRF1 | 1 | 2022-11-30 | 18:35 | YEON | 2022-12-14 22:13
393 | U1558 | F | 16 | F | 4 | A | 120 | 114.51 | 141.436 | 44852562 | SHLF11611571 | 30 | 1.25 | 6 | 9 | 10 | 12 | Pd-Thick | 125028 | 1152 | 101731 | 242 | 331 | 14791 | 177 | 4364 | 168 | 254 | 77 | 90 | 631 | 819 | 57198 | 453 | 2149 | 235 | 198 | 25920 | 38349 | XRF1 | 1 | 2022-11-30 | 18:36 | YEON | 2022-12-14 22:13
393 | U1558 | F | 16 | F | 4 | A | 140 | 114.53 | 141.456 | 44852562 | SHLF11611571 | 30 | 1.25 | 6 | 9 | 10 | 12 | Pd-Thick | 125886 | 1279 | 102195 | 228 | 440 | 15792 | 126 | 4385 | 149 | 334 | 82 | 124 | 651 | 911 | 58936 | 375 | 1966 | 437 | 46 | 25799 | 37793 | XRF1 | 1 | 2022-11-30 | 18:36 | YEON | 2022-12-14 22:13
393 | U1558 | F | 16 | F | 4 | A | 160 | 114.55 | 141.476 | 44852562 | SHLF11611571 | 30 | 1.25 | 6 | 9 | 10 | 12 | Pd-Thick | 126417 | 1514 | 102546 | 273 | 472 | 16039 | 125 | 4433 | 216 | 257 | 80 | 137 | 694 | 834 | 59050 | 492 | 2091 | 173 | 449 | 26037 | 39239 | XRF1 | 1 | 2022-11-30 | 18:36 | YEON | 2022-12-14 22:13
393 | U1558 | F | 16 | F | 4 | A | 180 | 114.57 | 141.496 | 44852562 | SHLF11611571 | 30 | 1.25 | 6 | 9 | 10 | 12 | Pd-Thick | 128497 | 1501 | 101486 | 237 | 539 | 17819 | 225 | 4466 | 162 | 293 | 75 | 122 | 639 | 937 | 60194 | 483 | 2191 | 180 | 86 | 25827 | 38551 | XRF1 | 1 | 2022-11-30 | 18:37 | YEON | 2022-12-14 22:13
393 | U1558 | F | 16 | F | 4 | A | 200 | 114.59 | 141.516 | 44852562 | SHLF11611571 | 30 | 1.25 | 6 | 9 | 10 | 12 | Pd-Thick | 127368 | 1539 | 101151 | 262 | 652 | 17654 | 164 | 4523 | 220 | 288 | 47 | 126 | 594 | 899 | 60293 | 414 | 2510 | 252 | 175 | 25875 | 38576 | XRF1 | 1 | 2022-11-30 | 18:37 | YEON | 2022-12-14 22:13
393 | U1558 | F | 16 | F | 4 | A | 220 | 114.61 | 141.536 | 44852562 | SHLF11611571 | 30 | 1.25 | 6 | 9 | 10 | 12 | Pd-Thick | 125460 | 1513 | 100276 | 294 | 583 | 17221 | 222 | 4336 | 224 | 275 | 32 | 126 | 556 | 848 | 58978 | 448 | 2342 | 45 | 19 | 25180 | 38040 | XRF1 | 1 | 2022-11-30 | 18:37 | YEON | 2022-12-14 22:13
393 | U1558 | F | 16 | F | 4 | A | 240 | 114.63 | 141.556 | 44852562 | SHLF11611571 | 30 | 1.25 | 6 | 9 | 10 | 12 | Pd-Thick | 125304 | 1300 | 99802 | 246 | 496 | 17565 | 167 | 4484 | 220 | 258 | 84 | 94 | 692 | 913 | 58649 | 549 | 2198 | 159 | 318 | 25734 | 38386 | XRF1 | 1 | 2022-11-30 | 18:37 | YEON | 2022-12-14 22:13
393 | U1558 | F | 16 | F | 4 | A | 260 | 114.65 | 141.576 | 44852562 | SHLF11611571 | 30 | 1.25 | 6 | 9 | 10 | 12 | Pd-Thick | 127005 | 1404 | 102387 | 288 | 528 | 17328 | 145 | 4506 | 214 | 322 | 66 | 119 | 640 | 856 | 58960 | 377 | 2391 | 180 | 157 | 25695 | 38140 | XRF1 | 1 | 2022-11-30 | 18:38 | YEON | 2022-12-14 22:13
393 | U1558 | F | 16 | F | 4 | A | 280 | 114.67 | 141.596 | 44852562 | SHLF11611571 | 30 | 1.25 | 6 | 9 | 10 | 12 | Pd-Thick | 126558 | 1244 | 102856 | 259 | 683 | 15353 | 189 | 4380 | 151 | 250 | 63 | 64 | 759 | 820 | 57766 | 452 | 2341 | 89 | 319 | 25510 | 38970 | XRF1 | 1 | 2022-11-30 | 18:38 | YEON | 2022-12-14 22:13
393 | U1558 | F | 16 | F | 4 | A | 290 | 114.68 | 141.606 | 44852562 | SHLF11611571 | 30 | 1.25 | 6 | 9 | 10 | 12 | Pd-Thick | 125292 | 1248 | 102394 | 281 | 695 | 15547 | 108 | 4572 | 209 | 264 | 35 | 93 | 664 | 776 | 57077 | 374 | 2253 | 270 | 414 | 25196 | 38266 | XRF1 | 1 | 2022-11-30 | 18:38 | YEON | 2022-12-14 22:13
393 | U1558 | F | 16 | F | 4 | A | 320 | 114.71 | 141.636 | 44852562 | SHLF11611571 | 30 | 1.25 | 6 | 9 | 10 | 12 | Pd-Thick | 127560 | 1387 | 104226 | 213 | 789 | 16280 | 186 | 4547 | 233 | 305 | 65 | 166 | 626 | 770 | 58224 | 401 | 2053 | 137 | 337 | 26836 | 39114 | XRF1 | 1 | 2022-11-30 | 18:39 | YEON | 2022-12-14 22:13
393 | U1558 | F | 16 | F | 4 | A | 340 | 114.73 | 141.656 | 44852562 | SHLF11611571 | 30 | 1.25 | 6 | 9 | 10 | 12 | Pd-Thick | 128809 | 1474 | 105571 | 292 | 905 | 16716 | 145 | 4627 | 209 | 259 | 63 | 73 | 610 | 882 | 59538 | 514 | 2473 | 167 | 407 | 26399 | 38828 | XRF1 | 1 | 2022-11-30 | 18:39 | YEON | 2022-12-14 22:13
393 | U1558 | F | 16 | F | 4 | A | 360 | 114.75 | 141.676 | 44852562 | SHLF11611571 | 30 | 1.25 | 6 | 9 | 10 | 12 | Pd-Thick | 127539 | 1544 | 101325 | 302 | 979 | 18418 | 252 | 4509 | 272 | 299 | 80 | 148 | 668 | 1016 | 58854 | 464 | 2394 | 127 | 136 | 25635 | 39451 | XRF1 | 1 | 2022-11-30 | 18:39 | YEON | 2022-12-14 22:13
393 | U1558 | F | 16 | F | 4 | A | 380 | 114.77 | 141.696 | 44852562 | SHLF11611571 | 30 | 1.25 | 6 | 9 | 10 | 12 | Pd-Thick | 128045 | 1360 | 99736 | 354 | 885 | 18212 | 179 | 4542 | 218 | 275 | 54 | 156 | 748 | 852 | 58737 | 566 | 2229 | 90 | 281 | 26194 | 38834 | XRF1 | 1 | 2022-11-30 | 18:40 | YEON | 2022-12-14 22:13
393 | U1558 | F | 16 | F | 4 | A | 400 | 114.79 | 141.716 | 44852562 | SHLF11611571 | 30 | 1.25 | 6 | 9 | 10 | 12 | Pd-Thick | 128996 | 1417 | 101072 | 251 | 936 | 18905 | 227 | 4531 | 247 | 341 | 78 | 125 | 594 | 903 | 59179 | 388 | 2341 | 172 | 191 | 26133 | 39708 | XRF1 | 1 | 2022-11-30 | 18:40 | YEON | 2022-12-14 22:13
393 | U1558 | F | 16 | F | 4 | A | 420 | 114.81 | 141.736 | 44852562 | SHLF11611571 | 30 | 1.25 | 6 | 9 | 10 | 12 | Pd-Thick | 127876 | 1400 | 99684 | 254 | 945 | 18200 | 198 | 4322 | 211 | 257 | 63 | 113 | 646 | 851 | 59253 | 581 | 2253 | 236 | 160 | 25286 | 38504 | XRF1 | 1 | 2022-11-30 | 18:40 | YEON | 2022-12-14 22:13
393 | U1558 | F | 16 | F | 4 | A | 440 | 114.83 | 141.756 | 44852562 | SHLF11611571 | 30 | 1.25 | 6 | 9 | 10 | 12 | Pd-Thick | 127086 | 1411 | 98981 | 260 | 1002 | 16998 | 178 | 4423 | 200 | 324 | 70 | 132 | 709 | 824 | 58000 | 456 | 2078 | 139 | 190 | 26490 | 38596 | XRF1 | 1 | 2022-11-30 | 18:41 | YEON | 2022-12-14 22:13
393 | U1558 | F | 16 | F | 4 | A | 460 | 114.85 | 141.776 | 44852562 | SHLF11611571 | 30 | 1.25 | 6 | 9 | 10 | 12 | Pd-Thick | 127444 | 1458 | 100840 | 264 | 996 | 16743 | 149 | 4472 | 199 | 295 | 50 | 70 | 711 | 752 | 58679 | 480 | 2371 | 325 | 6 | 25578 | 38533 | XRF1 | 1 | 2022-11-30 | 18:41 | YEON | 2022-12-14 22:13
393 | U1558 | F | 16 | F | 4 | A | 470 | 114.86 | 141.786 | 44852562 | SHLF11611571 | 30 | 1.25 | 6 | 9 | 10 | 12 | Pd-Thick | 128432 | 1385 | 101372 | 258 | 922 | 16587 | 202 | 4427 | 176 | 305 | 49 | 60 | 659 | 794 | 59110 | 395 | 2204 | 196 | 46 | 26499 | 38795 | XRF1 | 1 | 2022-11-30 | 18:41 | YEON | 2022-12-14 22:13
393 | U1558 | F | 16 | F | 4 | A | 500 | 114.89 | 141.816 | 44852562 | SHLF11611571 | 30 | 1.25 | 6 | 9 | 10 | 12 | Pd-Thick | 127299 | 1212 | 99802 | 204 | 913 | 14361 | 160 | 4510 | 202 | 250 | 75 | 105 | 803 | 748 | 56890 | 406 | 1923 | 93 | 329 | 26563 | 39644 | XRF1 | 1 | 2022-11-30 | 18:41 | YEON | 2022-12-14 22:13
393 | U1558 | F | 16 | F | 4 | A | 520 | 114.91 | 141.836 | 44852562 | SHLF11611571 | 30 | 1.25 | 6 | 9 | 10 | 12 | Pd-Thick | 128596 | 1295 | 99209 | 263 | 849 | 15106 | 179 | 4563 | 221 | 209 | 53 | 128 | 825 | 769 | 57632 | 485 | 2451 | 348 | 283 | 26060 | 39422 | XRF1 | 1 | 2022-11-30 | 18:42 | YEON | 2022-12-14 22:13
393 | U1558 | F | 16 | F | 4 | A | 540 | 114.93 | 141.856 | 44852562 | SHLF11611571 | 30 | 1.25 | 6 | 9 | 10 | 12 | Pd-Thick | 126263 | 1185 | 98477 | 232 | 749 | 13814 | 166 | 4465 | 210 | 284 | 79 | 155 | 688 | 736 | 57054 | 470 | 1919 | 127 | 464 | 26175 | 38557 | XRF1 | 1 | 2022-11-30 | 18:42 | YEON | 2022-12-14 22:13
393 | U1558 | F | 16 | F | 4 | A | 560 | 114.95 | 141.876 | 44852562 | SHLF11611571 | 30 | 1.25 | 6 | 9 | 10 | 12 | Pd-Thick | 126918 | 1117 | 101132 | 214 | 753 | 14547 | 100 | 4486 | 225 | 256 | 49 | 86 | 712 | 673 | 56731 | 532 | 2261 | 202 | 18 | 26696 | 40297 | XRF1 | 1 | 2022-11-30 | 18:42 | YEON | 2022-12-14 22:13
393 | U1558 | F | 16 | F | 4 | A | 580 | 114.97 | 141.896 | 44852562 | SHLF11611571 | 30 | 1.25 | 6 | 9 | 10 | 12 | Pd-Thick | 125408 | 1070 | 100746 | 188 | 852 | 13744 | 215 | 4578 | 171 | 234 | 45 | 86 | 804 | 730 | 55440 | 497 | 2101 | 49 | 220 | 25289 | 39940 | XRF1 | 1 | 2022-11-30 | 18:43 | YEON | 2022-12-14 22:13
393 | U1558 | F | 16 | F | 4 | A | 600 | 114.99 | 141.916 | 44852562 | SHLF11611571 | 30 | 1.25 | 6 | 9 | 10 | 12 | Pd-Thick | 120885 | 1160 | 96707 | 201 | 669 | 13507 | 104 | 4324 | 214 | 281 | 32 | 89 | 701 | 670 | 52861 | 302 | 1903 | 125 | 133 | 25015 | 38344 | XRF1 | 1 | 2022-11-30 | 18:43 | YEON | 2022-12-14 22:13
393 | U1558 | F | 16 | F | 4 | A | 620 | 115.01 | 141.936 | 44852562 | SHLF11611571 | 30 | 1.25 | 6 | 9 | 10 | 12 | Pd-Thick | 120286 | 1123 | 96349 | 246 | 686 | 12777 | 149 | 4431 | 235 | 234 | 51 | 89 | 782 | 560 | 51872 | 386 | 1626 | 140 | 35 | 24750 | 37931 | XRF1 | 1 | 2022-11-30 | 18:43 | YEON | 2022-12-14 22:13
393 | U1558 | F | 16 | F | 4 | A | 640 | 115.03 | 141.956 | 44852562 | SHLF11611571 | 30 | 1.25 | 6 | 9 | 10 | 12 | Pd-Thick | 120789 | 1090 | 95576 | 246 | 709 | 13515 | 197 | 4307 | 216 | 233 | 60 | 77 | 729 | 644 | 52182 | 342 | 2059 | 252 | 347 | 24920 | 39571 | XRF1 | 1 | 2022-11-30 | 18:44 | YEON | 2022-12-14 22:13
393 | U1558 | F | 16 | F | 4 | A | 660 | 115.05 | 141.976 | 44852562 | SHLF11611571 | 30 | 1.25 | 6 | 9 | 10 | 12 | Pd-Thick | 113960 | 997 | 80583 | 253 | 857 | 12588 | 125 | 4192 | 178 | 235 | 67 | 117 | 730 | 563 | 49228 | 486 | 1773 | 83 | 131 | 22910 | 37519 | XRF1 | 1 | 2022-11-30 | 18:44 | YEON | 2022-12-14 22:13
393 | U1558 | F | 16 | F | 4 | A | 670 | 115.06 | 141.986 | 44852562 | SHLF11611571 | 30 | 1.25 | 6 | 9 | 10 | 12 | Pd-Thick | 118270 | 954 | 84758 | 232 | 817 | 12839 | 133 | 4226 | 259 | 309 | 23 | 61 | 762 | 590 | 51496 | 296 | 1771 | 237 | 92 | 24400 | 39023 | XRF1 | 1 | 2022-11-30 | 18:44 | YEON | 2022-12-14 22:13
393 | U1558 | F | 17 | F | 1 | A | 60 | 115.16 | 142.03 | 44852572 | SHLF11612581 | 30 | 1.25 | 6 | 9 | 10 | 12 | Pd-Thick | 127214 | 1189 | 97096 | 244 | 913 | 15653 | 156 | 4391 | 190 | 280 | 49 | 106 | 789 | 746 | 55491 | 389 | 2149 | 94 | 139 | 26429 | 40105 | XRF1 | 1 | 2022-11-30 | 19:35 | YEON | 2022-12-14 22:13
393 | U1558 | F | 17 | F | 1 | A | 80 | 115.18 | 142.05 | 44852572 | SHLF11612581 | 30 | 1.25 | 6 | 9 | 10 | 12 | Pd-Thick | 126436 | 1198 | 101415 | 237 | 875 | 15542 | 185 | 4435 | 207 | 321 | 65 | 68 | 696 | 752 | 55617 | 493 | 1994 | 223 | 350 | 26067 | 38754 | XRF1 | 1 | 2022-11-30 | 19:36 | YEON | 2022-12-14 22:13
393 | U1558 | F | 17 | F | 1 | A | 100 | 115.2 | 142.07 | 44852572 | SHLF11612581 | 30 | 1.25 | 6 | 9 | 10 | 12 | Pd-Thick | 125367 | 1258 | 99622 | 280 | 918 | 14813 | 233 | 4470 | 234 | 259 | 40 | 96 | 761 | 651 | 54410 | 471 | 2017 | 114 | 89 | 25528 | 38706 | XRF1 | 1 | 2022-11-30 | 19:36 | YEON | 2022-12-14 22:13
393 | U1558 | F | 17 | F | 1 | A | 120 | 115.22 | 142.09 | 44852572 | SHLF11612581 | 30 | 1.25 | 6 | 9 | 10 | 12 | Pd-Thick | 129136 | 1256 | 106932 | 244 | 985 | 15726 | 153 | 4620 | 240 | 292 | 45 | 125 | 691 | 685 | 55945 | 515 | 2211 | 165 | 252 | 26614 | 39583 | XRF1 | 1 | 2022-11-30 | 19:36 | YEON | 2022-12-14 22:13
393 | U1558 | F | 17 | F | 1 | A | 140 | 115.24 | 142.11 | 44852572 | SHLF11612581 | 30 | 1.25 | 6 | 9 | 10 | 12 | Pd-Thick | 128246 | 1306 | 105811 | 249 | 1002 | 15881 | 197 | 4561 | 162 | 279 | 56 | 103 | 695 | 669 | 55418 | 480 | 2189 | 110 | 177 | 26812 | 39424 | XRF1 | 1 | 2022-11-30 | 19:36 | YEON | 2022-12-14 22:13
393 | U1558 | F | 17 | F | 1 | A | 160 | 115.26 | 142.13 | 44852572 | SHLF11612581 | 30 | 1.25 | 6 | 9 | 10 | 12 | Pd-Thick | 126074 | 1380 | 105250 | 218 | 948 | 15305 | 135 | 4474 | 193 | 327 | 95 | 124 | 723 | 723 | 53324 | 558 | 1921 | 8 | 220 | 26224 | 38957 | XRF1 | 1 | 2022-11-30 | 19:37 | YEON | 2022-12-14 22:13
393 | U1558 | F | 17 | F | 1 | A | 180 | 115.28 | 142.15 | 44852572 | SHLF11612581 | 30 | 1.25 | 6 | 9 | 10 | 12 | Pd-Thick | 123656 | 1233 | 104630 | 215 | 788 | 14587 | 138 | 4507 | 223 | 255 | 23 | 91 | 690 | 676 | 52524 | 397 | 2044 | 151 | 349 | 25132 | 37307 | XRF1 | 1 | 2022-11-30 | 19:37 | YEON | 2022-12-14 22:13
393 | U1558 | F | 17 | F | 1 | A | 210 | 115.31 | 142.18 | 44852572 | SHLF11612581 | 30 | 1.25 | 6 | 9 | 10 | 12 | Pd-Thick | 127278 | 1412 | 107610 | 303 | 648 | 15945 | 128 | 4556 | 235 | 246 | 48 | 85 | 694 | 723 | 56045 | 418 | 2034 | 236 | 285 | 26083 | 38691 | XRF1 | 1 | 2022-11-30 | 19:37 | YEON | 2022-12-14 22:13
393 | U1558 | F | 17 | F | 1 | A | 220 | 115.32 | 142.19 | 44852572 | SHLF11612581 | 30 | 1.25 | 6 | 9 | 10 | 12 | Pd-Thick | 128095 | 1296 | 108728 | 256 | 961 | 15779 | 168 | 4537 | 172 | 242 | 67 | 101 | 652 | 805 | 56186 | 447 | 1999 | 187 | 359 | 26022 | 39302 | XRF1 | 1 | 2022-11-30 | 19:38 | YEON | 2022-12-14 22:13
393 | U1558 | F | 17 | F | 1 | A | 240 | 115.34 | 142.21 | 44852572 | SHLF11612581 | 30 | 1.25 | 6 | 9 | 10 | 12 | Pd-Thick | 128147 | 1298 | 110764 | 242 | 953 | 14892 | 164 | 4522 | 245 | 311 | 69 | 60 | 640 | 665 | 56116 | 469 | 2139 | 266 | 209 | 26401 | 39323 | XRF1 | 1 | 2022-11-30 | 19:38 | YEON | 2022-12-14 22:13
393 | U1558 | F | 17 | F | 1 | A | 260 | 115.36 | 142.23 | 44852572 | SHLF11612581 | 30 | 1.25 | 6 | 9 | 10 | 12 | Pd-Thick | 128806 | 1259 | 114631 | 205 | 942 | 14084 | 222 | 4537 | 209 | 275 | 69 | 98 | 690 | 674 | 57109 | 442 | 1898 | 208 | 294 | 25689 | 38128 | XRF1 | 1 | 2022-11-30 | 19:38 | YEON | 2022-12-14 22:13
393 | U1558 | F | 17 | F | 1 | A | 280 | 115.38 | 142.25 | 44852572 | SHLF11612581 | 30 | 1.25 | 6 | 9 | 10 | 12 | Pd-Thick | 128405 | 1264 | 114720 | 291 | 866 | 13308 | 151 | 4430 | 248 | 251 | 16 | 78 | 702 | 618 | 56447 | 465 | 1731 | 120 | 340 | 26368 | 39736 | XRF1 | 1 | 2022-11-30 | 19:39 | YEON | 2022-12-14 22:13
393 | U1558 | F | 17 | F | 1 | A | 300 | 115.4 | 142.27 | 44852572 | SHLF11612581 | 30 | 1.25 | 6 | 9 | 10 | 12 | Pd-Thick | 128471 | 1406 | 113665 | 228 | 853 | 14718 | 177 | 4532 | 228 | 257 | 46 | 69 | 609 | 695 | 56734 | 466 | 2104 | 140 | 211 | 26355 | 38726 | XRF1 | 1 | 2022-11-30 | 19:39 | YEON | 2022-12-14 22:13
393 | U1558 | F | 17 | F | 1 | A | 320 | 115.42 | 142.29 | 44852572 | SHLF11612581 | 30 | 1.25 | 6 | 9 | 10 | 12 | Pd-Thick | 128046 | 1429 | 109668 | 273 | 858 | 15562 | 140 | 4431 | 209 | 241 | 47 | 71 | 669 | 652 | 56850 | 618 | 2247 | 309 | 88 | 26645 | 39294 | XRF1 | 1 | 2022-11-30 | 19:39 | YEON | 2022-12-14 22:13
393 | U1558 | F | 17 | F | 1 | A | 340 | 115.44 | 142.31 | 44852572 | SHLF11612581 | 30 | 1.25 | 6 | 9 | 10 | 12 | Pd-Thick | 127545 | 1276 | 109040 | 277 | 846 | 15414 | 168 | 4456 | 199 | 274 | 76 | 61 | 587 | 678 | 57205 | 512 | 2255 | 178 | 118 | 26357 | 38401 | XRF1 | 1 | 2022-11-30 | 19:39 | YEON | 2022-12-14 22:13
393 | U1558 | F | 17 | F | 1 | A | 360 | 115.46 | 142.33 | 44852572 | SHLF11612581 | 30 | 1.25 | 6 | 9 | 10 | 12 | Pd-Thick | 127811 | 1350 | 110220 | 275 | 807 | 14914 | 94 | 4514 | 265 | 263 | 72 | 85 | 683 | 722 | 56730 | 467 | 2182 | 84 | 244 | 25826 | 39648 | XRF1 | 1 | 2022-11-30 | 19:40 | YEON | 2022-12-14 22:13
393 | U1558 | F | 17 | F | 1 | A | 380 | 115.48 | 142.35 | 44852572 | SHLF11612581 | 30 | 1.25 | 6 | 9 | 10 | 12 | Pd-Thick | 127733 | 1347 | 108758 | 299 | 878 | 15567 | 163 | 4433 | 202 | 255 | 26 | 63 | 653 | 816 | 57566 | 454 | 2209 | 204 | 190 | 25945 | 39088 | XRF1 | 1 | 2022-11-30 | 19:40 | YEON | 2022-12-14 22:13
393 | U1558 | F | 17 | F | 1 | A | 400 | 115.5 | 142.37 | 44852572 | SHLF11612581 | 30 | 1.25 | 6 | 9 | 10 | 12 | Pd-Thick | 128226 | 1444 | 109206 | 215 | 830 | 15990 | 206 | 4480 | 210 | 250 | 62 | 80 | 612 | 836 | 57517 | 438 | 2216 | 51 | 208 | 26372 | 39265 | XRF1 | 1 | 2022-11-30 | 19:40 | YEON | 2022-12-14 22:13
393 | U1558 | F | 17 | F | 1 | A | 420 | 115.52 | 142.39 | 44852572 | SHLF11612581 | 30 | 1.25 | 6 | 9 | 10 | 12 | Pd-Thick | 128142 | 1352 | 109273 | 290 | 901 | 15618 | 206 | 4410 | 168 | 268 | 72 | 80 | 682 | 885 | 57717 | 487 | 2408 | 276 | 62 | 26450 | 38269 | XRF1 | 1 | 2022-11-30 | 19:41 | YEON | 2022-12-14 22:13
393 | U1558 | F | 17 | F | 1 | A | 440 | 115.54 | 142.41 | 44852572 | SHLF11612581 | 30 | 1.25 | 6 | 9 | 10 | 12 | Pd-Thick | 127702 | 1405 | 108422 | 286 | 812 | 15275 | 148 | 4497 | 223 | 229 | 15 | 81 | 680 | 742 | 56900 | 368 | 2093 | 51 | 223 | 26333 | 38451 | XRF1 | 1 | 2022-11-30 | 19:41 | YEON | 2022-12-14 22:13
393 | U1558 | F | 17 | F | 1 | A | 460 | 115.56 | 142.43 | 44852572 | SHLF11612581 | 30 | 1.25 | 6 | 9 | 10 | 12 | Pd-Thick | 128164 | 1289 | 109329 | 207 | 850 | 15189 | 168 | 4549 | 193 | 271 | 56 | 110 | 659 | 649 | 57312 | 520 | 1928 | 93 | 264 | 26547 | 40096 | XRF1 | 1 | 2022-11-30 | 19:41 | YEON | 2022-12-14 22:13
393 | U1558 | F | 17 | F | 1 | A | 480 | 115.58 | 142.45 | 44852572 | SHLF11612581 | 30 | 1.25 | 6 | 9 | 10 | 12 | Pd-Thick | 128315 | 1221 | 110317 | 210 | 854 | 14406 | 158 | 4519 | 194 | 267 | 34 | 82 | 665 | 626 | 57567 | 406 | 2048 | 169 | 481 | 26415 | 38634 | XRF1 | 1 | 2022-11-30 | 19:42 | YEON | 2022-12-14 22:13
393 | U1558 | F | 17 | F | 1 | A | 500 | 115.6 | 142.47 | 44852572 | SHLF11612581 | 30 | 1.25 | 6 | 9 | 10 | 12 | Pd-Thick | 127618 | 1334 | 110234 | 235 | 775 | 13627 | 182 | 4556 | 201 | 253 | 37 | 94 | 684 | 570 | 57676 | 414 | 1888 | 225 | 470 | 26588 | 39093 | XRF1 | 1 | 2022-11-30 | 19:42 | YEON | 2022-12-14 22:13
393 | U1558 | F | 17 | F | 1 | A | 520 | 115.62 | 142.49 | 44852572 | SHLF11612581 | 30 | 1.25 | 6 | 9 | 10 | 12 | Pd-Thick | 126957 | 1234 | 108349 | 238 | 856 | 13779 | 183 | 4552 | 190 | 259 | 66 | 83 | 656 | 597 | 57735 | 562 | 2075 | 319 | 205 | 26371 | 38960 | XRF1 | 1 | 2022-11-30 | 19:42 | YEON | 2022-12-14 22:13
393 | U1558 | F | 17 | F | 1 | A | 540 | 115.64 | 142.51 | 44852572 | SHLF11612581 | 30 | 1.25 | 6 | 9 | 10 | 12 | Pd-Thick | 127649 | 1270 | 107318 | 233 | 868 | 14350 | 139 | 4396 | 177 | 280 | 47 | 124 | 698 | 708 | 57990 | 322 | 1953 | 80 | 66 | 26190 | 38703 | XRF1 | 1 | 2022-11-30 | 19:42 | YEON | 2022-12-14 22:13
393 | U1558 | F | 17 | F | 1 | A | 560 | 115.66 | 142.53 | 44852572 | SHLF11612581 | 30 | 1.25 | 6 | 9 | 10 | 12 | Pd-Thick | 127258 | 1335 | 107408 | 248 | 744 | 14243 | 203 | 4515 | 219 | 255 | 32 | 69 | 715 | 672 | 57757 | 457 | 2012 | 22 | 403 | 25909 | 38506 | XRF1 | 1 | 2022-11-30 | 19:43 | YEON | 2022-12-14 22:13
393 | U1558 | F | 17 | F | 1 | A | 580 | 115.68 | 142.55 | 44852572 | SHLF11612581 | 30 | 1.25 | 6 | 9 | 10 | 12 | Pd-Thick | 127901 | 1246 | 111442 | 270 | 750 | 13157 | 155 | 4435 | 192 | 202 | 29 | 112 | 588 | 663 | 57522 | 495 | 2029 | 113 | 309 | 26140 | 38037 | XRF1 | 1 | 2022-11-30 | 19:43 | YEON | 2022-12-14 22:13
393 | U1558 | F | 17 | F | 1 | A | 600 | 115.7 | 142.57 | 44852572 | SHLF11612581 | 30 | 1.25 | 6 | 9 | 10 | 12 | Pd-Thick | 128476 | 1336 | 111799 | 228 | 783 | 13993 | 230 | 4502 | 159 | 268 | 43 | 72 | 659 | 736 | 57870 | 428 | 2108 | 82 | 70 | 26447 | 38964 | XRF1 | 1 | 2022-11-30 | 19:43 | YEON | 2022-12-14 22:13
393 | U1558 | F | 17 | F | 1 | A | 620 | 115.72 | 142.59 | 44852572 | SHLF11612581 | 30 | 1.25 | 6 | 9 | 10 | 12 | Pd-Thick | 128028 | 1255 | 109921 | 249 | 726 | 14259 | 158 | 4512 | 159 | 288 | 50 | 125 | 653 | 688 | 58162 | 456 | 1934 | 76 | 98 | 26207 | 38950 | XRF1 | 1 | 2022-11-30 | 19:44 | YEON | 2022-12-14 22:13
393 | U1558 | F | 17 | F | 1 | A | 640 | 115.74 | 142.61 | 44852572 | SHLF11612581 | 30 | 1.25 | 6 | 9 | 10 | 12 | Pd-Thick | 128141 | 1295 | 110377 | 227 | 810 | 14644 | 99 | 4283 | 210 | 254 | 62 | 84 | 727 | 676 | 57646 | 406 | 2149 | 31 | 83 | 26142 | 38982 | XRF1 | 1 | 2022-11-30 | 19:44 | YEON | 2022-12-14 22:13
393 | U1558 | F | 17 | F | 1 | A | 660 | 115.76 | 142.63 | 44852572 | SHLF11612581 | 30 | 1.25 | 6 | 9 | 10 | 12 | Pd-Thick | 127910 | 1315 | 107974 | 217 | 708 | 15893 | 161 | 4467 | 202 | 262 | 21 | 119 | 622 | 772 | 57580 | 545 | 2057 | 168 | 430 | 26489 | 39188 | XRF1 | 1 | 2022-11-30 | 19:44 | YEON | 2022-12-14 22:13
393 | U1558 | F | 17 | F | 1 | A | 680 | 115.78 | 142.65 | 44852572 | SHLF11612581 | 30 | 1.25 | 6 | 9 | 10 | 12 | Pd-Thick | 127242 | 1540 | 107610 | 268 | 791 | 16277 | 136 | 4521 | 220 | 298 | 103 | 153 | 661 | 757 | 57158 | 506 | 2263 | 234 | 270 | 26099 | 38297 | XRF1 | 1 | 2022-11-30 | 19:44 | YEON | 2022-12-14 22:13
393 | U1558 | F | 17 | F | 1 | A | 700 | 115.8 | 142.67 | 44852572 | SHLF11612581 | 30 | 1.25 | 6 | 9 | 10 | 12 | Pd-Thick | 127148 | 1425 | 105720 | 244 | 810 | 17036 | 155 | 4502 | 215 | 214 | 45 | 118 | 607 | 851 | 57468 | 442 | 2263 | 196 | 93 | 25107 | 38707 | XRF1 | 1 | 2022-11-30 | 19:45 | YEON | 2022-12-14 22:13
393 | U1558 | F | 17 | F | 1 | A | 720 | 115.82 | 142.69 | 44852572 | SHLF11612581 | 30 | 1.25 | 6 | 9 | 10 | 12 | Pd-Thick | 126760 | 1584 | 104613 | 272 | 841 | 17653 | 207 | 4473 | 232 | 261 | 57 | 76 | 589 | 816 | 57180 | 416 | 2290 | 333 | 237 | 26322 | 38864 | XRF1 | 1 | 2022-11-30 | 19:45 | YEON | 2022-12-14 22:13
393 | U1558 | F | 17 | F | 1 | A | 740 | 115.84 | 142.71 | 44852572 | SHLF11612581 | 30 | 1.25 | 6 | 9 | 10 | 12 | Pd-Thick | 126693 | 1434 | 104459 | 209 | 851 | 16767 | 169 | 4389 | 152 | 243 | 32 | 92 | 609 | 860 | 57458 | 567 | 2199 | 118 | 191 | 25652 | 38272 | XRF1 | 1 | 2022-11-30 | 19:45 | YEON | 2022-12-14 22:13
393 | U1558 | F | 17 | F | 1 | A | 760 | 115.86 | 142.73 | 44852572 | SHLF11612581 | 30 | 1.25 | 6 | 9 | 10 | 12 | Pd-Thick | 127281 | 1412 | 103807 | 274 | 791 | 17392 | 236 | 4481 | 228 | 271 | 86 | 117 | 588 | 723 | 58468 | 390 | 2304 | 103 | 71 | 25886 | 38866 | XRF1 | 1 | 2022-11-30 | 19:46 | YEON | 2022-12-14 22:13
393 | U1558 | F | 17 | F | 1 | A | 780 | 115.88 | 142.75 | 44852572 | SHLF11612581 | 30 | 1.25 | 6 | 9 | 10 | 12 | Pd-Thick | 126433 | 1443 | 102540 | 275 | 883 | 17129 | 143 | 4307 | 207 | 300 | 85 | 97 | 590 | 920 | 58175 | 404 | 2558 | 161 | 236 | 26249 | 39177 | XRF1 | 1 | 2022-11-30 | 19:46 | YEON | 2022-12-14 22:13
393 | U1558 | F | 17 | F | 1 | A | 800 | 115.9 | 142.77 | 44852572 | SHLF11612581 | 30 | 1.25 | 6 | 9 | 10 | 12 | Pd-Thick | 125634 | 1601 | 102581 | 274 | 766 | 16925 | 203 | 4515 | 215 | 304 | 37 | 107 | 706 | 851 | 57726 | 420 | 2233 | 155 | 62 | 25713 | 38122 | XRF1 | 1 | 2022-11-30 | 19:46 | YEON | 2022-12-14 22:13
393 | U1558 | F | 17 | F | 1 | A | 820 | 115.92 | 142.79 | 44852572 | SHLF11612581 | 30 | 1.25 | 6 | 9 | 10 | 12 | Pd-Thick | 124736 | 1428 | 103483 | 326 | 795 | 15903 | 188 | 4584 | 243 | 271 | 50 | 121 | 640 | 685 | 56967 | 469 | 2187 | 221 | 286 | 25090 | 37549 | XRF1 | 1 | 2022-11-30 | 19:46 | YEON | 2022-12-14 22:13
393 | U1558 | F | 17 | F | 1 | A | 840 | 115.94 | 142.81 | 44852572 | SHLF11612581 | 30 | 1.25 | 6 | 9 | 10 | 12 | Pd-Thick | 124655 | 1372 | 104251 | 237 | 738 | 14749 | 129 | 4467 | 250 | 282 | 25 | 104 | 607 | 678 | 56680 | 371 | 2235 | 241 | 128 | 25882 | 37875 | XRF1 | 1 | 2022-11-30 | 19:47 | YEON | 2022-12-14 22:13
393 | U1558 | F | 17 | F | 1 | A | 860 | 115.96 | 142.83 | 44852572 | SHLF11612581 | 30 | 1.25 | 6 | 9 | 10 | 12 | Pd-Thick | 126410 | 1268 | 108253 | 259 | 696 | 13928 | 150 | 4535 | 183 | 223 | 68 | 74 | 576 | 701 | 57839 | 343 | 1993 | 185 | 311 | 25959 | 38430 | XRF1 | 1 | 2022-11-30 | 19:47 | YEON | 2022-12-14 22:13
393 | U1558 | F | 17 | F | 1 | A | 880 | 115.98 | 142.85 | 44852572 | SHLF11612581 | 30 | 1.25 | 6 | 9 | 10 | 12 | Pd-Thick | 126248 | 1201 | 109341 | 267 | 713 | 13723 | 97 | 4414 | 181 | 224 | 34 | 80 | 607 | 606 | 57229 | 309 | 2005 | 118 | 255 | 25377 | 38900 | XRF1 | 1 | 2022-11-30 | 19:47 | YEON | 2022-12-14 22:13
393 | U1558 | F | 17 | F | 1 | A | 900 | 116 | 142.87 | 44852572 | SHLF11612581 | 30 | 1.25 | 6 | 9 | 10 | 12 | Pd-Thick | 126962 | 1342 | 110610 | 287 | 767 | 13330 | 146 | 4440 | 154 | 255 | 66 | 86 | 629 | 674 | 58437 | 424 | 1726 | 13 | 27 | 26060 | 38600 | XRF1 | 1 | 2022-11-30 | 19:48 | YEON | 2022-12-14 22:13
393 | U1558 | F | 17 | F | 1 | A | 920 | 116.02 | 142.89 | 44852572 | SHLF11612581 | 30 | 1.25 | 6 | 9 | 10 | 12 | Pd-Thick | 127190 | 1238 | 108149 | 201 | 627 | 13676 | 89 | 4389 | 163 | 230 | 45 | 57 | 699 | 662 | 58961 | 416 | 1859 | 75 | 438 | 26022 | 38091 | XRF1 | 1 | 2022-11-30 | 19:48 | YEON | 2022-12-14 22:13
393 | U1558 | F | 17 | F | 1 | A | 940 | 116.04 | 142.91 | 44852572 | SHLF11612581 | 30 | 1.25 | 6 | 9 | 10 | 12 | Pd-Thick | 127536 | 1289 | 109906 | 259 | 725 | 13828 | 144 | 4449 | 252 | 195 | 65 | 58 | 641 | 721 | 59045 | 407 | 2195 | 324 | 59 | 26337 | 38441 | XRF1 | 1 | 2022-11-30 | 19:48 | YEON | 2022-12-14 22:13
393 | U1558 | F | 17 | F | 1 | A | 960 | 116.06 | 142.93 | 44852572 | SHLF11612581 | 30 | 1.25 | 6 | 9 | 10 | 12 | Pd-Thick | 128351 | 1336 | 108906 | 179 | 804 | 14813 | 126 | 4626 | 213 | 261 | 77 | 109 | 725 | 805 | 59327 | 461 | 2037 | 202 | 239 | 26315 | 39194 | XRF1 | 1 | 2022-11-30 | 19:49 | YEON | 2022-12-14 22:13
393 | U1558 | F | 17 | F | 1 | A | 980 | 116.08 | 142.95 | 44852572 | SHLF11612581 | 30 | 1.25 | 6 | 9 | 10 | 12 | Pd-Thick | 128407 | 1475 | 107903 | 316 | 663 | 15350 | 198 | 4410 | 182 | 280 | 62 | 133 | 693 | 650 | 59997 | 561 | 2149 | 47 | 241 | 25416 | 38870 | XRF1 | 1 | 2022-11-30 | 19:49 | YEON | 2022-12-14 22:13
393 | U1558 | F | 17 | F | 1 | A | 1000 | 116.1 | 142.97 | 44852572 | SHLF11612581 | 30 | 1.25 | 6 | 9 | 10 | 12 | Pd-Thick | 128357 | 1249 | 108107 | 297 | 904 | 15058 | 150 | 4480 | 192 | 251 | 38 | 94 | 711 | 724 | 59353 | 408 | 1937 | 177 | 398 | 26031 | 37787 | XRF1 | 1 | 2022-11-30 | 19:49 | YEON | 2022-12-14 22:13
393 | U1558 | F | 17 | F | 1 | A | 1020 | 116.12 | 142.99 | 44852572 | SHLF11612581 | 30 | 1.25 | 6 | 9 | 10 | 12 | Pd-Thick | 127665 | 1270 | 109177 | 246 | 788 | 13985 | 135 | 4350 | 149 | 289 | 63 | 124 | 669 | 747 | 58347 | 506 | 2123 | 168 | 210 | 26312 | 38908 | XRF1 | 1 | 2022-11-30 | 19:49 | YEON | 2022-12-14 22:13
393 | U1558 | F | 17 | F | 1 | A | 1040 | 116.14 | 143.01 | 44852572 | SHLF11612581 | 30 | 1.25 | 6 | 9 | 10 | 12 | Pd-Thick | 127563 | 1117 | 111246 | 240 | 820 | 13181 | 154 | 4494 | 198 | 247 | 65 | 39 | 659 | 583 | 58065 | 477 | 2110 | 523 | 388 | 26445 | 39165 | XRF1 | 1 | 2022-11-30 | 19:50 | YEON | 2022-12-14 22:13
393 | U1558 | F | 17 | F | 1 | A | 1060 | 116.16 | 143.03 | 44852572 | SHLF11612581 | 30 | 1.25 | 6 | 9 | 10 | 12 | Pd-Thick | 129214 | 1248 | 113037 | 261 | 789 | 13064 | 210 | 4573 | 237 | 225 | 53 | 85 | 728 | 690 | 58429 | 358 | 2126 | 307 | 410 | 26187 | 38987 | XRF1 | 1 | 2022-11-30 | 19:50 | YEON | 2022-12-14 22:13
393 | U1558 | F | 17 | F | 1 | A | 1080 | 116.18 | 143.05 | 44852572 | SHLF11612581 | 30 | 1.25 | 6 | 9 | 10 | 12 | Pd-Thick | 128208 | 1279 | 112593 | 279 | 875 | 13440 | 112 | 4432 | 157 | 204 | 60 | 94 | 713 | 660 | 57627 | 454 | 1938 | 225 | 196 | 26193 | 39448 | XRF1 | 1 | 2022-11-30 | 19:50 | YEON | 2022-12-14 22:13
393 | U1558 | F | 17 | F | 1 | A | 1100 | 116.2 | 143.07 | 44852572 | SHLF11612581 | 30 | 1.25 | 6 | 9 | 10 | 12 | Pd-Thick | 128295 | 1379 | 108611 | 255 | 776 | 14943 | 132 | 4615 | 202 | 273 | 68 | 79 | 753 | 682 | 58348 | 459 | 1865 | 157 | 141 | 26288 | 39251 | XRF1 | 1 | 2022-11-30 | 19:51 | YEON | 2022-12-14 22:13
393 | U1558 | F | 17 | F | 1 | A | 1120 | 116.22 | 143.09 | 44852572 | SHLF11612581 | 30 | 1.25 | 6 | 9 | 10 | 12 | Pd-Thick | 127435 | 1406 | 106011 | 292 | 835 | 15564 | 181 | 4419 | 149 | 242 | 23 | 73 | 626 | 818 | 57384 | 586 | 2147 | 306 | 253 | 25885 | 38910 | XRF1 | 1 | 2022-11-30 | 19:51 | YEON | 2022-12-14 22:13
393 | U1558 | F | 17 | F | 1 | A | 1140 | 116.24 | 143.11 | 44852572 | SHLF11612581 | 30 | 1.25 | 6 | 9 | 10 | 12 | Pd-Thick | 126460 | 1282 | 103365 | 234 | 932 | 15707 | 159 | 4422 | 154 | 272 | 44 | 101 | 635 | 881 | 55881 | 469 | 2173 | 181 | 125 | 25901 | 39327 | XRF1 | 1 | 2022-11-30 | 19:51 | YEON | 2022-12-14 22:13
393 | U1558 | F | 17 | F | 1 | A | 1160 | 116.26 | 143.13 | 44852572 | SHLF11612581 | 30 | 1.25 | 6 | 9 | 10 | 12 | Pd-Thick | 126102 | 1347 | 103712 | 293 | 1006 | 15514 | 165 | 4403 | 180 | 205 | 63 | 132 | 627 | 725 | 56158 | 375 | 1769 | 68 | 196 | 25902 | 39415 | XRF1 | 1 | 2022-11-30 | 19:51 | YEON | 2022-12-14 22:13
393 | U1558 | F | 17 | F | 1 | A | 1180 | 116.28 | 143.15 | 44852572 | SHLF11612581 | 30 | 1.25 | 6 | 9 | 10 | 12 | Pd-Thick | 126497 | 1389 | 103028 | 285 | 1081 | 16636 | 166 | 4566 | 256 | 260 | 25 | 100 | 702 | 856 | 55577 | 442 | 2130 | 196 | 306 | 26381 | 38758 | XRF1 | 1 | 2022-11-30 | 19:52 | YEON | 2022-12-14 22:13
393 | U1558 | F | 17 | F | 1 | A | 1200 | 116.3 | 143.17 | 44852572 | SHLF11612581 | 30 | 1.25 | 6 | 9 | 10 | 12 | Pd-Thick | 127381 | 1467 | 104006 | 277 | 974 | 16748 | 152 | 4338 | 235 | 249 | 22 | 128 | 618 | 873 | 56388 | 614 | 1990 | 208 | 182 | 26586 | 39328 | XRF1 | 1 | 2022-11-30 | 19:52 | YEON | 2022-12-14 22:13
393 | U1558 | F | 17 | F | 1 | A | 1220 | 116.32 | 143.19 | 44852572 | SHLF11612581 | 30 | 1.25 | 6 | 9 | 10 | 12 | Pd-Thick | 126164 | 1361 | 101545 | 252 | 930 | 16726 | 167 | 4488 | 208 | 272 | 14 | 122 | 737 | 816 | 55527 | 608 | 2225 | 148 | 265 | 26422 | 38095 | XRF1 | 1 | 2022-11-30 | 19:52 | YEON | 2022-12-14 22:13
393 | U1558 | F | 17 | F | 1 | A | 1240 | 116.34 | 143.21 | 44852572 | SHLF11612581 | 30 | 1.25 | 6 | 9 | 10 | 12 | Pd-Thick | 126356 | 1472 | 101014 | 339 | 1021 | 17068 | 249 | 4626 | 182 | 320 | 84 | 67 | 674 | 782 | 55694 | 520 | 2483 | 110 | 557 | 26130 | 38306 | XRF1 | 1 | 2022-11-30 | 19:53 | YEON | 2022-12-14 22:13
393 | U1558 | F | 17 | F | 1 | A | 1260 | 116.36 | 143.23 | 44852572 | SHLF11612581 | 30 | 1.25 | 6 | 9 | 10 | 12 | Pd-Thick | 126225 | 1275 | 102853 | 258 | 1000 | 15930 | 129 | 4588 | 209 | 277 | 26 | 93 | 719 | 753 | 55078 | 391 | 1962 | 216 | 218 | 25795 | 38273 | XRF1 | 1 | 2022-11-30 | 19:53 | YEON | 2022-12-14 22:13
393 | U1558 | F | 17 | F | 1 | A | 1280 | 116.38 | 143.25 | 44852572 | SHLF11612581 | 30 | 1.25 | 6 | 9 | 10 | 12 | Pd-Thick | 125343 | 1315 | 103605 | 334 | 945 | 15397 | 187 | 4405 | 156 | 259 | 88 | 105 | 706 | 759 | 53891 | 458 | 2416 | 360 | 207 | 25880 | 38761 | XRF1 | 1 | 2022-11-30 | 19:53 | YEON | 2022-12-14 22:13
393 | U1558 | F | 17 | F | 1 | A | 1300 | 116.4 | 143.27 | 44852572 | SHLF11612581 | 30 | 1.25 | 6 | 9 | 10 | 12 | Pd-Thick | 126087 | 1249 | 106972 | 262 | 947 | 14501 | 173 | 4376 | 184 | 233 | 50 | 116 | 671 | 677 | 55027 | 471 | 2139 | 277 | 186 | 26189 | 38188 | XRF1 | 1 | 2022-11-30 | 19:54 | YEON | 2022-12-14 22:13
393 | U1558 | F | 17 | F | 1 | A | 1320 | 116.42 | 143.29 | 44852572 | SHLF11612581 | 30 | 1.25 | 6 | 9 | 10 | 12 | Pd-Thick | 126203 | 1224 | 106080 | 260 | 856 | 14532 | 217 | 4534 | 170 | 227 | 65 | 153 | 623 | 786 | 55582 | 451 | 2215 | 124 | 193 | 25728 | 37976 | XRF1 | 1 | 2022-11-30 | 19:54 | YEON | 2022-12-14 22:13
393 | U1558 | F | 17 | F | 1 | A | 1340 | 116.44 | 143.31 | 44852572 | SHLF11612581 | 30 | 1.25 | 6 | 9 | 10 | 12 | Pd-Thick | 126430 | 1400 | 106686 | 220 | 763 | 14871 | 158 | 4457 | 157 | 242 | 56 | 61 | 723 | 721 | 55406 | 451 | 2231 | 237 | 276 | 25805 | 38549 | XRF1 | 1 | 2022-11-30 | 19:54 | YEON | 2022-12-14 22:13
393 | U1558 | F | 17 | F | 1 | A | 1360 | 116.46 | 143.33 | 44852572 | SHLF11612581 | 30 | 1.25 | 6 | 9 | 10 | 12 | Pd-Thick | 127401 | 1347 | 107660 | 236 | 960 | 15176 | 129 | 4359 | 200 | 241 | 42 | 157 | 640 | 732 | 55629 | 385 | 2278 | 138 | 317 | 26197 | 39517 | XRF1 | 1 | 2022-11-30 | 19:54 | YEON | 2022-12-14 22:13
393 | U1558 | F | 17 | F | 1 | A | 1380 | 116.48 | 143.35 | 44852572 | SHLF11612581 | 30 | 1.25 | 6 | 9 | 10 | 12 | Pd-Thick | 126861 | 1386 | 105465 | 320 | 980 | 16085 | 130 | 4472 | 160 | 205 | 59 | 99 | 679 | 794 | 55237 | 467 | 2026 | 287 | 551 | 25707 | 39794 | XRF1 | 1 | 2022-11-30 | 19:55 | YEON | 2022-12-14 22:13
393 | U1558 | F | 17 | F | 1 | A | 1400 | 116.5 | 143.37 | 44852572 | SHLF11612581 | 30 | 1.25 | 6 | 9 | 10 | 12 | Pd-Thick | 123907 | 1223 | 102638 | 200 | 1057 | 15364 | 168 | 4450 | 207 | 262 | 37 | 78 | 719 | 696 | 53231 | 491 | 2101 | 230 | 313 | 25499 | 38422 | XRF1 | 1 | 2022-11-30 | 19:55 | YEON | 2022-12-14 22:13
393 | U1558 | F | 17 | F | 1 | A | 1420 | 116.52 | 143.39 | 44852572 | SHLF11612581 | 30 | 1.25 | 6 | 9 | 10 | 12 | Pd-Thick | 125762 | 1551 | 103952 | 329 | 966 | 16458 | 156 | 4471 | 189 | 265 | 62 | 92 | 654 | 725 | 54091 | 482 | 2120 | 346 | 257 | 26460 | 39600 | XRF1 | 1 | 2022-11-30 | 19:55 | YEON | 2022-12-14 22:13
393 | U1558 | F | 17 | F | 1 | A | 1440 | 116.54 | 143.41 | 44852572 | SHLF11612581 | 30 | 1.25 | 6 | 9 | 10 | 12 | Pd-Thick | 124718 | 1400 | 98618 | 336 | 1008 | 17961 | 147 | 4301 | 180 | 242 | 59 | 83 | 644 | 871 | 54088 | 475 | 2305 | 184 | 164 | 26244 | 37839 | XRF1 | 1 | 2022-11-30 | 19:56 | YEON | 2022-12-14 22:13
393 | U1558 | F | 17 | F | 1 | A | 1460 | 116.56 | 143.43 | 44852572 | SHLF11612581 | 30 | 1.25 | 6 | 9 | 10 | 12 | Pd-Thick | 121781 | 1548 | 92435 | 332 | 869 | 18917 | 203 | 4437 | 203 | 320 | 66 | 87 | 614 | 971 | 52664 | 523 | 2420 | 169 | 250 | 25595 | 38511 | XRF1 | 1 | 2022-11-30 | 19:56 | YEON | 2022-12-14 22:13
393 | U1558 | F | 17 | F | 1 | A | 1480 | 116.58 | 143.45 | 44852572 | SHLF11612581 | 30 | 1.25 | 6 | 9 | 10 | 12 | Pd-Thick | 109131 | 1159 | 80791 | 256 | 897 | 14928 | 170 | 4263 | 150 | 288 | 49 | 84 | 553 | 880 | 46047 | 359 | 1893 | 358 | 387 | 22195 | 34008 | XRF1 | 1 | 2022-11-30 | 19:56 | YEON | 2022-12-14 22:13
393 | U1558 | F | 17 | F | 1 | A | 1500 | 116.6 | 143.47 | 44852572 | SHLF11612581 | 30 | 1.25 | 6 | 9 | 10 | 12 | Pd-Thick | 114223 | 1197 | 83811 | 240 | 1014 | 15091 | 248 | 4347 | 236 | 256 | 49 | 105 | 601 | 723 | 48878 | 477 | 2094 | 215 | 103 | 23990 | 36530 | XRF1 | 1 | 2022-11-30 | 19:56 | YEON | 2022-12-14 22:13
393 | U1558 | F | 17 | F | 2 | A | 50 | 116.67 | 143.54 | 44852582 | SHLF11612611 | 30 | 1.25 | 6 | 9 | 10 | 12 | Pd-Thick | 125353 | 1274 | 98611 | 219 | 970 | 17254 | 217 | 4491 | 242 | 343 | 47 | 114 | 622 | 882 | 55969 | 445 | 2317 | 83 | 300 | 25768 | 38392 | XRF1 | 1 | 2022-11-30 | 20:48 | YEON | 2022-12-14 22:13
393 | U1558 | F | 17 | F | 2 | A | 55 | 116.675 | 143.545 | 44852582 | SHLF11612611 | 30 | 1.25 | 6 | 9 | 10 | 12 | Pd-Thick | 126096 | 1394 | 99051 | 278 | 929 | 17383 | 140 | 4370 | 211 | 264 | 38 | 137 | 649 | 899 | 56802 | 513 | 2317 | 130 | 184 | 25947 | 38845 | XRF1 | 1 | 2022-11-30 | 20:48 | YEON | 2022-12-14 22:13
393 | U1558 | F | 17 | F | 2 | A | 100 | 116.72 | 143.59 | 44852582 | SHLF11612611 | 30 | 1.25 | 6 | 9 | 10 | 12 | Pd-Thick | 126993 | 1423 | 104310 | 358 | 1098 | 16188 | 193 | 4479 | 223 | 272 | 65 | 101 | 687 | 794 | 57371 | 527 | 2291 | 136 | 191 | 25913 | 38809 | XRF1 | 1 | 2022-11-30 | 20:48 | YEON | 2022-12-14 22:13
393 | U1558 | F | 17 | F | 2 | A | 150 | 116.77 | 143.64 | 44852582 | SHLF11612611 | 30 | 1.25 | 6 | 9 | 10 | 12 | Pd-Thick | 129039 | 1432 | 111065 | 276 | 1121 | 15414 | 134 | 4590 | 216 | 251 | 53 | 134 | 685 | 789 | 58711 | 646 | 2477 | 38 | 410 | 26505 | 39829 | XRF1 | 1 | 2022-11-30 | 20:48 | YEON | 2022-12-14 22:13
393 | U1558 | F | 17 | F | 2 | A | 200 | 116.82 | 143.69 | 44852582 | SHLF11612611 | 30 | 1.25 | 6 | 9 | 10 | 12 | Pd-Thick | 128279 | 1307 | 107973 | 269 | 1112 | 15777 | 174 | 4492 | 181 | 294 | 59 | 113 | 692 | 775 | 58111 | 653 | 2224 | 122 | 112 | 25933 | 39175 | XRF1 | 1 | 2022-11-30 | 20:49 | YEON | 2022-12-14 22:13
393 | U1558 | F | 17 | F | 2 | A | 250 | 116.87 | 143.74 | 44852582 | SHLF11612611 | 30 | 1.25 | 6 | 9 | 10 | 12 | Pd-Thick | 128861 | 1426 | 108018 | 305 | 1022 | 16911 | 213 | 4523 | 201 | 296 | 80 | 152 | 599 | 848 | 57931 | 567 | 2397 | 152 | 109 | 26363 | 39681 | XRF1 | 1 | 2022-11-30 | 20:49 | YEON | 2022-12-14 22:13
393 | U1558 | F | 17 | F | 2 | A | 300 | 116.92 | 143.79 | 44852582 | SHLF11612611 | 30 | 1.25 | 6 | 9 | 10 | 12 | Pd-Thick | 125940 | 1429 | 102894 | 304 | 1046 | 17456 | 127 | 4478 | 220 | 289 | 44 | 127 | 659 | 875 | 57071 | 577 | 2219 | 180 | 356 | 25916 | 37375 | XRF1 | 1 | 2022-11-30 | 20:50 | YEON | 2022-12-14 22:13
393 | U1558 | F | 17 | F | 2 | A | 350 | 116.97 | 143.84 | 44852582 | SHLF11612611 | 30 | 1.25 | 6 | 9 | 10 | 12 | Pd-Thick | 126683 | 1547 | 103974 | 272 | 1025 | 18511 | 192 | 4380 | 204 | 289 | 28 | 162 | 634 | 860 | 57775 | 576 | 2381 | 328 | 423 | 25728 | 37473 | XRF1 | 1 | 2022-11-30 | 20:50 | YEON | 2022-12-14 22:13
393 | U1558 | F | 17 | F | 2 | A | 400 | 117.02 | 143.89 | 44852582 | SHLF11612611 | 30 | 1.25 | 6 | 9 | 10 | 12 | Pd-Thick | 126934 | 1617 | 101351 | 365 | 1103 | 19390 | 193 | 4569 | 209 | 308 | 87 | 74 | 676 | 799 | 57500 | 554 | 2457 | 162 | 253 | 25700 | 38710 | XRF1 | 1 | 2022-11-30 | 20:50 | YEON | 2022-12-14 22:13
393 | U1558 | F | 17 | F | 2 | A | 450 | 117.07 | 143.94 | 44852582 | SHLF11612611 | 30 | 1.25 | 6 | 9 | 10 | 12 | Pd-Thick | 126315 | 1547 | 99223 | 377 | 1068 | 19854 | 190 | 4441 | 215 | 296 | 38 | 84 | 650 | 946 | 56740 | 553 | 2218 | 171 | 267 | 25632 | 38379 | XRF1 | 1 | 2022-11-30 | 20:50 | YEON | 2022-12-14 22:13
393 | U1558 | F | 17 | F | 2 | A | 500 | 117.12 | 143.99 | 44852582 | SHLF11612611 | 30 | 1.25 | 6 | 9 | 10 | 12 | Pd-Thick | 125258 | 1501 | 97717 | 367 | 1109 | 20811 | 218 | 4473 | 216 | 335 | 35 | 111 | 645 | 820 | 56012 | 637 | 2246 | 39 | 228 | 25757 | 38483 | XRF1 | 1 | 2022-11-30 | 20:51 | YEON | 2022-12-14 22:13
393 | U1558 | F | 17 | F | 2 | A | 550 | 117.17 | 144.04 | 44852582 | SHLF11612611 | 30 | 1.25 | 6 | 9 | 10 | 12 | Pd-Thick | 127009 | 1709 | 101395 | 357 | 1046 | 20037 | 235 | 4507 | 180 | 311 | 46 | 75 | 646 | 982 | 57084 | 607 | 2616 | 192 | 163 | 25955 | 38680 | XRF1 | 1 | 2022-11-30 | 20:51 | YEON | 2022-12-14 22:13
393 | U1558 | F | 17 | F | 2 | A | 600 | 117.22 | 144.09 | 44852582 | SHLF11612611 | 30 | 1.25 | 6 | 9 | 10 | 12 | Pd-Thick | 127516 | 1498 | 101771 | 314 | 1403 | 20294 | 254 | 4542 | 261 | 299 | 38 | 91 | 595 | 1009 | 57532 | 623 | 2513 | 14 | 451 | 25931 | 38449 | XRF1 | 1 | 2022-11-30 | 20:52 | YEON | 2022-12-14 22:13
393 | U1558 | F | 17 | F | 2 | A | 615 | 117.235 | 144.105 | 44852582 | SHLF11612611 | 30 | 1.25 | 6 | 9 | 10 | 12 | Pd-Thick | 126938 | 1600 | 96541 | 287 | 1160 | 21456 | 254 | 4401 | 218 | 323 | 77 | 138 | 675 | 1000 | 56856 | 711 | 2447 | 73 | 104 | 26254 | 38935 | XRF1 | 1 | 2022-11-30 | 20:52 | YEON | 2022-12-14 22:13
393 | U1558 | F | 17 | F | 2 | A | 650 | 117.27 | 144.14 | 44852582 | SHLF11612611 | 30 | 1.25 | 6 | 9 | 10 | 12 | Pd-Thick | 126824 | 1575 | 95845 | 341 | 1141 | 22426 | 274 | 4406 | 242 | 327 | 87 | 110 | 587 | 982 | 56414 | 584 | 2497 | 180 | 365 | 25711 | 38855 | XRF1 | 1 | 2022-11-30 | 20:52 | YEON | 2022-12-14 22:13
393 | U1558 | F | 17 | F | 2 | A | 700 | 117.32 | 144.19 | 44852582 | SHLF11612611 | 30 | 1.25 | 6 | 9 | 10 | 12 | Pd-Thick | 126865 | 1663 | 98004 | 338 | 1150 | 22095 | 278 | 4556 | 285 | 305 | 63 | 129 | 579 | 1063 | 56133 | 567 | 2724 | 151 | 295 | 25830 | 38075 | XRF1 | 1 | 2022-11-30 | 20:53 | YEON | 2022-12-14 22:13
393 | U1558 | F | 17 | F | 2 | A | 750 | 117.37 | 144.24 | 44852582 | SHLF11612611 | 30 | 1.25 | 6 | 9 | 10 | 12 | Pd-Thick | 125839 | 1839 | 96592 | 424 | 1144 | 22390 | 219 | 4425 | 213 | 329 | 20 | 127 | 601 | 1017 | 56047 | 661 | 2781 | 18 | 100 | 25974 | 37210 | XRF1 | 1 | 2022-11-30 | 20:53 | YEON | 2022-12-14 22:13
393 | U1558 | F | 17 | F | 2 | A | 800 | 117.42 | 144.29 | 44852582 | SHLF11612611 | 30 | 1.25 | 6 | 9 | 10 | 12 | Pd-Thick | 125589 | 1712 | 93908 | 273 | 1208 | 22976 | 267 | 4316 | 227 | 356 | 53 | 143 | 593 | 1074 | 54927 | 598 | 2626 | 281 | 231 | 25888 | 39520 | XRF1 | 1 | 2022-11-30 | 20:53 | YEON | 2022-12-14 22:13
393 | U1558 | F | 17 | F | 2 | A | 815 | 117.435 | 144.305 | 44852582 | SHLF11612611 | 30 | 1.25 | 6 | 9 | 10 | 12 | Pd-Thick | 126538 | 1812 | 96138 | 369 | 1051 | 23316 | 193 | 4463 | 223 | 306 | 64 | 125 | 580 | 1183 | 55733 | 523 | 2688 | 455 | 287 | 25902 | 38992 | XRF1 | 1 | 2022-11-30 | 20:54 | YEON | 2022-12-14 22:13
393 | U1558 | F | 17 | F | 2 | A | 850 | 117.47 | 144.34 | 44852582 | SHLF11612611 | 30 | 1.25 | 6 | 9 | 10 | 12 | Pd-Thick | 125059 | 1768 | 92917 | 341 | 1200 | 23828 | 270 | 4362 | 265 | 347 | 56 | 97 | 599 | 1280 | 54612 | 375 | 2761 | 71 | 165 | 25385 | 38176 | XRF1 | 1 | 2022-11-30 | 20:54 | YEON | 2022-12-14 22:13
393 | U1558 | F | 17 | F | 2 | A | 865 | 117.485 | 144.355 | 44852582 | SHLF11612611 | 30 | 1.25 | 6 | 9 | 10 | 12 | Pd-Thick | 123921 | 1889 | 92405 | 424 | 1031 | 23515 | 271 | 4375 | 258 | 383 | 102 | 129 | 578 | 1116 | 53396 | 521 | 2599 | 27 | 360 | 25046 | 38966 | XRF1 | 1 | 2022-11-30 | 20:54 | YEON | 2022-12-14 22:13
393 | U1558 | F | 17 | F | 2 | A | 900 | 117.52 | 144.39 | 44852582 | SHLF11612611 | 30 | 1.25 | 6 | 9 | 10 | 12 | Pd-Thick | 126498 | 1942 | 96581 | 384 | 1144 | 23917 | 273 | 4320 | 213 | 363 | 112 | 93 | 559 | 1183 | 54925 | 545 | 2911 | 62 | 162 | 25424 | 38180 | XRF1 | 1 | 2022-11-30 | 20:54 | YEON | 2022-12-14 22:13
393 | U1558 | F | 17 | F | 2 | A | 935 | 117.555 | 144.425 | 44852582 | SHLF11612611 | 30 | 1.25 | 6 | 9 | 10 | 12 | Pd-Thick | 126550 | 1809 | 95570 | 432 | 1059 | 24404 | 202 | 4476 | 259 | 369 | 48 | 116 | 573 | 1168 | 56028 | 612 | 2919 | 268 | 479 | 25770 | 37854 | XRF1 | 1 | 2022-11-30 | 20:55 | YEON | 2022-12-14 22:13
393 | U1558 | F | 17 | F | 2 | A | 950 | 117.57 | 144.44 | 44852582 | SHLF11612611 | 30 | 1.25 | 6 | 9 | 10 | 12 | Pd-Thick | 125323 | 1784 | 98453 | 376 | 1021 | 22265 | 241 | 4339 | 179 | 317 | 53 | 134 | 548 | 1132 | 56439 | 730 | 2843 | 151 | 44 | 25866 | 37844 | XRF1 | 1 | 2022-11-30 | 20:55 | YEON | 2022-12-14 22:13
393 | U1558 | F | 17 | F | 2 | A | 1000 | 117.62 | 144.49 | 44852582 | SHLF11612611 | 30 | 1.25 | 6 | 9 | 10 | 12 | Pd-Thick | 126306 | 1688 | 102658 | 330 | 1102 | 20797 | 204 | 4382 | 230 | 305 | 30 | 111 | 556 | 1136 | 55971 | 634 | 2697 | 175 | 260 | 25913 | 37846 | XRF1 | 1 | 2022-11-30 | 20:55 | YEON | 2022-12-14 22:13
393 | U1558 | F | 17 | F | 2 | A | 1050 | 117.67 | 144.54 | 44852582 | SHLF11612611 | 30 | 1.25 | 6 | 9 | 10 | 12 | Pd-Thick | 125796 | 1723 | 99912 | 306 | 901 | 21201 | 218 | 4446 | 266 | 320 | 63 | 130 | 600 | 1167 | 56300 | 531 | 2470 | 363 | 304 | 26230 | 38348 | XRF1 | 1 | 2022-11-30 | 20:56 | YEON | 2022-12-14 22:13
393 | U1558 | F | 17 | F | 2 | A | 1100 | 117.72 | 144.59 | 44852582 | SHLF11612611 | 30 | 1.25 | 6 | 9 | 10 | 12 | Pd-Thick | 125505 | 1464 | 103922 | 292 | 966 | 17722 | 223 | 4289 | 194 | 313 | 56 | 86 | 620 | 994 | 57465 | 523 | 2427 | 4 | 310 | 26649 | 37889 | XRF1 | 1 | 2022-11-30 | 20:56 | YEON | 2022-12-14 22:13
393 | U1558 | F | 17 | F | 2 | A | 1150 | 117.77 | 144.64 | 44852582 | SHLF11612611 | 30 | 1.25 | 6 | 9 | 10 | 12 | Pd-Thick | 124888 | 1461 | 108809 | 249 | 724 | 16005 | 237 | 4536 | 223 | 301 | 18 | 56 | 585 | 812 | 55333 | 404 | 2289 | 186 | 370 | 25717 | 37663 | XRF1 | 1 | 2022-11-30 | 20:56 | YEON | 2022-12-14 22:13
393 | U1558 | F | 17 | F | 2 | A | 1205 | 117.825 | 144.695 | 44852582 | SHLF11612611 | 30 | 1.25 | 6 | 9 | 10 | 12 | Pd-Thick | 125765 | 1354 | 108911 | 259 | 924 | 16731 | 135 | 4463 | 203 | 258 | 57 | 91 | 645 | 753 | 55438 | 498 | 2373 | 224 | 238 | 25753 | 37549 | XRF1 | 1 | 2022-11-30 | 20:57 | YEON | 2022-12-14 22:13
393 | U1558 | F | 17 | F | 2 | A | 1250 | 117.87 | 144.74 | 44852582 | SHLF11612611 | 30 | 1.25 | 6 | 9 | 10 | 12 | Pd-Thick | 126868 | 1735 | 104876 | 337 | 1103 | 20036 | 256 | 4463 | 243 | 309 | 80 | 132 | 606 | 1080 | 56382 | 538 | 2365 | 23 | 198 | 25858 | 37103 | XRF1 | 1 | 2022-11-30 | 20:57 | YEON | 2022-12-14 22:13
393 | U1558 | F | 17 | F | 2 | A | 1275 | 117.895 | 144.765 | 44852582 | SHLF11612611 | 30 | 1.25 | 6 | 9 | 10 | 12 | Pd-Thick | 126178 | 1532 | 101329 | 349 | 810 | 20573 | 218 | 4314 | 234 | 321 | 79 | 115 | 620 | 930 | 55782 | 511 | 2421 | 235 | 189 | 25698 | 38927 | XRF1 | 1 | 2022-11-30 | 20:57 | YEON | 2022-12-14 22:13
393 | U1558 | F | 17 | F | 2 | A | 1300 | 117.92 | 144.79 | 44852582 | SHLF11612611 | 30 | 1.25 | 6 | 9 | 10 | 12 | Pd-Thick | 122570 | 1634 | 99601 | 326 | 936 | 19018 | 206 | 4250 | 226 | 281 | 75 | 86 | 638 | 902 | 54041 | 518 | 2476 | 24 | 51 | 24638 | 37015 | XRF1 | 1 | 2022-11-30 | 20:58 | YEON | 2022-12-14 22:13
393 | U1558 | F | 17 | F | 3 | A | 50 | 118.17 | 145.04 | 44852592 | SHLF11612641 | 30 | 1.25 | 6 | 9 | 10 | 12 | Pd-Thick | 123815 | 1794 | 93106 | 318 | 1043 | 22182 | 280 | 4390 | 224 | 348 | 87 | 114 | 602 | 1074 | 53839 | 571 | 2379 | 22 | 124 | 25854 | 37946 | XRF1 | 1 | 2022-12-01 | 8:27 | YEON | 2022-12-14 22:13
393 | U1558 | F | 17 | F | 3 | A | 100 | 118.22 | 145.09 | 44852592 | SHLF11612641 | 30 | 1.25 | 6 | 9 | 10 | 12 | Pd-Thick | 126585 | 1843 | 94036 | 358 | 1054 | 24277 | 239 | 4465 | 208 | 353 | 46 | 121 | 580 | 1131 | 54983 | 634 | 2668 | 279 | 321 | 25601 | 37821 | XRF1 | 1 | 2022-12-01 | 8:27 | YEON | 2022-12-14 22:13
393 | U1558 | F | 17 | F | 3 | A | 150 | 118.27 | 145.14 | 44852592 | SHLF11612641 | 30 | 1.25 | 6 | 9 | 10 | 12 | Pd-Thick | 125727 | 1535 | 98430 | 328 | 1163 | 20466 | 188 | 4443 | 205 | 318 | 68 | 79 | 701 | 893 | 55727 | 570 | 2516 | 165 | 118 | 25444 | 37578 | XRF1 | 1 | 2022-12-01 | 8:27 | YEON | 2022-12-14 22:13
393 | U1558 | F | 17 | F | 3 | A | 200 | 118.32 | 145.19 | 44852592 | SHLF11612641 | 30 | 1.25 | 6 | 9 | 10 | 12 | Pd-Thick | 125678 | 1713 | 96930 | 301 | 1168 | 21197 | 201 | 4416 | 204 | 387 | 77 | 173 | 684 | 969 | 56088 | 666 | 2613 | 291 | 267 | 25511 | 37627 | XRF1 | 1 | 2022-12-01 | 8:28 | YEON | 2022-12-14 22:13
393 | U1558 | F | 17 | F | 3 | A | 250 | 118.37 | 145.24 | 44852592 | SHLF11612641 | 30 | 1.25 | 6 | 9 | 10 | 12 | Pd-Thick | 125745 | 1617 | 101972 | 306 | 1029 | 18748 | 227 | 4597 | 211 | 291 | 31 | 113 | 628 | 798 | 57556 | 525 | 2401 | 195 | 301 | 25711 | 37079 | XRF1 | 1 | 2022-12-01 | 8:28 | YEON | 2022-12-14 22:13
393 | U1558 | F | 17 | F | 3 | A | 300 | 118.42 | 145.29 | 44852592 | SHLF11612641 | 30 | 1.25 | 6 | 9 | 10 | 12 | Pd-Thick | 122565 | 1487 | 98796 | 290 | 1142 | 17837 | 194 | 4555 | 249 | 279 | 65 | 130 | 592 | 851 | 56213 | 524 | 2315 | 41 | 140 | 24869 | 36140 | XRF1 | 1 | 2022-12-01 | 8:28 | YEON | 2022-12-14 22:13
393 | U1558 | F | 17 | F | 3 | A | 355 | 118.475 | 145.345 | 44852592 | SHLF11612641 | 30 | 1.25 | 6 | 9 | 10 | 12 | Pd-Thick | 123434 | 1367 | 102404 | 271 | 848 | 16696 | 236 | 4278 | 205 | 272 | 45 | 124 | 625 | 801 | 57852 | 515 | 2276 | 251 | 312 | 25150 | 37924 | XRF1 | 1 | 2022-12-01 | 8:29 | YEON | 2022-12-14 22:13
393 | U1558 | F | 17 | F | 3 | A | 400 | 118.52 | 145.39 | 44852592 | SHLF11612641 | 30 | 1.25 | 6 | 9 | 10 | 12 | Pd-Thick | 124768 | 1396 | 103372 | 307 | 919 | 17081 | 207 | 4352 | 158 | 261 | 32 | 103 | 648 | 829 | 58790 | 578 | 2259 | 24 | 225 | 25530 | 36924 | XRF1 | 1 | 2022-12-01 | 8:29 | YEON | 2022-12-14 22:13
393 | U1558 | F | 17 | F | 3 | A | 450 | 118.57 | 145.44 | 44852592 | SHLF11612641 | 30 | 1.25 | 6 | 9 | 10 | 12 | Pd-Thick | 120894 | 1492 | 101265 | 249 | 777 | 15609 | 151 | 4345 | 218 | 242 | 54 | 104 | 610 | 702 | 56546 | 518 | 2021 | 126 | 307 | 24376 | 37458 | XRF1 | 1 | 2022-12-01 | 8:29 | YEON | 2022-12-14 22:13
393 | U1558 | F | 17 | F | 3 | A | 500 | 118.62 | 145.49 | 44852592 | SHLF11612641 | 30 | 1.25 | 6 | 9 | 10 | 12 | Pd-Thick | 123550 | 1351 | 106371 | 312 | 905 | 14947 | 122 | 4376 | 169 | 228 | 55 | 69 | 551 | 778 | 57671 | 453 | 2070 | 76 | 175 | 25385 | 36937 | XRF1 | 1 | 2022-12-01 | 8:30 | YEON | 2022-12-14 22:13
393 | U1558 | F | 17 | F | 3 | A | 550 | 118.67 | 145.54 | 44852592 | SHLF11612641 | 30 | 1.25 | 6 | 9 | 10 | 12 | Pd-Thick | 126005 | 1426 | 106774 | 269 | 943 | 16134 | 183 | 4572 | 215 | 295 | 53 | 52 | 599 | 733 | 58395 | 480 | 2029 | 91 | 530 | 25547 | 37137 | XRF1 | 1 | 2022-12-01 | 8:30 | YEON | 2022-12-14 22:13
393 | U1558 | F | 17 | F | 3 | A | 600 | 118.72 | 145.59 | 44852592 | SHLF11612641 | 30 | 1.25 | 6 | 9 | 10 | 12 | Pd-Thick | 126751 | 1347 | 109106 | 312 | 1058 | 15917 | 193 | 4521 | 178 | 307 | 69 | 82 | 535 | 813 | 58187 | 686 | 2128 | 181 | 177 | 25971 | 39701 | XRF1 | 1 | 2022-12-01 | 8:30 | YEON | 2022-12-14 22:13
393 | U1558 | F | 17 | F | 3 | A | 650 | 118.77 | 145.64 | 44852592 | SHLF11612641 | 30 | 1.25 | 6 | 9 | 10 | 12 | Pd-Thick | 125414 | 1356 | 104335 | 229 | 966 | 16560 | 119 | 4427 | 172 | 288 | 37 | 126 | 614 | 778 | 57939 | 478 | 2322 | 364 | 412 | 25236 | 37106 | XRF1 | 1 | 2022-12-01 | 8:31 | YEON | 2022-12-14 22:13
393 | U1558 | F | 17 | F | 3 | A | 700 | 118.82 | 145.69 | 44852592 | SHLF11612641 | 30 | 1.25 | 6 | 9 | 10 | 12 | Pd-Thick | 122831 | 1341 | 104309 | 271 | 923 | 15533 | 229 | 4509 | 190 | 297 | 50 | 96 | 692 | 721 | 56064 | 631 | 2198 | 33 | 203 | 24904 | 36490 | XRF1 | 1 | 2022-12-01 | 8:31 | YEON | 2022-12-14 22:13
393 | U1558 | F | 17 | F | 3 | A | 750 | 118.87 | 145.74 | 44852592 | SHLF11612641 | 30 | 1.25 | 6 | 9 | 10 | 12 | Pd-Thick | 124589 | 1527 | 102420 | 338 | 1009 | 18930 | 235 | 4383 | 190 | 296 | 54 | 99 | 634 | 851 | 56134 | 448 | 2278 | 109 | 257 | 24956 | 36729 | XRF1 | 1 | 2022-12-01 | 8:31 | YEON | 2022-12-14 22:13
393 | U1558 | F | 17 | F | 3 | A | 800 | 118.92 | 145.79 | 44852592 | SHLF11612641 | 30 | 1.25 | 6 | 9 | 10 | 12 | Pd-Thick | 126051 | 1424 | 104863 | 292 | 910 | 17197 | 235 | 4507 | 270 | 256 | 43 | 84 | 675 | 790 | 58022 | 569 | 2228 | 230 | 111 | 25849 | 38299 | XRF1 | 1 | 2022-12-01 | 8:32 | YEON | 2022-12-14 22:13
393 | U1558 | F | 17 | F | 3 | A | 850 | 118.97 | 145.84 | 44852592 | SHLF11612641 | 30 | 1.25 | 6 | 9 | 10 | 12 | Pd-Thick | 126635 | 1495 | 108344 | 256 | 789 | 16152 | 169 | 4344 | 259 | 292 | 67 | 103 | 678 | 819 | 59034 | 419 | 2391 | 226 | 228 | 25696 | 39567 | XRF1 | 1 | 2022-12-01 | 8:32 | YEON | 2022-12-14 22:13
393 | U1558 | F | 17 | F | 3 | A | 895 | 119.015 | 145.885 | 44852592 | SHLF11612641 | 30 | 1.25 | 6 | 9 | 10 | 12 | Pd-Thick | 119419 | 1344 | 97538 | 303 | 800 | 15277 | 150 | 4541 | 185 | 312 | 66 | 109 | 613 | 621 | 54954 | 459 | 2234 | 253 | 341 | 24496 | 36923 | XRF1 | 1 | 2022-12-01 | 8:32 | YEON | 2022-12-14 22:13
390C | U1558 | A | 14 | X | 1 | A | 50 | 113.55 | 139.22 | 44851292 | SHLF10882901 | 30 | 1.25 | 6 | 9 | 10 | 12 | Pd-Thick | 127097 | 1385 | 90349 | 304 | 800 | 20006 | 269 | 4385 | 241 | 477 | 59 | 125 | 683 | 1130 | 60945 | 420 | 2259 | 506 | 309 | 25290 | 40049 | XRF1 | 1 | 2022-12-07 | 11:17 | YEON | 2022-12-14 21:46
390C | U1558 | A | 14 | X | 1 | A | 100 | 113.6 | 139.27 | 44851292 | SHLF10882901 | 30 | 1.25 | 6 | 9 | 10 | 12 | Pd-Thick | 129866 | 1380 | 97921 | 267 | 806 | 16969 | 198 | 4425 | 233 | 373 | 62 | 115 | 850 | 928 | 62231 | 508 | 2217 | 152 | 120 | 26006 | 41042 | XRF1 | 1 | 2022-12-07 | 11:18 | YEON | 2022-12-14 21:46
390C | U1558 | A | 14 | X | 1 | A | 200 | 113.7 | 139.37 | 44851292 | SHLF10882901 | 30 | 1.25 | 6 | 9 | 10 | 12 | Pd-Thick | 115362 | 1152 | 79489 | 248 | 608 | 13695 | 96 | 4171 | 199 | 222 | 38 | 61 | 670 | 733 | 53386 | 387 | 1780 | 50 | 235 | 23692 | 37839 | XRF1 | 1 | 2022-12-07 | 11:18 | YEON | 2022-12-14 21:46
390C | U1558 | A | 14 | X | 1 | A | 250 | 113.75 | 139.42 | 44851292 | SHLF10882901 | 30 | 1.25 | 6 | 9 | 10 | 12 | Pd-Thick | 107544 | 1008 | 74059 | 199 | 544 | 11969 | 158 | 4216 | 199 | 267 | 57 | 105 | 605 | 732 | 49256 | 382 | 1788 | 116 | 296 | 22357 | 35752 | XRF1 | 1 | 2022-12-07 | 11:18 | YEON | 2022-12-14 21:46
390C | U1558 | A | 14 | X | 1 | A | 300 | 113.8 | 139.47 | 44851292 | SHLF10882901 | 30 | 1.25 | 6 | 8 | 10 | 12 | Pd-Thick | 105776 | 1014 | 75089 | 202 | 591 | 11271 | 124 | 4081 | 158 | 212 | 61 | 106 | 546 | 599 | 47684 | 284 | 1643 | 143 | 304 | 21648 | 34625 | XRF1 | 1 | 2022-12-07 | 11:19 | YEON | 2022-12-14 21:46
390C | U1558 | A | 14 | X | 1 | A | 350 | 113.85 | 139.52 | 44851292 | SHLF10882901 | 30 | 1.25 | 6 | 9 | 10 | 12 | Pd-Thick | 108669 | 1498 | 61136 | 375 | 1090 | 22617 | 307 | 4061 | 280 | 370 | 93 | 128 | 561 | 1173 | 45851 | 636 | 2498 | 293 | 414 | 21868 | 36376 | XRF1 | 1 | 2022-12-07 | 11:19 | YEON | 2022-12-14 21:46
390C | U1558 | A | 14 | X | 1 | A | 400 | 113.9 | 139.57 | 44851292 | SHLF10882901 | 30 | 1.25 | 6 | 9 | 10 | 12 | Pd-Thick | 112175 | 1598 | 53582 | 477 | 1274 | 31509 | 261 | 4228 | 281 | 495 | 116 | 149 | 642 | 1525 | 43577 | 876 | 3285 | 124 | 137 | 22970 | 36702 | XRF1 | 1 | 2022-12-07 | 11:19 | YEON | 2022-12-14 21:46
390C | U1558 | A | 14 | X | 1 | A | 450 | 113.95 | 139.62 | 44851292 | SHLF10882901 | 30 | 1.25 | 6 | 9 | 10 | 12 | Pd-Thick | 108766 | 1633 | 47721 | 554 | 1312 | 33727 | 334 | 4173 | 284 | 491 | 92 | 137 | 497 | 1839 | 41340 | 919 | 3334 | 205 | 271 | 22339 | 36168 | XRF1 | 1 | 2022-12-07 | 11:20 | YEON | 2022-12-14 21:46
390C | U1558 | A | 14 | X | 1 | A | 500 | 114 | 139.67 | 44851292 | SHLF10882901 | 30 | 1.25 | 6 | 8 | 10 | 12 | Pd-Thick | 103755 | 1612 | 38808 | 615 | 1242 | 35791 | 324 | 4183 | 307 | 440 | 67 | 140 | 429 | 1874 | 36409 | 956 | 3329 | 262 | 100 | 21860 | 35627 | XRF1 | 1 | 2022-12-07 | 11:20 | YEON | 2022-12-14 21:46
390C | U1558 | A | 14 | X | 1 | A | 550 | 114.05 | 139.72 | 44851292 | SHLF10882901 | 30 | 1.25 | 6 | 8 | 10 | 12 | Pd-Thick | 103764 | 1531 | 41389 | 572 | 1437 | 33369 | 367 | 4007 | 281 | 393 | 84 | 132 | 495 | 1818 | 37394 | 1004 | 3395 | 162 | 74 | 21396 | 35044 | XRF1 | 1 | 2022-12-07 | 11:20 | YEON | 2022-12-14 21:46
390C | U1558 | A | 14 | X | 1 | A | 600 | 114.1 | 139.77 | 44851292 | SHLF10882901 | 30 | 1.25 | 6 | 9 | 10 | 12 | Pd-Thick | 106379 | 1548 | 49126 | 461 | 1542 | 28493 | 322 | 4196 | 269 | 390 | 74 | 139 | 515 | 1403 | 40898 | 872 | 3345 | 182 | 136 | 21592 | 36163 | XRF1 | 1 | 2022-12-07 | 11:21 | YEON | 2022-12-14 21:46
390C | U1558 | A | 14 | X | 1 | A | 650 | 114.15 | 139.82 | 44851292 | SHLF10882901 | 30 | 1.25 | 6 | 9 | 10 | 12 | Pd-Thick | 109484 | 1453 | 49852 | 474 | 1527 | 31375 | 349 | 4123 | 254 | 433 | 78 | 185 | 545 | 1621 | 40092 | 871 | 3348 | 410 | 558 | 21649 | 36374 | XRF1 | 1 | 2022-12-07 | 11:21 | YEON | 2022-12-14 21:46
390C | U1558 | A | 14 | X | 1 | A | 700 | 114.2 | 139.87 | 44851292 | SHLF10882901 | 30 | 1.25 | 6 | 9 | 10 | 12 | Pd-Thick | 108960 | 1371 | 66119 | 342 | 980 | 19766 | 198 | 4039 | 156 | 285 | 31 | 125 | 564 | 1093 | 46242 | 465 | 2421 | 302 | 176 | 22050 | 35345 | XRF1 | 1 | 2022-12-07 | 11:21 | YEON | 2022-12-14 21:46
390C | U1558 | A | 14 | X | 1 | A | 750 | 114.25 | 139.92 | 44851292 | SHLF10882901 | 30 | 1.25 | 6 | 9 | 10 | 12 | Pd-Thick | 109111 | 1147 | 68175 | 326 | 860 | 17621 | 179 | 4190 | 201 | 274 | 40 | 103 | 584 | 903 | 47107 | 314 | 2093 | 122 | 210 | 22505 | 35986 | XRF1 | 1 | 2022-12-07 | 11:22 | YEON | 2022-12-14 21:46
390C | U1558 | A | 14 | X | 1 | A | 800 | 114.3 | 139.97 | 44851292 | SHLF10882901 | 30 | 1.25 | 6 | 8 | 10 | 12 | Pd-Thick | 105776 | 1156 | 65681 | 277 | 717 | 16200 | 97 | 4088 | 237 | 289 | 49 | 84 | 519 | 867 | 45902 | 322 | 2169 | 221 | 197 | 22546 | 35345 | XRF1 | 1 | 2022-12-07 | 11:22 | YEON | 2022-12-14 21:46
390C | U1558 | A | 14 | X | 1 | A | 850 | 114.35 | 140.02 | 44851292 | SHLF10882901 | 30 | 1.25 | 6 | 8 | 10 | 12 | Pd-Thick | 100101 | 1026 | 64579 | 218 | 777 | 12716 | 125 | 4104 | 152 | 201 | 49 | 108 | 544 | 634 | 42320 | 435 | 1774 | 129 | 143 | 20774 | 34223 | XRF1 | 1 | 2022-12-07 | 11:22 | YEON | 2022-12-14 21:46
390C | U1558 | A | 14 | X | 1 | A | 900 | 114.4 | 140.07 | 44851292 | SHLF10882901 | 30 | 1.25 | 6 | 9 | 10 | 12 | Pd-Thick | 116491 | 1265 | 78622 | 281 | 1072 | 18013 | 128 | 4392 | 234 | 272 | 39 | 101 | 685 | 891 | 52554 | 636 | 2316 | 106 | 186 | 24020 | 37758 | XRF1 | 1 | 2022-12-07 | 11:23 | YEON | 2022-12-14 21:46
390C | U1558 | A | 14 | X | 1 | A | 950 | 114.45 | 140.12 | 44851292 | SHLF10882901 | 30 | 1.25 | 6 | 9 | 10 | 12 | Pd-Thick | 125837 | 1426 | 88847 | 321 | 991 | 18936 | 159 | 4294 | 239 | 337 | 69 | 72 | 689 | 933 | 58441 | 618 | 2074 | 122 | 73 | 26145 | 39981 | XRF1 | 1 | 2022-12-07 | 11:23 | YEON | 2022-12-14 21:46
390C | U1558 | A | 14 | X | 1 | A | 1000 | 114.5 | 140.17 | 44851292 | SHLF10882901 | 30 | 1.25 | 6 | 9 | 10 | 12 | Pd-Thick | 114835 | 1273 | 75611 | 310 | 943 | 19172 | 200 | 4285 | 229 | 305 | 49 | 96 | 631 | 879 | 51748 | 559 | 2312 | 286 | 338 | 23218 | 37479 | XRF1 | 1 | 2022-12-07 | 11:23 | YEON | 2022-12-14 21:46
390C | U1558 | A | 14 | X | 1 | A | 1042 | 114.542 | 140.212 | 44851292 | SHLF10882901 | 30 | 1.25 | 6 | 9 | 10 | 12 | Pd-Thick | 110328 | 1213 | 75288 | 250 | 907 | 16304 | 93 | 4190 | 172 | 268 | 41 | 96 | 567 | 867 | 48990 | 548 | 1953 | 117 | 95 | 22475 | 35788 | XRF1 | 1 | 2022-12-07 | 11:24 | YEON | 2022-12-14 21:46
390C | U1558 | A | 14 | X | 1 | A | 1100 | 114.6 | 140.27 | 44851292 | SHLF10882901 | 30 | 1.25 | 6 | 9 | 10 | 12 | Pd-Thick | 114268 | 1266 | 77014 | 333 | 1041 | 17585 | 225 | 4346 | 222 | 268 | 48 | 149 | 549 | 928 | 50678 | 547 | 2106 | 418 | 223 | 23904 | 37830 | XRF1 | 1 | 2022-12-07 | 11:24 | YEON | 2022-12-14 21:46
390C | U1558 | A | 14 | X | 1 | A | 1150 | 114.65 | 140.32 | 44851292 | SHLF10882901 | 30 | 1.25 | 6 | 9 | 10 | 12 | Pd-Thick | 109684 | 1234 | 72718 | 238 | 850 | 17102 | 198 | 4215 | 210 | 297 | 57 | 104 | 602 | 899 | 48605 | 360 | 2172 | 260 | 187 | 22595 | 35260 | XRF1 | 1 | 2022-12-07 | 11:24 | YEON | 2022-12-14 21:46
390C | U1558 | A | 14 | X | 1 | A | 1200 | 114.7 | 140.37 | 44851292 | SHLF10882901 | 30 | 1.25 | 6 | 9 | 10 | 12 | Pd-Thick | 113970 | 1204 | 78377 | 218 | 720 | 16532 | 141 | 4204 | 238 | 250 | 55 | 156 | 596 | 874 | 51364 | 371 | 1910 | 66 | 184 | 23043 | 37067 | XRF1 | 1 | 2022-12-07 | 11:25 | YEON | 2022-12-14 21:46
390C | U1558 | A | 14 | X | 1 | A | 1253 | 114.753 | 140.423 | 44851292 | SHLF10882901 | 30 | 1.25 | 6 | 8 | 10 | 12 | Pd-Thick | 102118 | 1106 | 66208 | 240 | 674 | 15538 | 222 | 4177 | 190 | 248 | 87 | 147 | 469 | 805 | 44688 | 381 | 2054 | 409 | 111 | 21627 | 33750 | XRF1 | 1 | 2022-12-07 | 11:25 | YEON | 2022-12-14 21:46
390C | U1558 | A | 14 | X | 1 | A | 1300 | 114.8 | 140.47 | 44851292 | SHLF10882901 | 30 | 1.25 | 6 | 9 | 10 | 12 | Pd-Thick | 121060 | 1644 | 85873 | 329 | 880 | 21146 | 254 | 4251 | 203 | 315 | 61 | 94 | 631 | 1016 | 56261 | 603 | 2495 | 346 | 229 | 24660 | 37363 | XRF1 | 1 | 2022-12-07 | 11:25 | YEON | 2022-12-14 21:46
390C | U1558 | A | 14 | X | 1 | A | 1400 | 114.9 | 140.57 | 44851292 | SHLF10882901 | 30 | 1.25 | 6 | 9 | 10 | 12 | Pd-Thick | 121695 | 1604 | 87987 | 333 | 859 | 20043 | 262 | 4360 | 216 | 290 | 49 | 134 | 639 | 989 | 57260 | 397 | 2627 | 394 | 273 | 24371 | 37211 | XRF1 | 1 | 2022-12-07 | 11:26 | YEON | 2022-12-14 21:46
390C | U1558 | A | 14 | X | 1 | A | 1450 | 114.95 | 140.62 | 44851292 | SHLF10882901 | 30 | 1.25 | 6 | 8 | 10 | 12 | Pd-Thick | 93071 | 672 | 39238 | 171 | 455 | 9686 | 134 | 4089 | 156 | 235 | 32 | 74 | 300 | 513 | 27305 | 247 | 1225 | 104 | 138 | 18226 | 39816 | XRF1 | 1 | 2022-12-07 | 11:26 | YEON | 2022-12-14 21:46
390C | U1558 | A | 14 | X | 2 | A | 65 | 115.065 | 140.735 | 44851302 | SHLF10882931 | 30 | 1.25 | 6 | 9 | 10 | 12 | Pd-Thick | 116315 | 1492 | 75325 | 365 | 1044 | 23956 | 211 | 4366 | 252 | 378 | 65 | 126 | 644 | 1179 | 52517 | 598 | 2433 | 193 | 231 | 23471 | 37118 | XRF1 | 1 | 2022-12-07 | 11:56 | YEON | 2022-12-14 21:46
390C | U1558 | A | 14 | X | 2 | A | 100 | 115.1 | 140.77 | 44851302 | SHLF10882931 | 30 | 1.25 | 6 | 9 | 10 | 12 | Pd-Thick | 117781 | 1325 | 79625 | 337 | 944 | 20978 | 145 | 4232 | 217 | 343 | 51 | 90 | 685 | 1033 | 53820 | 352 | 2584 | 474 | 292 | 22801 | 37214 | XRF1 | 1 | 2022-12-07 | 11:56 | YEON | 2022-12-14 21:46
390C | U1558 | A | 14 | X | 2 | A | 150 | 115.15 | 140.82 | 44851302 | SHLF10882931 | 30 | 1.25 | 6 | 9 | 10 | 12 | Pd-Thick | 124439 | 1580 | 82238 | 359 | 866 | 24216 | 203 | 4285 | 204 | 356 | 44 | 65 | 690 | 1328 | 57492 | 674 | 2455 | 282 | 377 | 25383 | 38950 | XRF1 | 1 | 2022-12-07 | 11:57 | YEON | 2022-12-14 21:46
390C | U1558 | A | 14 | X | 2 | A | 200 | 115.2 | 140.87 | 44851302 | SHLF10882931 | 30 | 1.25 | 6 | 9 | 10 | 12 | Pd-Thick | 118987 | 1449 | 77170 | 255 | 980 | 21666 | 238 | 4290 | 260 | 363 | 76 | 106 | 696 | 1105 | 53803 | 598 | 2623 | 249 | 100 | 23849 | 38151 | XRF1 | 1 | 2022-12-07 | 11:57 | YEON | 2022-12-14 21:46
390C | U1558 | A | 14 | X | 2 | A | 250 | 115.25 | 140.92 | 44851302 | SHLF10882931 | 30 | 1.25 | 6 | 9 | 10 | 12 | Pd-Thick | 118407 | 1555 | 78504 | 338 | 939 | 20980 | 213 | 4280 | 217 | 365 | 98 | 98 | 619 | 1118 | 54849 | 513 | 2532 | 339 | 276 | 23852 | 37881 | XRF1 | 1 | 2022-12-07 | 11:58 | YEON | 2022-12-14 21:46
390C | U1558 | A | 14 | X | 2 | A | 300 | 115.3 | 140.97 | 44851302 | SHLF10882931 | 30 | 1.25 | 6 | 8 | 10 | 12 | Pd-Thick | 106017 | 1186 | 72617 | 241 | 738 | 16932 | 149 | 4065 | 207 | 435 | 47 | 63 | 614 | 838 | 46805 | 466 | 1932 | 242 | 158 | 21971 | 35043 | XRF1 | 1 | 2022-12-07 | 11:58 | YEON | 2022-12-14 21:46
390C | U1558 | A | 14 | X | 2 | A | 350 | 115.35 | 141.02 | 44851302 | SHLF10882931 | 30 | 1.25 | 6 | 9 | 10 | 12 | Pd-Thick | 126749 | 1507 | 92184 | 314 | 820 | 20760 | 160 | 4468 | 227 | 379 | 77 | 100 | 696 | 1015 | 59084 | 516 | 2445 | 189 | 41 | 25671 | 39286 | XRF1 | 1 | 2022-12-07 | 11:58 | YEON | 2022-12-14 21:46
390C | U1558 | A | 14 | X | 2 | A | 400 | 115.4 | 141.07 | 44851302 | SHLF10882931 | 30 | 1.25 | 6 | 9 | 10 | 12 | Pd-Thick | 115342 | 1487 | 78405 | 333 | 672 | 21206 | 156 | 4302 | 168 | 341 | 61 | 140 | 634 | 930 | 51951 | 424 | 2212 | 113 | 375 | 23492 | 36198 | XRF1 | 1 | 2022-12-07 | 11:59 | YEON | 2022-12-14 21:46
390C | U1558 | A | 14 | X | 2 | A | 450 | 115.45 | 141.12 | 44851302 | SHLF10882931 | 30 | 1.25 | 6 | 8 | 10 | 12 | Pd-Thick | 102829 | 1187 | 67502 | 278 | 608 | 17951 | 204 | 4208 | 201 | 321 | 50 | 99 | 564 | 884 | 45357 | 497 | 1931 | 139 | 452 | 20831 | 32805 | XRF1 | 1 | 2022-12-07 | 11:59 | YEON | 2022-12-14 21:46
390C | U1558 | A | 14 | X | 2 | A | 650 | 115.65 | 141.32 | 44851302 | SHLF10882931 | 30 | 1.25 | 6 | 9 | 10 | 12 | Pd-Thick | 110716 | 1327 | 79669 | 257 | 761 | 18211 | 183 | 4116 | 165 | 287 | 46 | 70 | 619 | 946 | 50107 | 447 | 2003 | 29 | 211 | 22618 | 33747 | XRF1 | 1 | 2022-12-07 | 11:59 | YEON | 2022-12-14 21:46
390C | U1558 | A | 14 | X | 2 | A | 700 | 115.7 | 141.37 | 44851302 | SHLF10882931 | 30 | 1.25 | 6 | 9 | 10 | 12 | Pd-Thick | 111418 | 1174 | 76022 | 232 | 509 | 17868 | 183 | 4293 | 228 | 325 | 114 | 142 | 587 | 806 | 49500 | 419 | 2010 | 98 | 303 | 22742 | 35161 | XRF1 | 1 | 2022-12-07 | 12:00 | YEON | 2022-12-14 21:46
390C | U1558 | A | 14 | X | 2 | A | 775 | 115.775 | 141.445 | 44851302 | SHLF10882931 | 30 | 1.25 | 6 | 9 | 10 | 12 | Pd-Thick | 123460 | 1307 | 95597 | 258 | 658 | 14340 | 101 | 4336 | 234 | 380 | 66 | 162 | 754 | 702 | 54822 | 332 | 2363 | 314 | 385 | 24873 | 39074 | XRF1 | 1 | 2022-12-07 | 12:00 | YEON | 2022-12-14 21:46
390C | U1558 | A | 14 | X | 2 | A | 800 | 115.8 | 141.47 | 44851302 | SHLF10882931 | 30 | 1.25 | 6 | 9 | 10 | 12 | Pd-Thick | 117170 | 1226 | 85998 | 284 | 542 | 13112 | 174 | 4386 | 194 | 244 | 39 | 71 | 754 | 601 | 51987 | 507 | 1750 | 61 | 217 | 24488 | 38201 | XRF1 | 1 | 2022-12-07 | 12:00 | YEON | 2022-12-14 21:46
390C | U1558 | A | 14 | X | 2 | A | 850 | 115.85 | 141.52 | 44851302 | SHLF10882931 | 30 | 1.25 | 6 | 9 | 10 | 12 | Pd-Thick | 120810 | 1105 | 85687 | 257 | 747 | 14298 | 256 | 4362 | 211 | 288 | 56 | 128 | 806 | 670 | 55178 | 507 | 2009 | 167 | 119 | 25283 | 38457 | XRF1 | 1 | 2022-12-07 | 12:01 | YEON | 2022-12-14 21:46
390C | U1558 | A | 14 | X | 2 | A | 900 | 115.9 | 141.57 | 44851302 | SHLF10882931 | 30 | 1.25 | 6 | 9 | 10 | 12 | Pd-Thick | 122823 | 1177 | 98153 | 241 | 656 | 13821 | 109 | 4444 | 173 | 378 | 39 | 86 | 696 | 742 | 56272 | 407 | 1799 | 158 | 241 | 24503 | 38562 | XRF1 | 1 | 2022-12-07 | 12:01 | YEON | 2022-12-14 21:46
390C | U1558 | A | 14 | X | 2 | A | 970 | 115.97 | 141.64 | 44851302 | SHLF10882931 | 30 | 1.25 | 6 | 9 | 10 | 12 | Pd-Thick | 121272 | 1103 | 95850 | 226 | 536 | 12172 | 132 | 4312 | 185 | 226 | 21 | 81 | 744 | 586 | 52279 | 450 | 2058 | 117 | 183 | 24171 | 39226 | XRF1 | 1 | 2022-12-07 | 12:01 | YEON | 2022-12-14 21:46
390C | U1558 | A | 14 | X | 2 | A | 1000 | 116 | 141.67 | 44851302 | SHLF10882931 | 30 | 1.25 | 6 | 9 | 10 | 12 | Pd-Thick | 126579 | 1185 | 100004 | 249 | 505 | 13421 | 142 | 4389 | 197 | 388 | 28 | 89 | 779 | 646 | 56020 | 441 | 1973 | 147 | 119 | 26093 | 40200 | XRF1 | 1 | 2022-12-07 | 12:02 | YEON | 2022-12-14 21:46
390C | U1558 | A | 14 | X | 2 | A | 1050 | 116.05 | 141.72 | 44851302 | SHLF10882931 | 30 | 1.25 | 6 | 9 | 10 | 12 | Pd-Thick | 125358 | 1292 | 97386 | 243 | 624 | 15709 | 206 | 4398 | 177 | 389 | 28 | 98 | 667 | 725 | 56107 | 417 | 2020 | 294 | 180 | 25114 | 39221 | XRF1 | 1 | 2022-12-07 | 12:02 | YEON | 2022-12-14 21:46
390C | U1558 | A | 14 | X | 2 | A | 1110 | 116.11 | 141.78 | 44851302 | SHLF10882931 | 30 | 1.25 | 6 | 9 | 10 | 12 | Pd-Thick | 110546 | 1002 | 81748 | 260 | 500 | 13877 | 142 | 4317 | 196 | 257 | 27 | 92 | 599 | 723 | 49380 | 343 | 1944 | 287 | 320 | 22422 | 36003 | XRF1 | 1 | 2022-12-07 | 12:02 | YEON | 2022-12-14 21:46
390C | U1558 | A | 14 | X | 2 | A | 1225 | 116.225 | 141.895 | 44851302 | SHLF10882931 | 30 | 1.25 | 6 | 9 | 10 | 12 | Pd-Thick | 122420 | 1236 | 95387 | 304 | 693 | 15900 | 232 | 4380 | 200 | 266 | 58 | 95 | 616 | 806 | 55852 | 457 | 2078 | 269 | 455 | 25090 | 38216 | XRF1 | 1 | 2022-12-07 | 12:03 | YEON | 2022-12-14 21:46
390C | U1558 | A | 14 | X | 2 | A | 1286 | 116.286 | 141.956 | 44851302 | SHLF10882931 | 30 | 1.25 | 6 | 9 | 10 | 12 | Pd-Thick | 115495 | 1138 | 88276 | 218 | 649 | 13937 | 124 | 4248 | 167 | 230 | 87 | 104 | 588 | 704 | 50514 | 440 | 2043 | 109 | 297 | 23499 | 37248 | XRF1 | 1 | 2022-12-07 | 12:03 | YEON | 2022-12-14 21:46
390C | U1558 | A | 14 | X | 2 | A | 1350 | 116.35 | 142.02 | 44851302 | SHLF10882931 | 30 | 1.25 | 6 | 9 | 10 | 12 | Pd-Thick | 123857 | 1253 | 103704 | 254 | 726 | 14027 | 176 | 4583 | 206 | 231 | 36 | 82 | 716 | 694 | 53016 | 472 | 1989 | 278 | 15 | 25042 | 38183 | XRF1 | 1 | 2022-12-07 | 12:03 | YEON | 2022-12-14 21:46
390C | U1558 | A | 14 | X | 2 | A | 1400 | 116.4 | 142.07 | 44851302 | SHLF10882931 | 30 | 1.25 | 6 | 9 | 10 | 12 | Pd-Thick | 128261 | 1390 | 103350 | 257 | 802 | 15472 | 149 | 4655 | 167 | 270 | 41 | 120 | 793 | 887 | 54629 | 503 | 2290 | 300 | 289 | 25899 | 39184 | XRF1 | 1 | 2022-12-07 | 12:04 | YEON | 2022-12-14 21:46
390C | U1558 | A | 14 | X | 2 | A | 1500 | 116.5 | 142.17 | 44851302 | SHLF10882931 | 30 | 1.25 | 6 | 8 | 10 | 12 | Pd-Thick | 88580 | 172 | 14556 | 111 | 142 | 2706 | 49 | 4032 | 150 | 196 | 21 | 59 | 218 | 137 | 11668 | 183 | 964 | 129 | 115 | 15568 | 45532 | XRF1 | 1 | 2022-12-07 | 12:04 | YEON | 2022-12-14 21:46
390C | U1558 | A | 14 | X | 3 | A | 45 | 116.545 | 142.215 | 44851312 | SHLF10882961 | 30 | 1.25 | 6 | 9 | 10 | 12 | Pd-Thick | 121832 | 1156 | 92770 | 211 | 871 | 14607 | 146 | 4418 | 165 | 250 | 77 | 93 | 765 | 702 | 52172 | 479 | 2102 | 215 | 361 | 24301 | 39058 | XRF1 | 1 | 2022-12-07 | 12:38 | YEON | 2022-12-14 21:46
390C | U1558 | A | 14 | X | 3 | A | 100 | 116.6 | 142.27 | 44851312 | SHLF10882961 | 30 | 1.25 | 6 | 9 | 10 | 12 | Pd-Thick | 124728 | 1214 | 104726 | 203 | 790 | 13915 | 151 | 4521 | 265 | 245 | 62 | 93 | 714 | 736 | 54169 | 448 | 1767 | 155 | 205 | 25930 | 38521 | XRF1 | 1 | 2022-12-07 | 12:38 | YEON | 2022-12-14 21:46
390C | U1558 | A | 14 | X | 3 | A | 150 | 116.65 | 142.32 | 44851312 | SHLF10882961 | 30 | 1.25 | 6 | 9 | 10 | 12 | Pd-Thick | 115182 | 1065 | 91649 | 249 | 656 | 12648 | 157 | 4371 | 173 | 216 | 40 | 100 | 670 | 662 | 48295 | 330 | 1760 | 134 | 348 | 22919 | 36680 | XRF1 | 1 | 2022-12-07 | 12:38 | YEON | 2022-12-14 21:46
390C | U1558 | A | 14 | X | 3 | A | 245 | 116.745 | 142.415 | 44851312 | SHLF10882961 | 30 | 1.25 | 6 | 9 | 10 | 12 | Pd-Thick | 117145 | 1048 | 91805 | 227 | 635 | 12992 | 97 | 4254 | 170 | 281 | 38 | 137 | 688 | 625 | 48577 | 352 | 1933 | 240 | 234 | 23816 | 37605 | XRF1 | 1 | 2022-12-07 | 12:39 | YEON | 2022-12-14 21:46
390C | U1558 | A | 14 | X | 3 | A | 300 | 116.8 | 142.47 | 44851312 | SHLF10882961 | 30 | 1.25 | 6 | 9 | 10 | 12 | Pd-Thick | 110209 | 1069 | 89819 | 199 | 712 | 12134 | 111 | 4222 | 163 | 225 | 29 | 76 | 619 | 574 | 45456 | 418 | 1794 | 197 | 281 | 22393 | 35425 | XRF1 | 1 | 2022-12-07 | 12:39 | YEON | 2022-12-14 21:46
390C | U1558 | A | 14 | X | 3 | A | 340 | 116.84 | 142.51 | 44851312 | SHLF10882961 | 30 | 1.25 | 6 | 9 | 10 | 12 | Pd-Thick | 112023 | 1121 | 88426 | 205 | 612 | 12550 | 168 | 4268 | 204 | 199 | 36 | 99 | 646 | 511 | 46820 | 420 | 1787 | 4 | 418 | 22497 | 35945 | XRF1 | 1 | 2022-12-07 | 12:39 | YEON | 2022-12-14 21:46
390C | U1558 | A | 14 | X | 3 | A | 382 | 116.882 | 142.552 | 44851312 | SHLF10882961 | 30 | 1.25 | 6 | 9 | 10 | 12 | Pd-Thick | 111757 | 1090 | 89416 | 172 | 644 | 11603 | 169 | 4263 | 182 | 365 | 41 | 101 | 621 | 613 | 46849 | 285 | 1756 | 233 | 343 | 22737 | 36483 | XRF1 | 1 | 2022-12-07 | 12:40 | YEON | 2022-12-14 21:46
390C | U1558 | A | 14 | X | 3 | A | 475 | 116.975 | 142.645 | 44851312 | SHLF10882961 | 30 | 1.25 | 6 | 9 | 10 | 12 | Pd-Thick | 118046 | 1140 | 90175 | 205 | 649 | 13159 | 157 | 4328 | 200 | 249 | 38 | 58 | 709 | 685 | 50774 | 348 | 1842 | 94 | 157 | 23982 | 38375 | XRF1 | 1 | 2022-12-07 | 12:40 | YEON | 2022-12-14 21:46
390C | U1558 | A | 14 | X | 3 | A | 600 | 117.1 | 142.77 | 44851312 | SHLF10882961 | 30 | 1.25 | 6 | 8 | 10 | 12 | Pd-Thick | 106587 | 1087 | 80752 | 245 | 544 | 11138 | 98 | 4263 | 149 | 264 | 28 | 102 | 621 | 469 | 45235 | 289 | 1446 | 11 | 251 | 21834 | 34913 | XRF1 | 1 | 2022-12-07 | 12:40 | YEON | 2022-12-14 21:46
390C | U1558 | A | 14 | X | 3 | A | 638 | 117.138 | 142.808 | 44851312 | SHLF10882961 | 30 | 1.25 | 6 | 9 | 10 | 12 | Pd-Thick | 116231 | 1005 | 91091 | 199 | 644 | 11573 | 146 | 4366 | 205 | 178 | 47 | 110 | 748 | 533 | 49847 | 424 | 1507 | 118 | 237 | 23291 | 36713 | XRF1 | 1 | 2022-12-07 | 12:41 | YEON | 2022-12-14 21:46
390C | U1558 | A | 14 | X | 3 | A | 715 | 117.215 | 142.885 | 44851312 | SHLF10882961 | 30 | 1.25 | 6 | 9 | 10 | 12 | Pd-Thick | 118352 | 1235 | 95897 | 233 | 648 | 14654 | 164 | 4283 | 217 | 300 | 57 | 78 | 561 | 655 | 52045 | 376 | 2415 | 163 | 288 | 24695 | 36740 | XRF1 | 1 | 2022-12-07 | 12:41 | YEON | 2022-12-14 21:46
390C | U1558 | A | 14 | X | 3 | A | 850 | 117.35 | 143.02 | 44851312 | SHLF10882961 | 30 | 1.25 | 6 | 8 | 10 | 12 | Pd-Thick | 105100 | 970 | 81955 | 176 | 513 | 10374 | 141 | 4128 | 156 | 236 | 32 | 68 | 532 | 554 | 45337 | 325 | 1728 | 326 | 245 | 21120 | 33826 | XRF1 | 1 | 2022-12-07 | 12:41 | YEON | 2022-12-14 21:46
390C | U1558 | A | 14 | X | 3 | A | 915 | 117.415 | 143.085 | 44851312 | SHLF10882961 | 30 | 1.25 | 6 | 9 | 10 | 12 | Pd-Thick | 118075 | 1067 | 91979 | 192 | 564 | 12832 | 152 | 4386 | 197 | 233 | 94 | 126 | 776 | 725 | 52840 | 658 | 1804 | 82 | 270 | 24268 | 36849 | XRF1 | 1 | 2022-12-07 | 12:42 | YEON | 2022-12-14 21:46
390C | U1558 | A | 14 | X | 3 | A | 945 | 117.445 | 143.115 | 44851312 | SHLF10882961 | 30 | 1.25 | 6 | 9 | 10 | 12 | Pd-Thick | 123333 | 919 | 99225 | 260 | 733 | 11929 | 99 | 4368 | 187 | 247 | 74 | 93 | 626 | 616 | 54611 | 477 | 2123 | 247 | 43 | 24794 | 38870 | XRF1 | 1 | 2022-12-07 | 12:42 | YEON | 2022-12-14 21:46
390C | U1558 | A | 14 | X | 3 | A | 1180 | 117.68 | 143.35 | 44851312 | SHLF10882961 | 30 | 1.25 | 6 | 9 | 10 | 12 | Pd-Thick | 126517 | 1312 | 100838 | 302 | 877 | 15842 | 192 | 4419 | 245 | 355 | 56 | 159 | 706 | 826 | 53673 | 579 | 2149 | 151 | 278 | 26326 | 40016 | XRF1 | 1 | 2022-12-07 | 12:43 | YEON | 2022-12-14 21:46
390C | U1558 | A | 14 | X | 3 | A | 1275 | 117.775 | 143.445 | 44851312 | SHLF10882961 | 30 | 1.25 | 6 | 8 | 10 | 12 | Pd-Thick | 104464 | 1085 | 75749 | 258 | 623 | 13446 | 161 | 4228 | 209 | 241 | 67 | 122 | 627 | 569 | 43549 | 339 | 1744 | 253 | 285 | 21774 | 33596 | XRF1 | 1 | 2022-12-07 | 12:43 | YEON | 2022-12-14 21:46
390C | U1558 | A | 14 | X | 3 | A | 1450 | 117.95 | 143.62 | 44851312 | SHLF10882961 | 30 | 1.25 | 6 | 8 | 10 | 12 | Pd-Thick | 98233 | 428 | 32569 | 133 | 285 | 5867 | 126 | 4035 | 159 | 299 | 49 | 98 | 359 | 198 | 19538 | 409 | 951 | 266 | 340 | 17330 | 45897 | XRF1 | 1 | 2022-12-07 | 12:43 | YEON | 2022-12-14 21:46
390C | U1558 | A | 14 | X | 4 | A | 100 | 118.1 | 143.77 | 44851322 | SHLF10882991 | 30 | 1.25 | 6 | 9 | 10 | 12 | Pd-Thick | 117187 | 1339 | 85456 | 308 | 1122 | 17695 | 216 | 4294 | 219 | 329 | 69 | 122 | 666 | 917 | 50945 | 530 | 2306 | 268 | 465 | 23900 | 37653 | XRF1 | 1 | 2022-11-30 | 21:30 | YEON | 2022-12-14 21:46
390C | U1558 | A | 14 | X | 4 | A | 160 | 118.16 | 143.83 | 44851322 | SHLF10882991 | 30 | 1.25 | 6 | 9 | 10 | 12 | Pd-Thick | 116672 | 1389 | 86055 | 279 | 935 | 17870 | 138 | 4390 | 200 | 244 | 84 | 82 | 605 | 874 | 50924 | 454 | 2069 | 104 | 263 | 23855 | 37072 | XRF1 | 1 | 2022-11-30 | 21:31 | YEON | 2022-12-14 21:46
390C | U1558 | A | 14 | X | 4 | A | 200 | 118.2 | 143.87 | 44851322 | SHLF10882991 | 30 | 1.25 | 6 | 9 | 10 | 12 | Pd-Thick | 118716 | 1496 | 92814 | 317 | 887 | 16801 | 169 | 4370 | 191 | 264 | 59 | 112 | 636 | 766 | 52013 | 606 | 2155 | 186 | 117 | 24170 | 36185 | XRF1 | 1 | 2022-11-30 | 21:31 | YEON | 2022-12-14 21:46
390C | U1558 | A | 14 | X | 4 | A | 250 | 118.25 | 143.92 | 44851322 | SHLF10882991 | 30 | 1.25 | 6 | 9 | 10 | 12 | Pd-Thick | 128476 | 1726 | 94516 | 335 | 1071 | 22547 | 165 | 4541 | 229 | 321 | 50 | 105 | 743 | 1057 | 56251 | 675 | 2724 | 444 | 254 | 26158 | 40599 | XRF1 | 1 | 2022-11-30 | 21:31 | YEON | 2022-12-14 21:46
390C | U1558 | A | 14 | X | 4 | A | 300 | 118.3 | 143.97 | 44851322 | SHLF10882991 | 30 | 1.25 | 6 | 9 | 10 | 12 | Pd-Thick | 125311 | 1606 | 93421 | 319 | 1183 | 21153 | 182 | 4435 | 229 | 344 | 62 | 128 | 668 | 870 | 55040 | 563 | 2470 | 241 | 280 | 26041 | 39448 | XRF1 | 1 | 2022-11-30 | 21:32 | YEON | 2022-12-14 21:46
390C | U1558 | A | 14 | X | 4 | A | 350 | 118.35 | 144.02 | 44851322 | SHLF10882991 | 30 | 1.25 | 6 | 9 | 10 | 12 | Pd-Thick | 113954 | 1417 | 81740 | 344 | 878 | 20674 | 238 | 4205 | 255 | 327 | 35 | 91 | 617 | 869 | 47525 | 488 | 2246 | 241 | 99 | 23740 | 36181 | XRF1 | 1 | 2022-11-30 | 21:32 | YEON | 2022-12-14 21:46
390C | U1558 | A | 14 | X | 4 | A | 400 | 118.4 | 144.07 | 44851322 | SHLF10882991 | 30 | 1.25 | 6 | 9 | 10 | 12 | Pd-Thick | 123735 | 1630 | 88013 | 442 | 964 | 23002 | 214 | 4379 | 190 | 327 | 80 | 180 | 641 | 1200 | 53033 | 517 | 2721 | 88 | 44 | 24993 | 39609 | XRF1 | 1 | 2022-11-30 | 21:32 | YEON | 2022-12-14 21:46
390C | U1558 | A | 14 | X | 4 | A | 450 | 118.45 | 144.12 | 44851322 | SHLF10882991 | 30 | 1.25 | 6 | 9 | 10 | 12 | Pd-Thick | 127708 | 1691 | 92383 | 422 | 1121 | 23985 | 260 | 4396 | 302 | 350 | 76 | 175 | 655 | 1256 | 55585 | 601 | 2702 | 223 | 126 | 26070 | 39062 | XRF1 | 1 | 2022-11-30 | 21:33 | YEON | 2022-12-14 21:46
390C | U1558 | A | 14 | X | 4 | A | 500 | 118.5 | 144.17 | 44851322 | SHLF10882991 | 30 | 1.25 | 6 | 9 | 10 | 12 | Pd-Thick | 119522 | 1566 | 86071 | 328 | 883 | 20558 | 205 | 4340 | 240 | 346 | 42 | 71 | 590 | 1035 | 52847 | 605 | 2502 | 246 | 279 | 24489 | 36869 | XRF1 | 1 | 2022-11-30 | 21:33 | YEON | 2022-12-14 21:46
390C | U1558 | A | 14 | X | 4 | A | 550 | 118.55 | 144.22 | 44851322 | SHLF10882991 | 30 | 1.25 | 6 | 9 | 10 | 12 | Pd-Thick | 119416 | 1504 | 90602 | 338 | 960 | 18748 | 211 | 4499 | 286 | 297 | 19 | 129 | 595 | 992 | 51483 | 460 | 2204 | 171 | 240 | 24593 | 37228 | XRF1 | 1 | 2022-11-30 | 21:33 | YEON | 2022-12-14 21:46
390C | U1558 | A | 14 | X | 4 | A | 600 | 118.6 | 144.27 | 44851322 | SHLF10882991 | 30 | 1.25 | 6 | 9 | 10 | 12 | Pd-Thick | 113195 | 1363 | 85524 | 273 | 838 | 16812 | 214 | 4271 | 263 | 333 | 127 | 123 | 507 | 943 | 49672 | 426 | 2182 | 138 | 238 | 22768 | 35025 | XRF1 | 1 | 2022-11-30 | 21:34 | YEON | 2022-12-14 21:46
390C | U1558 | A | 14 | X | 4 | A | 650 | 118.65 | 144.32 | 44851322 | SHLF10882991 | 30 | 1.25 | 6 | 9 | 10 | 12 | Pd-Thick | 119565 | 1158 | 99412 | 225 | 678 | 13740 | 234 | 4232 | 227 | 282 | 30 | 87 | 598 | 669 | 51163 | 383 | 2024 | 134 | 76 | 24760 | 38065 | XRF1 | 1 | 2022-11-30 | 21:34 | YEON | 2022-12-14 21:46
390C | U1558 | A | 14 | X | 4 | A | 700 | 118.7 | 144.37 | 44851322 | SHLF10882991 | 30 | 1.25 | 6 | 9 | 10 | 12 | Pd-Thick | 110841 | 1278 | 80310 | 306 | 673 | 16185 | 148 | 4180 | 212 | 322 | 85 | 77 | 490 | 768 | 46602 | 479 | 2210 | 189 | 350 | 22677 | 36218 | XRF1 | 1 | 2022-11-30 | 21:34 | YEON | 2022-12-14 21:46
390C | U1558 | A | 14 | X | 4 | A | 770 | 118.77 | 144.44 | 44851322 | SHLF10882991 | 30 | 1.25 | 6 | 9 | 10 | 12 | Pd-Thick | 113457 | 1343 | 87012 | 261 | 711 | 16126 | 128 | 4211 | 199 | 225 | 41 | 85 | 536 | 817 | 49131 | 579 | 2210 | 289 | 154 | 23523 | 35608 | XRF1 | 1 | 2022-11-30 | 21:35 | YEON | 2022-12-14 21:46
390C | U1558 | A | 14 | X | 4 | A | 830 | 118.83 | 144.5 | 44851322 | SHLF10882991 | 30 | 1.25 | 6 | 9 | 10 | 12 | Pd-Thick | 122863 | 1458 | 92936 | 314 | 876 | 19277 | 197 | 4512 | 189 | 304 | 57 | 57 | 700 | 976 | 54581 | 496 | 2284 | 258 | 215 | 24616 | 37069 | XRF1 | 1 | 2022-11-30 | 21:35 | YEON | 2022-12-14 21:46
390C | U1558 | A | 14 | X | 4 | A | 850 | 118.85 | 144.52 | 44851322 | SHLF10882991 | 30 | 1.25 | 6 | 9 | 10 | 12 | Pd-Thick | 123947 | 1711 | 90837 | 335 | 1091 | 22014 | 208 | 4323 | 238 | 434 | 75 | 93 | 661 | 1124 | 54297 | 465 | 2477 | 139 | 281 | 25869 | 38117 | XRF1 | 1 | 2022-11-30 | 21:35 | YEON | 2022-12-14 21:46
390C | U1558 | A | 14 | X | 4 | A | 900 | 118.9 | 144.57 | 44851322 | SHLF10882991 | 30 | 1.25 | 6 | 9 | 10 | 12 | Pd-Thick | 124160 | 1732 | 91688 | 426 | 947 | 22775 | 331 | 4430 | 257 | 349 | 51 | 121 | 638 | 1114 | 54052 | 627 | 2494 | 194 | 360 | 26228 | 38283 | XRF1 | 1 | 2022-11-30 | 21:36 | YEON | 2022-12-14 21:46
390C | U1558 | A | 14 | X | 4 | A | 950 | 118.95 | 144.62 | 44851322 | SHLF10882991 | 30 | 1.25 | 6 | 9 | 10 | 12 | Pd-Thick | 127252 | 1680 | 95794 | 376 | 1020 | 22512 | 267 | 4366 | 206 | 350 | 34 | 157 | 684 | 1216 | 54526 | 501 | 2413 | 167 | 132 | 25920 | 39235 | XRF1 | 1 | 2022-11-30 | 21:36 | YEON | 2022-12-14 21:46
390C | U1558 | A | 14 | X | 4 | A | 1000 | 119 | 144.67 | 44851322 | SHLF10882991 | 30 | 1.25 | 6 | 9 | 10 | 12 | Pd-Thick | 128744 | 1713 | 94705 | 400 | 1360 | 23675 | 245 | 4443 | 236 | 346 | 61 | 136 | 632 | 1178 | 55369 | 650 | 2744 | 107 | 392 | 26891 | 38878 | XRF1 | 1 | 2022-11-30 | 21:36 | YEON | 2022-12-14 21:46
390C | U1558 | A | 14 | X | 4 | A | 1050 | 119.05 | 144.72 | 44851322 | SHLF10882991 | 30 | 1.25 | 6 | 9 | 10 | 12 | Pd-Thick | 118606 | 1423 | 88732 | 349 | 935 | 19477 | 238 | 4359 | 184 | 293 | 31 | 95 | 604 | 856 | 51427 | 516 | 2577 | 166 | 170 | 24620 | 37223 | XRF1 | 1 | 2022-11-30 | 21:37 | YEON | 2022-12-14 21:46
390C | U1558 | A | 14 | X | 4 | A | 1135 | 119.135 | 144.805 | 44851322 | SHLF10882991 | 30 | 1.25 | 6 | 9 | 10 | 12 | Pd-Thick | 119057 | 1366 | 93606 | 276 | 846 | 16407 | 134 | 4348 | 224 | 238 | 71 | 82 | 568 | 904 | 54104 | 500 | 2263 | 78 | 56 | 24462 | 36921 | XRF1 | 1 | 2022-11-30 | 21:37 | YEON | 2022-12-14 21:46
390C | U1558 | A | 14 | X | 4 | A | 1150 | 119.15 | 144.82 | 44851322 | SHLF10882991 | 30 | 1.25 | 6 | 9 | 10 | 12 | Pd-Thick | 115921 | 1114 | 86026 | 208 | 601 | 13300 | 132 | 4186 | 167 | 219 | 20 | 97 | 632 | 677 | 52050 | 343 | 1923 | 66 | 372 | 24056 | 36330 | XRF1 | 1 | 2022-11-30 | 21:37 | YEON | 2022-12-14 21:46
390C | U1558 | A | 14 | X | 4 | A | 1200 | 119.2 | 144.87 | 44851322 | SHLF10882991 | 30 | 1.25 | 6 | 9 | 10 | 12 | Pd-Thick | 128250 | 1313 | 101117 | 302 | 807 | 17191 | 152 | 4500 | 193 | 255 | 57 | 110 | 731 | 858 | 59265 | 450 | 2439 | 167 | 390 | 25707 | 39430 | XRF1 | 1 | 2022-11-30 | 21:38 | YEON | 2022-12-14 21:46
390C | U1558 | A | 14 | X | 4 | A | 1250 | 119.25 | 144.92 | 44851322 | SHLF10882991 | 30 | 1.25 | 6 | 9 | 10 | 12 | Pd-Thick | 123226 | 1276 | 106408 | 213 | 681 | 14221 | 138 | 4338 | 189 | 252 | 45 | 77 | 588 | 691 | 58312 | 316 | 1938 | 186 | 47 | 24824 | 36833 | XRF1 | 1 | 2022-11-30 | 21:38 | YEON | 2022-12-14 21:46
390C | U1558 | A | 14 | X | 4 | A | 1300 | 119.3 | 144.97 | 44851322 | SHLF10882991 | 30 | 1.25 | 6 | 9 | 10 | 12 | Pd-Thick | 117921 | 1310 | 92376 | 255 | 933 | 15508 | 186 | 4329 | 274 | 256 | 40 | 111 | 568 | 788 | 53328 | 466 | 1929 | 172 | 357 | 23770 | 36623 | XRF1 | 1 | 2022-11-30 | 21:38 | YEON | 2022-12-14 21:46
390C | U1558 | A | 14 | X | 4 | A | 1360 | 119.36 | 145.03 | 44851322 | SHLF10882991 | 30 | 1.25 | 6 | 9 | 10 | 12 | Pd-Thick | 122078 | 1331 | 102217 | 234 | 882 | 15565 | 113 | 4423 | 200 | 256 | 54 | 85 | 554 | 664 | 55567 | 420 | 1949 | 251 | 444 | 24080 | 37425 | XRF1 | 1 | 2022-11-30 | 21:39 | YEON | 2022-12-14 21:46
390C | U1558 | A | 14 | X | 4 | A | 1450 | 119.45 | 145.12 | 44851322 | SHLF10882991 | 30 | 1.25 | 6 | 9 | 10 | 12 | Pd-Thick | 117695 | 1310 | 89145 | 222 | 822 | 15582 | 185 | 4296 | 194 | 237 | 36 | 140 | 626 | 720 | 51540 | 457 | 2005 | 71 | 297 | 24071 | 37651 | XRF1 | 1 | 2022-11-30 | 21:39 | YEON | 2022-12-14 21:46
390C | U1558 | A | 14 | X | 4 | A | 1490 | 119.49 | 145.16 | 44851322 | SHLF10882991 | 30 | 1.25 | 6 | 9 | 10 | 12 | Pd-Thick | 127735 | 1371 | 103929 | 203 | 808 | 15409 | 126 | 4482 | 165 | 292 | 60 | 99 | 704 | 838 | 58061 | 323 | 2172 | 200 | 364 | 25277 | 40183 | XRF1 | 1 | 2022-11-30 | 21:39 | YEON | 2022-12-14 21:46
390C | U1558 | A | 14 | X | 5 | A | 50 | 119.55 | 145.22 | 44851332 | SHLF10883021 | 30 | 1.25 | 6 | 9 | 10 | 12 | Pd-Thick | 120780 | 1369 | 96239 | 264 | 743 | 14741 | 168 | 4366 | 228 | 274 | 69 | 35 | 672 | 745 | 55127 | 516 | 2131 | 69 | 99 | 24900 | 37614 | XRF1 | 1 | 2022-11-30 | 22:04 | YEON | 2022-12-14 21:46
390C | U1558 | A | 14 | X | 5 | A | 100 | 119.6 | 145.27 | 44851332 | SHLF10883021 | 30 | 1.25 | 6 | 9 | 10 | 12 | Pd-Thick | 129406 | 1197 | 109342 | 234 | 746 | 14082 | 126 | 4497 | 271 | 286 | 57 | 101 | 714 | 736 | 61430 | 584 | 2110 | 186 | 357 | 26199 | 39880 | XRF1 | 1 | 2022-11-30 | 22:05 | YEON | 2022-12-14 21:46
390C | U1558 | A | 14 | X | 5 | A | 150 | 119.65 | 145.32 | 44851332 | SHLF10883021 | 30 | 1.25 | 6 | 9 | 10 | 12 | Pd-Thick | 117529 | 1223 | 97749 | 232 | 581 | 11562 | 116 | 4362 | 237 | 237 | 65 | 78 | 599 | 575 | 54454 | 478 | 1944 | 137 | 160 | 23773 | 36637 | XRF1 | 1 | 2022-11-30 | 22:05 | YEON | 2022-12-14 21:46
390C | U1558 | A | 14 | X | 5 | A | 200 | 119.7 | 145.37 | 44851332 | SHLF10883021 | 30 | 1.25 | 6 | 9 | 10 | 12 | Pd-Thick | 123187 | 1239 | 102108 | 241 | 801 | 14387 | 149 | 4386 | 188 | 222 | 36 | 114 | 702 | 697 | 56330 | 496 | 2161 | 49 | 146 | 25355 | 37894 | XRF1 | 1 | 2022-11-30 | 22:05 | YEON | 2022-12-14 21:46
390C | U1558 | A | 14 | X | 5 | A | 250 | 119.75 | 145.42 | 44851332 | SHLF10883021 | 30 | 1.25 | 6 | 9 | 10 | 12 | Pd-Thick | 118728 | 1205 | 96117 | 242 | 733 | 12426 | 158 | 4383 | 172 | 196 | 57 | 112 | 714 | 588 | 54348 | 298 | 1725 | 200 | 429 | 24104 | 36888 | XRF1 | 1 | 2022-11-30 | 22:06 | YEON | 2022-12-14 21:46
390C | U1558 | A | 14 | X | 5 | A | 300 | 119.8 | 145.47 | 44851332 | SHLF10883021 | 30 | 1.25 | 6 | 9 | 10 | 12 | Pd-Thick | 121619 | 1327 | 105131 | 223 | 671 | 12401 | 126 | 4367 | 170 | 223 | 31 | 79 | 617 | 666 | 55967 | 332 | 2217 | 128 | 7 | 25188 | 37546 | XRF1 | 1 | 2022-11-30 | 22:06 | YEON | 2022-12-14 21:46
390C | U1558 | A | 14 | X | 5 | A | 350 | 119.85 | 145.52 | 44851332 | SHLF10883021 | 30 | 1.25 | 6 | 9 | 10 | 12 | Pd-Thick | 127472 | 1161 | 108152 | 242 | 680 | 13700 | 144 | 4469 | 158 | 252 | 62 | 79 | 674 | 659 | 59918 | 366 | 1839 | 176 | 430 | 26008 | 39206 | XRF1 | 1 | 2022-11-30 | 22:06 | YEON | 2022-12-14 21:46
390C | U1558 | A | 14 | X | 5 | A | 405 | 119.905 | 145.575 | 44851332 | SHLF10883021 | 30 | 1.25 | 6 | 9 | 10 | 12 | Pd-Thick | 126887 | 1274 | 107803 | 225 | 780 | 13821 | 102 | 4500 | 199 | 226 | 57 | 66 | 679 | 671 | 58764 | 632 | 2028 | 161 | -5 | 26112 | 38826 | XRF1 | 1 | 2022-11-30 | 22:07 | YEON | 2022-12-14 21:46
390C | U1558 | A | 14 | X | 5 | A | 450 | 119.95 | 145.62 | 44851332 | SHLF10883021 | 30 | 1.25 | 6 | 9 | 10 | 12 | Pd-Thick | 125728 | 1271 | 107739 | 226 | 804 | 13657 | 162 | 4424 | 170 | 213 | 52 | 100 | 684 | 545 | 58228 | 480 | 1896 | 132 | 278 | 24966 | 37476 | XRF1 | 1 | 2022-11-30 | 22:07 | YEON | 2022-12-14 21:46
390C | U1558 | A | 14 | X | 5 | A | 510 | 120.01 | 145.68 | 44851332 | SHLF10883021 | 30 | 1.25 | 6 | 9 | 10 | 12 | Pd-Thick | 124813 | 1156 | 106788 | 194 | 791 | 13618 | 177 | 4507 | 220 | 238 | 40 | 94 | 585 | 620 | 57243 | 521 | 1942 | 191 | 266 | 25642 | 37808 | XRF1 | 1 | 2022-11-30 | 22:07 | YEON | 2022-12-14 21:46
390C | U1558 | A | 14 | X | 5 | A | 550 | 120.05 | 145.72 | 44851332 | SHLF10883021 | 30 | 1.25 | 6 | 9 | 10 | 12 | Pd-Thick | 126350 | 1267 | 105966 | 218 | 812 | 14586 | 151 | 4575 | 209 | 277 | 51 | 111 | 667 | 714 | 55725 | 415 | 2127 | 189 | 203 | 25633 | 38302 | XRF1 | 1 | 2022-11-30 | 22:08 | YEON | 2022-12-14 21:46
390C | U1558 | A | 14 | X | 5 | A | 600 | 120.1 | 145.77 | 44851332 | SHLF10883021 | 30 | 1.25 | 6 | 9 | 10 | 12 | Pd-Thick | 124188 | 1322 | 105569 | 258 | 849 | 15047 | 172 | 4447 | 264 | 252 | 67 | 98 | 573 | 766 | 56263 | 400 | 2078 | 145 | 355 | 25280 | 37502 | XRF1 | 1 | 2022-11-30 | 22:08 | YEON | 2022-12-14 21:46
390C | U1558 | A | 14 | X | 5 | A | 650 | 120.15 | 145.82 | 44851332 | SHLF10883021 | 30 | 1.25 | 6 | 9 | 10 | 12 | Pd-Thick | 114176 | 1292 | 85611 | 306 | 850 | 15120 | 169 | 4325 | 192 | 237 | 47 | 92 | 636 | 672 | 51220 | 436 | 2038 | 259 | 218 | 23436 | 36639 | XRF1 | 1 | 2022-11-30 | 22:08 | YEON | 2022-12-14 21:46
390C | U1558 | A | 14 | X | 5 | A | 700 | 120.2 | 145.87 | 44851332 | SHLF10883021 | 30 | 1.25 | 6 | 9 | 10 | 12 | Pd-Thick | 125208 | 1386 | 96606 | 281 | 985 | 17139 | 191 | 4458 | 217 | 258 | 76 | 119 | 640 | 857 | 58786 | 533 | 2297 | 162 | -11 | 25189 | 38639 | XRF1 | 1 | 2022-11-30 | 22:09 | YEON | 2022-12-14 21:46
393 | U1558 | F | 18 | F | 1 | A | 50 | 119.85 | 146.72 | 44852602 | SHLF11613151 | 30 | 1.25 | 6 | 9 | 10 | 12 | Pd-Thick | 128028 | 1428 | 105269 | 341 | 816 | 15555 | 208 | 4502 | 189 | 260 | 34 | 78 | 672 | 767 | 60620 | 507 | 2449 | 377 | 302 | 25893 | 38816 | XRF1 | 1 | 2022-12-01 | 8:59 | YEON | 2022-12-14 22:13
393 | U1558 | F | 18 | F | 1 | A | 100 | 119.9 | 146.77 | 44852602 | SHLF11613151 | 30 | 1.25 | 6 | 9 | 10 | 12 | Pd-Thick | 130701 | 1338 | 111712 | 275 | 766 | 14524 | 122 | 4490 | 191 | 294 | 62 | 80 | 714 | 669 | 61161 | 387 | 2291 | 187 | 163 | 26513 | 39388 | XRF1 | 1 | 2022-12-01 | 8:59 | YEON | 2022-12-14 22:13
393 | U1558 | F | 18 | F | 1 | A | 150 | 119.95 | 146.82 | 44852602 | SHLF11613151 | 30 | 1.25 | 6 | 9 | 10 | 12 | Pd-Thick | 126790 | 1282 | 108523 | 249 | 684 | 13285 | 181 | 4506 | 191 | 232 | 45 | 100 | 748 | 659 | 59757 | 413 | 2030 | 138 | 489 | 25705 | 37973 | XRF1 | 1 | 2022-12-01 | 9:00 | YEON | 2022-12-14 22:13
393 | U1558 | F | 18 | F | 1 | A | 200 | 120 | 146.87 | 44852602 | SHLF11613151 | 30 | 1.25 | 6 | 9 | 10 | 12 | Pd-Thick | 117697 | 1141 | 102530 | 242 | 635 | 11022 | 156 | 4423 | 150 | 226 | 64 | 87 | 638 | 500 | 53626 | 407 | 1658 | 149 | 352 | 23941 | 35745 | XRF1 | 1 | 2022-12-01 | 9:00 | YEON | 2022-12-14 22:13
393 | U1558 | F | 18 | F | 1 | A | 250 | 120.05 | 146.92 | 44852602 | SHLF11613151 | 30 | 1.25 | 6 | 9 | 10 | 12 | Pd-Thick | 130443 | 1220 | 115787 | 227 | 675 | 12429 | 105 | 4416 | 160 | 230 | 53 | 53 | 675 | 624 | 61656 | 408 | 2141 | 117 | 211 | 26358 | 39737 | XRF1 | 1 | 2022-12-01 | 9:00 | YEON | 2022-12-14 22:13
393 | U1558 | F | 18 | F | 1 | A | 300 | 120.1 | 146.97 | 44852602 | SHLF11613151 | 30 | 1.25 | 6 | 9 | 10 | 12 | Pd-Thick | 130220 | 1429 | 114180 | 245 | 789 | 13787 | 145 | 4628 | 214 | 256 | 28 | 104 | 675 | 785 | 61637 | 326 | 2074 | 248 | 183 | 26449 | 39136 | XRF1 | 1 | 2022-12-01 | 9:01 | YEON | 2022-12-14 22:13
393 | U1558 | F | 18 | F | 1 | A | 350 | 120.15 | 147.02 | 44852602 | SHLF11613151 | 30 | 1.25 | 6 | 9 | 10 | 12 | Pd-Thick | 128803 | 1219 | 115550 | 177 | 780 | 12815 | 157 | 4573 | 233 | 241 | 47 | 82 | 687 | 610 | 59999 | 417 | 1801 | 27 | 321 | 25775 | 37444 | XRF1 | 1 | 2022-12-01 | 9:01 | YEON | 2022-12-14 22:13
393 | U1558 | F | 18 | F | 1 | A | 400 | 120.2 | 147.07 | 44852602 | SHLF11613151 | 30 | 1.25 | 6 | 9 | 10 | 12 | Pd-Thick | 122089 | 1109 | 107928 | 197 | 631 | 11262 | 84 | 4335 | 111 | 281 | 63 | 141 | 638 | 546 | 54911 | 324 | 1755 | 48 | 152 | 24644 | 37024 | XRF1 | 1 | 2022-12-01 | 9:01 | YEON | 2022-12-14 22:13
393 | U1558 | F | 18 | F | 1 | A | 450 | 120.25 | 147.12 | 44852602 | SHLF11613151 | 30 | 1.25 | 6 | 9 | 10 | 12 | Pd-Thick | 126348 | 1406 | 113847 | 247 | 613 | 12914 | 174 | 4591 | 239 | 266 | 41 | 96 | 646 | 648 | 58052 | 449 | 2021 | 196 | 142 | 25981 | 37235 | XRF1 | 1 | 2022-12-01 | 9:02 | YEON | 2022-12-14 22:13
393 | U1558 | F | 18 | F | 1 | A | 500 | 120.3 | 147.17 | 44852602 | SHLF11613151 | 30 | 1.25 | 6 | 9 | 10 | 12 | Pd-Thick | 127686 | 1497 | 107848 | 322 | 979 | 16329 | 144 | 4480 | 270 | 304 | 77 | 130 | 657 | 947 | 58679 | 459 | 2055 | 62 | 75 | 25852 | 38150 | XRF1 | 1 | 2022-12-01 | 9:02 | YEON | 2022-12-14 22:13
393 | U1558 | F | 18 | F | 1 | A | 550 | 120.35 | 147.22 | 44852602 | SHLF11613151 | 30 | 1.25 | 6 | 9 | 10 | 12 | Pd-Thick | 125378 | 1280 | 106307 | 292 | 877 | 14552 | 145 | 4442 | 209 | 274 | 29 | 131 | 663 | 743 | 57892 | 533 | 2204 | 275 | 415 | 25536 | 38108 | XRF1 | 1 | 2022-12-01 | 9:02 | YEON | 2022-12-14 22:13
393 | U1558 | F | 18 | F | 1 | A | 600 | 120.4 | 147.27 | 44852602 | SHLF11613151 | 30 | 1.25 | 6 | 9 | 10 | 12 | Pd-Thick | 126255 | 1115 | 109294 | 182 | 751 | 12301 | 107 | 4423 | 218 | 234 | 30 | 88 | 688 | 607 | 59687 | 668 | 1839 | 3 | 230 | 25639 | 37827 | XRF1 | 1 | 2022-12-01 | 9:03 | YEON | 2022-12-14 22:13
393 | U1558 | F | 18 | F | 1 | A | 650 | 120.45 | 147.32 | 44852602 | SHLF11613151 | 30 | 1.25 | 6 | 9 | 10 | 12 | Pd-Thick | 128255 | 1177 | 117530 | 250 | 636 | 12283 | 117 | 4538 | 193 | 235 | 24 | 104 | 689 | 579 | 60833 | 465 | 1915 | 41 | 436 | 25371 | 38740 | XRF1 | 1 | 2022-12-01 | 9:03 | YEON | 2022-12-14 22:13
393 | U1558 | F | 18 | F | 1 | A | 700 | 120.5 | 147.37 | 44852602 | SHLF11613151 | 30 | 1.25 | 6 | 9 | 10 | 12 | Pd-Thick | 128323 | 1215 | 120309 | 262 | 584 | 11048 | 78 | 4413 | 171 | 190 | 90 | 73 | 677 | 502 | 60332 | 378 | 1667 | 178 | 204 | 26050 | 38132 | XRF1 | 1 | 2022-12-01 | 9:03 | YEON | 2022-12-14 22:13
393 | U1558 | F | 18 | F | 1 | A | 750 | 120.55 | 147.42 | 44852602 | SHLF11613151 | 30 | 1.25 | 6 | 9 | 10 | 12 | Pd-Thick | 120553 | 983 | 109247 | 208 | 579 | 9581 | 119 | 4377 | 214 | 179 | 50 | 102 | 686 | 525 | 55347 | 307 | 1467 | 147 | 124 | 23617 | 36675 | XRF1 | 1 | 2022-12-01 | 9:04 | YEON | 2022-12-14 22:13
393 | U1558 | F | 18 | F | 1 | A | 800 | 120.6 | 147.47 | 44852602 | SHLF11613151 | 30 | 1.25 | 6 | 9 | 10 | 12 | Pd-Thick | 123442 | 854 | 115678 | 183 | 588 | 9456 | 91 | 4505 | 163 | 192 | 68 | 114 | 675 | 475 | 56773 | 510 | 1583 | 5 | 381 | 24555 | 36218 | XRF1 | 1 | 2022-12-01 | 9:04 | YEON | 2022-12-14 22:13
393 | U1558 | F | 18 | F | 1 | A | 850 | 120.65 | 147.52 | 44852602 | SHLF11613151 | 30 | 1.25 | 6 | 9 | 10 | 12 | Pd-Thick | 124233 | 1050 | 114640 | 155 | 679 | 10213 | 87 | 4389 | 188 | 192 | 64 | 98 | 624 | 578 | 56920 | 312 | 1704 | 72 | 236 | 25194 | 36872 | XRF1 | 1 | 2022-12-01 | 9:04 | YEON | 2022-12-14 22:13
393 | U1558 | F | 18 | F | 1 | A | 900 | 120.7 | 147.57 | 44852602 | SHLF11613151 | 30 | 1.25 | 6 | 9 | 10 | 12 | Pd-Thick | 129986 | 1029 | 123842 | 162 | 625 | 9541 | 146 | 4578 | 169 | 211 | 53 | 103 | 681 | 467 | 61541 | 281 | 1544 | 196 | 381 | 25861 | 37427 | XRF1 | 1 | 2022-12-01 | 9:05 | YEON | 2022-12-14 22:13
393 | U1558 | F | 18 | F | 1 | A | 950 | 120.75 | 147.62 | 44852602 | SHLF11613151 | 30 | 1.25 | 6 | 9 | 10 | 12 | Pd-Thick | 124568 | 1003 | 116835 | 172 | 618 | 9530 | 124 | 4501 | 150 | 236 | 31 | 56 | 653 | 431 | 56497 | 403 | 1664 | 65 | 159 | 25530 | 37241 | XRF1 | 1 | 2022-12-01 | 9:05 | YEON | 2022-12-14 22:13
393 | U1558 | F | 18 | F | 1 | A | 1000 | 120.8 | 147.67 | 44852602 | SHLF11613151 | 30 | 1.25 | 6 | 9 | 10 | 12 | Pd-Thick | 126590 | 981 | 118368 | 155 | 578 | 9963 | 94 | 4433 | 207 | 224 | 36 | 74 | 686 | 475 | 58942 | 409 | 1939 | 136 | 113 | 25634 | 37259 | XRF1 | 1 | 2022-12-01 | 9:06 | YEON | 2022-12-14 22:13
393 | U1558 | F | 18 | F | 1 | A | 1050 | 120.85 | 147.72 | 44852602 | SHLF11613151 | 30 | 1.25 | 6 | 9 | 10 | 12 | Pd-Thick | 125389 | 940 | 119970 | 176 | 478 | 8610 | 130 | 4520 | 163 | 187 | 84 | 145 | 556 | 421 | 57266 | 230 | 1672 | 296 | 273 | 25146 | 37628 | XRF1 | 1 | 2022-12-01 | 9:06 | YEON | 2022-12-14 22:13
393 | U1558 | F | 18 | F | 1 | A | 1100 | 120.9 | 147.77 | 44852602 | SHLF11613151 | 30 | 1.25 | 6 | 9 | 10 | 12 | Pd-Thick | 128274 | 988 | 119241 | 193 | 525 | 8729 | 69 | 4546 | 159 | 204 | 47 | 101 | 682 | 545 | 59947 | 252 | 1784 | 220 | 35 | 26401 | 38308 | XRF1 | 1 | 2022-12-01 | 9:06 | YEON | 2022-12-14 22:13
393 | U1558 | F | 18 | F | 1 | A | 1150 | 120.95 | 147.82 | 44852602 | SHLF11613151 | 30 | 1.25 | 6 | 9 | 10 | 12 | Pd-Thick | 128296 | 1037 | 116281 | 165 | 703 | 9473 | 151 | 4585 | 153 | 196 | 56 | 64 | 699 | 562 | 60039 | 187 | 1655 | 90 | 226 | 25820 | 38328 | XRF1 | 1 | 2022-12-01 | 9:07 | YEON | 2022-12-14 22:13
393 | U1558 | F | 18 | F | 1 | A | 1200 | 121 | 147.87 | 44852602 | SHLF11613151 | 30 | 1.25 | 6 | 9 | 10 | 12 | Pd-Thick | 127505 | 957 | 120013 | 171 | 644 | 10212 | 137 | 4624 | 207 | 224 | 35 | 70 | 721 | 467 | 58267 | 449 | 1741 | 70 | 108 | 25758 | 37917 | XRF1 | 1 | 2022-12-01 | 9:07 | YEON | 2022-12-14 22:13
393 | U1558 | F | 18 | F | 1 | A | 1250 | 121.05 | 147.92 | 44852602 | SHLF11613151 | 30 | 1.25 | 6 | 9 | 10 | 12 | Pd-Thick | 127667 | 1139 | 120871 | 161 | 667 | 10410 | 118 | 4596 | 224 | 180 | 29 | 87 | 674 | 495 | 60676 | 385 | 1974 | 154 | 46 | 25459 | 37763 | XRF1 | 1 | 2022-12-01 | 9:07 | YEON | 2022-12-14 22:13
393 | U1558 | F | 18 | F | 1 | A | 1300 | 121.1 | 147.97 | 44852602 | SHLF11613151 | 30 | 1.25 | 6 | 9 | 10 | 12 | Pd-Thick | 124669 | 1204 | 117497 | 223 | 545 | 9840 | 137 | 4604 | 219 | 228 | 85 | 65 | 624 | 434 | 56503 | 320 | 1623 | 16 | 199 | 24655 | 35997 | XRF1 | 1 | 2022-12-01 | 9:08 | YEON | 2022-12-14 22:13
393 | U1558 | F | 18 | F | 1 | A | 1350 | 121.15 | 148.02 | 44852602 | SHLF11613151 | 30 | 1.25 | 6 | 9 | 10 | 12 | Pd-Thick | 130138 | 1071 | 123036 | 175 | 652 | 11075 | 161 | 4570 | 196 | 204 | 60 | 86 | 681 | 637 | 61754 | 386 | 2029 | 79 | 420 | 26781 | 37904 | XRF1 | 1 | 2022-12-01 | 9:08 | YEON | 2022-12-14 22:13
393 | U1558 | F | 18 | F | 1 | A | 1400 | 121.2 | 148.07 | 44852602 | SHLF11613151 | 30 | 1.25 | 6 | 9 | 10 | 12 | Pd-Thick | 127968 | 1294 | 117628 | 211 | 730 | 11980 | 99 | 4507 | 212 | 248 | 49 | 95 | 571 | 600 | 62117 | 353 | 1980 | 112 | 51 | 26162 | 39036 | XRF1 | 1 | 2022-12-01 | 9:08 | YEON | 2022-12-14 22:13
393 | U1558 | F | 18 | F | 1 | A | 1450 | 121.25 | 148.12 | 44852602 | SHLF11613151 | 30 | 1.25 | 6 | 9 | 10 | 12 | Pd-Thick | 124429 | 1054 | 113197 | 182 | 740 | 10979 | 113 | 4521 | 228 | 237 | 29 | 108 | 593 | 462 | 58559 | 413 | 1796 | 283 | 467 | 25298 | 37271 | XRF1 | 1 | 2022-12-01 | 9:09 | YEON | 2022-12-14 22:13
393 | U1558 | F | 18 | F | 2 | A | 50 | 121.36 | 148.23 | 44852612 | SHLF11613181 | 30 | 1.25 | 6 | 9 | 10 | 12 | Pd-Thick | 126851 | 1021 | 110561 | 232 | 724 | 10633 | 111 | 4467 | 160 | 185 | 38 | 130 | 759 | 618 | 59132 | 473 | 1700 | 151 | 35 | 26115 | 38265 | XRF1 | 1 | 2022-12-01 | 9:38 | YEON | 2022-12-14 22:13
393 | U1558 | F | 18 | F | 2 | A | 100 | 121.41 | 148.28 | 44852612 | SHLF11613181 | 30 | 1.25 | 6 | 9 | 10 | 12 | Pd-Thick | 125647 | 1203 | 114913 | 233 | 786 | 10975 | 106 | 4451 | 181 | 219 | 68 | 127 | 660 | 465 | 57484 | 332 | 1903 | 300 | 358 | 25654 | 36764 | XRF1 | 1 | 2022-12-01 | 9:38 | YEON | 2022-12-14 22:13
393 | U1558 | F | 18 | F | 2 | A | 145 | 121.455 | 148.325 | 44852612 | SHLF11613181 | 30 | 1.25 | 6 | 9 | 10 | 12 | Pd-Thick | 126203 | 1112 | 116850 | 176 | 744 | 10474 | 118 | 4373 | 145 | 249 | 66 | 84 | 647 | 454 | 58280 | 217 | 1868 | 130 | 289 | 25413 | 37373 | XRF1 | 1 | 2022-12-01 | 9:39 | YEON | 2022-12-14 22:13
393 | U1558 | F | 18 | F | 2 | A | 200 | 121.51 | 148.38 | 44852612 | SHLF11613181 | 30 | 1.25 | 6 | 9 | 10 | 12 | Pd-Thick | 126425 | 1069 | 116195 | 192 | 884 | 11209 | 109 | 4565 | 185 | 232 | 25 | 91 | 666 | 518 | 58133 | 350 | 1963 | 110 | 83 | 25927 | 38472 | XRF1 | 1 | 2022-12-01 | 9:39 | YEON | 2022-12-14 22:13
393 | U1558 | F | 18 | F | 2 | A | 250 | 121.56 | 148.43 | 44852612 | SHLF11613181 | 30 | 1.25 | 6 | 9 | 10 | 12 | Pd-Thick | 128467 | 1319 | 111902 | 240 | 827 | 15410 | 187 | 4470 | 207 | 303 | 34 | 94 | 629 | 703 | 61634 | 268 | 2225 | 198 | 259 | 25957 | 38124 | XRF1 | 1 | 2022-12-01 | 9:40 | YEON | 2022-12-14 22:13
393 | U1558 | F | 18 | F | 2 | A | 300 | 121.61 | 148.48 | 44852612 | SHLF11613181 | 30 | 1.25 | 6 | 9 | 10 | 12 | Pd-Thick | 125665 | 1242 | 110405 | 255 | 780 | 14241 | 233 | 4614 | 194 | 300 | 70 | 89 | 616 | 568 | 60140 | 403 | 2087 | 68 | 207 | 25289 | 37421 | XRF1 | 1 | 2022-12-01 | 9:40 | YEON | 2022-12-14 22:13
393 | U1558 | F | 18 | F | 2 | A | 350 | 121.66 | 148.53 | 44852612 | SHLF11613181 | 30 | 1.25 | 6 | 9 | 10 | 12 | Pd-Thick | 125923 | 1289 | 108087 | 278 | 754 | 14357 | 70 | 4429 | 179 | 277 | 59 | 84 | 644 | 700 | 60293 | 492 | 2049 | 115 | 186 | 25649 | 37918 | XRF1 | 1 | 2022-12-01 | 9:40 | YEON | 2022-12-14 22:13
393 | U1558 | F | 18 | F | 2 | A | 400 | 121.71 | 148.58 | 44852612 | SHLF11613181 | 30 | 1.25 | 6 | 9 | 10 | 12 | Pd-Thick | 127695 | 1373 | 108201 | 283 | 894 | 15088 | 121 | 4521 | 213 | 272 | 62 | 56 | 675 | 649 | 61778 | 585 | 2138 | 102 | 571 | 26122 | 37305 | XRF1 | 1 | 2022-12-01 | 9:40 | YEON | 2022-12-14 22:13
393 | U1558 | F | 18 | F | 2 | A | 450 | 121.76 | 148.63 | 44852612 | SHLF11613181 | 30 | 1.25 | 6 | 9 | 10 | 12 | Pd-Thick | 125710 | 1322 | 105959 | 290 | 888 | 15364 | 188 | 4325 | 231 | 267 | 104 | 133 | 566 | 832 | 60819 | 454 | 2178 | 165 | 246 | 25238 | 38217 | XRF1 | 1 | 2022-12-01 | 9:41 | YEON | 2022-12-14 22:13
393 | U1558 | F | 18 | F | 2 | A | 510 | 121.82 | 148.69 | 44852612 | SHLF11613181 | 30 | 1.25 | 6 | 9 | 10 | 12 | Pd-Thick | 123351 | 979 | 113911 | 195 | 690 | 9594 | 109 | 4664 | 156 | 205 | 40 | 61 | 639 | 420 | 59900 | 512 | 1779 | 67 | 216 | 24568 | 35925 | XRF1 | 1 | 2022-12-01 | 9:41 | YEON | 2022-12-14 22:13
393 | U1558 | F | 18 | F | 2 | A | 550 | 121.86 | 148.73 | 44852612 | SHLF11613181 | 30 | 1.25 | 6 | 9 | 10 | 12 | Pd-Thick | 129601 | 1024 | 119357 | 156 | 670 | 10866 | 114 | 4515 | 180 | 216 | 59 | 102 | 621 | 491 | 65385 | 375 | 1950 | 58 | 252 | 26512 | 38153 | XRF1 | 1 | 2022-12-01 | 9:41 | YEON | 2022-12-14 22:13
393 | U1558 | F | 18 | F | 2 | A | 595 | 121.905 | 148.775 | 44852612 | SHLF11613181 | 30 | 1.25 | 6 | 9 | 10 | 12 | Pd-Thick | 125817 | 991 | 115594 | 179 | 749 | 9772 | 129 | 4496 | 196 | 181 | 49 | 85 | 579 | 413 | 62688 | 286 | 1838 | 118 | 285 | 26256 | 37252 | XRF1 | 1 | 2022-12-01 | 9:42 | YEON | 2022-12-14 22:13
393 | U1558 | F | 18 | F | 2 | A | 650 | 121.96 | 148.83 | 44852612 | SHLF11613181 | 30 | 1.25 | 6 | 9 | 10 | 12 | Pd-Thick | 128072 | 996 | 121597 | 174 | 691 | 10385 | 226 | 4550 | 238 | 248 | 40 | 89 | 553 | 489 | 64549 | 468 | 1523 | -9 | 94 | 26053 | 37497 | XRF1 | 1 | 2022-12-01 | 9:42 | YEON | 2022-12-14 22:13
393 | U1558 | F | 18 | F | 2 | A | 700 | 122.01 | 148.88 | 44852612 | SHLF11613181 | 30 | 1.25 | 6 | 9 | 10 | 12 | Pd-Thick | 126533 | 1241 | 115017 | 216 | 773 | 12814 | 149 | 4485 | 205 | 262 | 65 | 31 | 608 | 553 | 61910 | 363 | 2129 | 140 | 200 | 25598 | 37750 | XRF1 | 1 | 2022-12-01 | 9:42 | YEON | 2022-12-14 22:13
393 | U1558 | F | 18 | F | 2 | A | 750 | 122.06 | 148.93 | 44852612 | SHLF11613181 | 30 | 1.25 | 6 | 9 | 10 | 12 | Pd-Thick | 125451 | 1075 | 116591 | 214 | 779 | 10886 | 139 | 4462 | 170 | 229 | 22 | 70 | 532 | 448 | 62329 | 428 | 1932 | 282 | 640 | 25274 | 36360 | XRF1 | 1 | 2022-12-01 | 9:43 | YEON | 2022-12-14 22:13
393 | U1558 | F | 18 | F | 2 | A | 800 | 122.11 | 148.98 | 44852612 | SHLF11613181 | 30 | 1.25 | 6 | 9 | 10 | 12 | Pd-Thick | 128613 | 1209 | 117530 | 228 | 720 | 10886 | 176 | 4401 | 198 | 228 | 53 | 73 | 625 | 541 | 65081 | 389 | 1802 | 152 | 405 | 25980 | 38028 | XRF1 | 1 | 2022-12-01 | 9:43 | YEON | 2022-12-14 22:13
393 | U1558 | F | 18 | F | 2 | A | 850 | 122.16 | 149.03 | 44852612 | SHLF11613181 | 30 | 1.25 | 6 | 9 | 10 | 12 | Pd-Thick | 128315 | 1196 | 119548 | 221 | 719 | 10618 | 162 | 4468 | 170 | 259 | 52 | 107 | 607 | 465 | 63829 | 264 | 1845 | 143 | 230 | 25493 | 37496 | XRF1 | 1 | 2022-12-01 | 9:43 | YEON | 2022-12-14 22:13
393 | U1558 | F | 18 | F | 2 | A | 900 | 122.21 | 149.08 | 44852612 | SHLF11613181 | 30 | 1.25 | 6 | 9 | 10 | 12 | Pd-Thick | 129585 | 1139 | 121393 | 199 | 641 | 10812 | 144 | 4482 | 188 | 238 | 73 | 89 | 713 | 489 | 65294 | 367 | 1913 | 238 | 245 | 26558 | 38073 | XRF1 | 1 | 2022-12-01 | 9:44 | YEON | 2022-12-14 22:13
393 | U1558 | F | 18 | F | 2 | A | 950 | 122.26 | 149.13 | 44852612 | SHLF11613181 | 30 | 1.25 | 6 | 9 | 10 | 12 | Pd-Thick | 129295 | 1050 | 118914 | 188 | 715 | 12021 | 147 | 4426 | 183 | 204 | 23 | 86 | 636 | 562 | 64285 | 301 | 1674 | 283 | 354 | 26271 | 37690 | XRF1 | 1 | 2022-12-01 | 9:44 | YEON | 2022-12-14 22:13
393 | U1558 | F | 18 | F | 2 | A | 1000 | 122.31 | 149.18 | 44852612 | SHLF11613181 | 30 | 1.25 | 6 | 9 | 10 | 12 | Pd-Thick | 128014 | 1199 | 115380 | 221 | 743 | 13085 | 114 | 4427 | 209 | 255 | 43 | 83 | 552 | 590 | 61358 | 430 | 1992 | 87 | 427 | 25816 | 37386 | XRF1 | 1 | 2022-12-01 | 9:44 | YEON | 2022-12-14 22:13
393 | U1558 | F | 18 | F | 2 | A | 1050 | 122.36 | 149.23 | 44852612 | SHLF11613181 | 30 | 1.25 | 6 | 9 | 10 | 12 | Pd-Thick | 127257 | 1243 | 116571 | 197 | 729 | 12249 | 116 | 4465 | 269 | 212 | 57 | 75 | 585 | 426 | 61646 | 472 | 1937 | 145 | 199 | 25784 | 37637 | XRF1 | 1 | 2022-12-01 | 9:45 | YEON | 2022-12-14 22:13
393 | U1558 | F | 18 | F | 2 | A | 1105 | 122.415 | 149.285 | 44852612 | SHLF11613181 | 30 | 1.25 | 6 | 9 | 10 | 12 | Pd-Thick | 128809 | 1223 | 117445 | 247 | 781 | 12083 | 120 | 4474 | 173 | 250 | 64 | 91 | 610 | 556 | 62768 | 468 | 1947 | 204 | 330 | 26282 | 37843 | XRF1 | 1 | 2022-12-01 | 9:45 | YEON | 2022-12-14 22:13
393 | U1558 | F | 18 | F | 2 | A | 1150 | 122.46 | 149.33 | 44852612 | SHLF11613181 | 30 | 1.25 | 6 | 9 | 10 | 12 | Pd-Thick | 127982 | 1074 | 117440 | 221 | 714 | 11257 | 94 | 4474 | 233 | 203 | 34 | 90 | 655 | 598 | 62858 | 303 | 2040 | 122 | 513 | 26231 | 37493 | XRF1 | 1 | 2022-12-01 | 9:45 | YEON | 2022-12-14 22:13
393 | U1558 | F | 18 | F | 2 | A | 1200 | 122.51 | 149.38 | 44852612 | SHLF11613181 | 30 | 1.25 | 6 | 9 | 10 | 12 | Pd-Thick | 129835 | 1106 | 123235 | 204 | 770 | 10441 | 155 | 4543 | 250 | 262 | 30 | 88 | 622 | 464 | 63066 | 201 | 1821 | 134 | 335 | 26021 | 38424 | XRF1 | 1 | 2022-12-01 | 9:46 | YEON | 2022-12-14 22:13
393 | U1558 | F | 18 | F | 2 | A | 1250 | 122.56 | 149.43 | 44852612 | SHLF11613181 | 30 | 1.25 | 6 | 9 | 10 | 12 | Pd-Thick | 125622 | 1046 | 117590 | 230 | 740 | 10485 | 89 | 4561 | 188 | 208 | 20 | 94 | 603 | 551 | 60656 | 311 | 2072 | 184 | 112 | 25033 | 37152 | XRF1 | 1 | 2022-12-01 | 9:46 | YEON | 2022-12-14 22:13
393 | U1558 | F | 18 | F | 2 | A | 1290 | 122.6 | 149.47 | 44852612 | SHLF11613181 | 30 | 1.25 | 6 | 9 | 10 | 12 | Pd-Thick | 127924 | 1121 | 110343 | 207 | 809 | 12250 | 158 | 4382 | 194 | 206 | 37 | 71 | 671 | 559 | 61363 | 256 | 1754 | 36 | 342 | 26055 | 39317 | XRF1 | 1 | 2022-12-01 | 9:46 | YEON | 2022-12-14 22:13
393 | U1558 | F | 18 | F | 3 | A | 50 | 122.86 | 149.73 | 44852622 | SHLF11613211 | 30 | 1.25 | 6 | 9 | 10 | 12 | Pd-Thick | 128337 | 1288 | 111131 | 254 | 968 | 15374 | 131 | 4519 | 165 | 252 | 47 | 104 | 665 | 707 | 60830 | 444 | 2257 | 223 | 211 | 26298 | 37684 | XRF1 | 1 | 2022-12-01 | 10:17 | YEON | 2022-12-14 22:13
393 | U1558 | F | 18 | F | 3 | A | 100 | 122.91 | 149.78 | 44852622 | SHLF11613211 | 30 | 1.25 | 6 | 9 | 10 | 12 | Pd-Thick | 123150 | 1175 | 108711 | 218 | 849 | 12811 | 155 | 4446 | 245 | 220 | 45 | 64 | 610 | 524 | 57260 | 508 | 2035 | 113 | 192 | 24822 | 37008 | XRF1 | 1 | 2022-12-01 | 10:18 | YEON | 2022-12-14 22:13
393 | U1558 | F | 18 | F | 3 | A | 150 | 122.96 | 149.83 | 44852622 | SHLF11613211 | 30 | 1.25 | 6 | 9 | 10 | 12 | Pd-Thick | 126567 | 1138 | 116799 | 188 | 853 | 11933 | 194 | 4656 | 263 | 229 | 64 | 73 | 661 | 601 | 59420 | 418 | 1838 | 78 | 249 | 25440 | 37290 | XRF1 | 1 | 2022-12-01 | 10:18 | YEON | 2022-12-14 22:13
393 | U1558 | F | 18 | F | 3 | A | 200 | 123.01 | 149.88 | 44852622 | SHLF11613211 | 30 | 1.25 | 6 | 9 | 10 | 12 | Pd-Thick | 121277 | 1138 | 110666 | 187 | 1038 | 10845 | 120 | 4350 | 154 | 222 | 64 | 67 | 643 | 544 | 55318 | 524 | 1818 | 164 | 233 | 24864 | 36608 | XRF1 | 1 | 2022-12-01 | 10:18 | YEON | 2022-12-14 22:13
393 | U1558 | F | 18 | F | 3 | A | 250 | 123.06 | 149.93 | 44852622 | SHLF11613211 | 30 | 1.25 | 6 | 9 | 10 | 12 | Pd-Thick | 124561 | 1097 | 117416 | 216 | 712 | 11125 | 176 | 4452 | 246 | 213 | 72 | 96 | 612 | 519 | 57539 | 430 | 1704 | 143 | 70 | 25097 | 37083 | XRF1 | 1 | 2022-12-01 | 10:19 | YEON | 2022-12-14 22:13
393 | U1558 | F | 18 | F | 3 | A | 300 | 123.11 | 149.98 | 44852622 | SHLF11613211 | 30 | 1.25 | 6 | 9 | 10 | 12 | Pd-Thick | 123658 | 1067 | 116593 | 207 | 727 | 11055 | 109 | 4507 | 206 | 229 | 56 | 64 | 700 | 413 | 57189 | 341 | 1755 | 144 | 171 | 24565 | 36133 | XRF1 | 1 | 2022-12-01 | 10:19 | YEON | 2022-12-14 22:13
393 | U1558 | F | 18 | F | 3 | A | 350 | 123.16 | 150.03 | 44852622 | SHLF11613211 | 30 | 1.25 | 6 | 9 | 10 | 12 | Pd-Thick | 124701 | 1151 | 114218 | 241 | 754 | 11436 | 119 | 4497 | 250 | 272 | 84 | 73 | 608 | 507 | 57908 | 463 | 1912 | 116 | 210 | 24910 | 37063 | XRF1 | 1 | 2022-12-01 | 10:19 | YEON | 2022-12-14 22:13
393 | U1558 | F | 18 | F | 3 | A | 400 | 123.21 | 150.08 | 44852622 | SHLF11613211 | 30 | 1.25 | 6 | 9 | 10 | 12 | Pd-Thick | 125498 | 1055 | 116734 | 188 | 770 | 11820 | 155 | 4485 | 177 | 210 | 39 | 69 | 574 | 535 | 57961 | 391 | 1919 | 80 | 82 | 24886 | 36843 | XRF1 | 1 | 2022-12-01 | 10:20 | YEON | 2022-12-14 22:13
393 | U1558 | F | 18 | F | 3 | A | 450 | 123.26 | 150.13 | 44852622 | SHLF11613211 | 30 | 1.25 | 6 | 9 | 10 | 12 | Pd-Thick | 124951 | 1152 | 113339 | 240 | 775 | 12355 | 181 | 4453 | 216 | 209 | 30 | 92 | 602 | 520 | 58174 | 317 | 2067 | 336 | 522 | 25937 | 37559 | XRF1 | 1 | 2022-12-01 | 10:20 | YEON | 2022-12-14 22:13
393 | U1558 | F | 18 | F | 3 | A | 500 | 123.31 | 150.18 | 44852622 | SHLF11613211 | 30 | 1.25 | 6 | 9 | 10 | 12 | Pd-Thick | 124905 | 1246 | 113370 | 185 | 750 | 12395 | 118 | 4523 | 212 | 269 | 51 | 103 | 564 | 624 | 58427 | 305 | 1732 | 129 | 121 | 25003 | 36477 | XRF1 | 1 | 2022-12-01 | 10:20 | YEON | 2022-12-14 22:13
393 | U1558 | F | 18 | F | 3 | A | 550 | 123.36 | 150.23 | 44852622 | SHLF11613211 | 30 | 1.25 | 6 | 9 | 10 | 12 | Pd-Thick | 121329 | 1176 | 108263 | 213 | 848 | 11994 | 188 | 4468 | 213 | 271 | 44 | 47 | 512 | 546 | 57032 | 378 | 1761 | 76 | 287 | 24896 | 36787 | XRF1 | 1 | 2022-12-01 | 10:21 | YEON | 2022-12-14 22:13
393 | U1558 | F | 18 | F | 3 | A | 600 | 123.41 | 150.28 | 44852622 | SHLF11613211 | 30 | 1.25 | 6 | 9 | 10 | 12 | Pd-Thick | 122857 | 988 | 114364 | 181 | 971 | 10927 | 179 | 4527 | 168 | 213 | 94 | 106 | 613 | 470 | 57316 | 373 | 2028 | 385 | 505 | 24507 | 36707 | XRF1 | 1 | 2022-12-01 | 10:21 | YEON | 2022-12-14 22:13
393 | U1558 | F | 18 | F | 3 | A | 650 | 123.46 | 150.33 | 44852622 | SHLF11613211 | 30 | 1.25 | 6 | 9 | 10 | 12 | Pd-Thick | 125330 | 1105 | 117547 | 167 | 745 | 10460 | 116 | 4500 | 141 | 199 | 41 | 37 | 597 | 446 | 59016 | 456 | 1932 | 207 | 395 | 25244 | 36077 | XRF1 | 1 | 2022-12-01 | 10:21 | YEON | 2022-12-14 22:13
393 | U1558 | F | 18 | F | 3 | A | 700 | 123.51 | 150.38 | 44852622 | SHLF11613211 | 30 | 1.25 | 6 | 9 | 10 | 12 | Pd-Thick | 125170 | 1265 | 110394 | 214 | 941 | 13905 | 123 | 4321 | 234 | 235 | 49 | 81 | 627 | 621 | 60528 | 406 | 2007 | 270 | 303 | 25190 | 37015 | XRF1 | 1 | 2022-12-01 | 10:22 | YEON | 2022-12-14 22:13
393 | U1558 | F | 18 | F | 3 | A | 750 | 123.56 | 150.43 | 44852622 | SHLF11613211 | 30 | 1.25 | 6 | 9 | 10 | 12 | Pd-Thick | 125749 | 1150 | 113674 | 252 | 885 | 12173 | 166 | 4446 | 228 | 242 | 30 | 46 | 633 | 599 | 61734 | 291 | 1746 | 58 | 101 | 24825 | 37656 | XRF1 | 1 | 2022-12-01 | 10:22 | YEON | 2022-12-14 22:13
393 | U1558 | F | 18 | F | 3 | A | 800 | 123.61 | 150.48 | 44852622 | SHLF11613211 | 30 | 1.25 | 6 | 9 | 10 | 12 | Pd-Thick | 127090 | 1105 | 112851 | 180 | 874 | 12431 | 150 | 4551 | 212 | 201 | 46 | 93 | 678 | 594 | 61720 | 401 | 1973 | 142 | 315 | 26077 | 37016 | XRF1 | 1 | 2022-12-01 | 10:22 | YEON | 2022-12-14 22:13
393 | U1558 | F | 18 | F | 3 | A | 850 | 123.66 | 150.53 | 44852622 | SHLF11613211 | 30 | 1.25 | 6 | 9 | 10 | 12 | Pd-Thick | 127677 | 1172 | 112419 | 236 | 789 | 13814 | 117 | 4433 | 194 | 237 | 47 | 131 | 695 | 608 | 62475 | 303 | 1930 | 140 | 49 | 25865 | 38284 | XRF1 | 1 | 2022-12-01 | 10:22 | YEON | 2022-12-14 22:13
393 | U1558 | F | 18 | F | 3 | A | 900 | 123.71 | 150.58 | 44852622 | SHLF11613211 | 30 | 1.25 | 6 | 9 | 10 | 12 | Pd-Thick | 125535 | 1269 | 107918 | 331 | 786 | 14374 | 148 | 4345 | 252 | 307 | 43 | 103 | 652 | 632 | 60996 | 265 | 1970 | 112 | 363 | 25378 | 36593 | XRF1 | 1 | 2022-12-01 | 10:23 | YEON | 2022-12-14 22:13
393 | U1558 | F | 18 | F | 3 | A | 950 | 123.76 | 150.63 | 44852622 | SHLF11613211 | 30 | 1.25 | 6 | 9 | 10 | 12 | Pd-Thick | 126287 | 1092 | 110337 | 169 | 644 | 13458 | 212 | 4355 | 181 | 284 | 57 | 108 | 673 | 703 | 61348 | 374 | 2063 | 292 | 232 | 25688 | 37737 | XRF1 | 1 | 2022-12-01 | 10:23 | YEON | 2022-12-14 22:13
393 | U1558 | F | 18 | F | 3 | A | 1000 | 123.81 | 150.68 | 44852622 | SHLF11613211 | 30 | 1.25 | 6 | 9 | 10 | 12 | Pd-Thick | 124927 | 1142 | 109859 | 177 | 737 | 13009 | 167 | 4386 | 211 | 218 | 53 | 136 | 660 | 581 | 60248 | 260 | 2180 | 119 | 239 | 25128 | 37405 | XRF1 | 1 | 2022-12-01 | 10:24 | YEON | 2022-12-14 22:13
393 | U1558 | F | 18 | F | 3 | A | 1050 | 123.86 | 150.73 | 44852622 | SHLF11613211 | 30 | 1.25 | 6 | 9 | 10 | 12 | Pd-Thick | 124367 | 1183 | 109505 | 185 | 804 | 13164 | 216 | 4501 | 229 | 258 | 70 | 115 | 668 | 546 | 59158 | 234 | 1943 | 98 | 247 | 25402 | 37345 | XRF1 | 1 | 2022-12-01 | 10:24 | YEON | 2022-12-14 22:13
393 | U1558 | F | 18 | F | 3 | A | 1100 | 123.91 | 150.78 | 44852622 | SHLF11613211 | 30 | 1.25 | 6 | 9 | 10 | 12 | Pd-Thick | 123834 | 1216 | 113830 | 191 | 829 | 11459 | 122 | 4543 | 207 | 211 | 53 | 82 | 603 | 593 | 58528 | 442 | 1933 | 99 | 187 | 25047 | 36558 | XRF1 | 1 | 2022-12-01 | 10:24 | YEON | 2022-12-14 22:13
393 | U1558 | F | 18 | F | 4 | A | 50 | 124.01 | 150.88 | 44852632 | SHLF11613241 | 30 | 1.25 | 6 | 9 | 10 | 12 | Pd-Thick | 129860 | 1004 | 112447 | 217 | 886 | 11656 | 147 | 4507 | 281 | 248 | 31 | 141 | 767 | 492 | 60822 | 398 | 1818 | 116 | 205 | 26254 | 39571 | XRF1 | 1 | 2022-12-01 | 10:48 | YEON | 2022-12-14 22:13
393 | U1558 | F | 18 | F | 4 | A | 100 | 124.06 | 150.93 | 44852632 | SHLF11613241 | 30 | 1.25 | 6 | 9 | 10 | 12 | Pd-Thick | 130274 | 818 | 112316 | 174 | 861 | 11573 | 117 | 4462 | 177 | 228 | 54 | 104 | 749 | 463 | 63783 | 384 | 1749 | 166 | 90 | 26351 | 38918 | XRF1 | 1 | 2022-12-01 | 10:48 | YEON | 2022-12-14 22:13
393 | U1558 | F | 18 | F | 4 | A | 150 | 124.11 | 150.98 | 44852632 | SHLF11613241 | 30 | 1.25 | 6 | 9 | 10 | 12 | Pd-Thick | 131659 | 1066 | 113322 | 219 | 641 | 11988 | 160 | 4459 | 227 | 191 | 42 | 111 | 771 | 471 | 65198 | 272 | 2157 | 155 | 123 | 26727 | 39455 | XRF1 | 1 | 2022-12-01 | 10:49 | YEON | 2022-12-14 22:13
393 | U1558 | F | 18 | F | 4 | A | 195 | 124.155 | 151.025 | 44852632 | SHLF11613241 | 30 | 1.25 | 6 | 9 | 10 | 12 | Pd-Thick | 128229 | 1171 | 110562 | 215 | 787 | 12476 | 119 | 4474 | 224 | 274 | 67 | 114 | 694 | 545 | 61702 | 488 | 2029 | 148 | 490 | 25636 | 39508 | XRF1 | 1 | 2022-12-01 | 10:49 | YEON | 2022-12-14 22:13
393 | U1558 | F | 18 | F | 4 | A | 200 | 124.16 | 151.03 | 44852632 | SHLF11613241 | 30 | 1.25 | 6 | 9 | 10 | 12 | Pd-Thick | 128640 | 1053 | 109514 | 216 | 854 | 13160 | 178 | 4477 | 233 | 218 | 28 | 123 | 642 | 573 | 61822 | 498 | 2053 | 42 | 249 | 26026 | 39047 | XRF1 | 1 | 2022-12-01 | 10:49 | YEON | 2022-12-14 22:13
393 | U1558 | F | 18 | F | 4 | A | 250 | 124.21 | 151.08 | 44852632 | SHLF11613241 | 30 | 1.25 | 6 | 9 | 10 | 12 | Pd-Thick | 130493 | 1191 | 110870 | 208 | 925 | 13231 | 115 | 4417 | 155 | 235 | 58 | 62 | 694 | 543 | 62285 | 292 | 2315 | 129 | 31 | 26719 | 39043 | XRF1 | 1 | 2022-12-01 | 10:50 | YEON | 2022-12-14 22:13
393 | U1558 | F | 18 | F | 4 | A | 300 | 124.26 | 151.13 | 44852632 | SHLF11613241 | 30 | 1.25 | 6 | 9 | 10 | 12 | Pd-Thick | 129745 | 1173 | 107940 | 305 | 1006 | 14694 | 139 | 4420 | 243 | 223 | 58 | 109 | 760 | 580 | 61679 | 440 | 2275 | 190 | 151 | 26032 | 38978 | XRF1 | 1 | 2022-12-01 | 10:50 | YEON | 2022-12-14 22:13
393 | U1558 | F | 18 | F | 4 | A | 350 | 124.31 | 151.18 | 44852632 | SHLF11613241 | 30 | 1.25 | 6 | 9 | 10 | 12 | Pd-Thick | 129303 | 1081 | 107543 | 237 | 936 | 14345 | 140 | 4579 | 227 | 244 | 53 | 111 | 766 | 609 | 61837 | 394 | 2131 | 278 | 428 | 26057 | 39757 | XRF1 | 1 | 2022-12-01 | 10:50 | YEON | 2022-12-14 22:13
393 | U1558 | F | 18 | F | 4 | A | 400 | 124.36 | 151.23 | 44852632 | SHLF11613241 | 30 | 1.25 | 6 | 9 | 10 | 12 | Pd-Thick | 130455 | 1234 | 109141 | 289 | 825 | 14745 | 155 | 4407 | 216 | 226 | 51 | 110 | 780 | 712 | 63157 | 340 | 2108 | 108 | 383 | 26336 | 39388 | XRF1 | 1 | 2022-12-01 | 10:51 | YEON | 2022-12-14 22:13
393 | U1558 | F | 18 | F | 4 | A | 450 | 124.41 | 151.28 | 44852632 | SHLF11613241 | 30 | 1.25 | 6 | 9 | 10 | 12 | Pd-Thick | 126606 | 1188 | 106368 | 230 | 884 | 14544 | 145 | 4415 | 119 | 262 | 65 | 128 | 718 | 609 | 60301 | 354 | 2114 | 134 | 231 | 25625 | 38376 | XRF1 | 1 | 2022-12-01 | 10:51 | YEON | 2022-12-14 22:13
393 | U1558 | F | 18 | F | 4 | A | 500 | 124.46 | 151.33 | 44852632 | SHLF11613241 | 30 | 1.25 | 6 | 9 | 10 | 12 | Pd-Thick | 128999 | 1255 | 107082 | 294 | 801 | 14671 | 204 | 4494 | 240 | 262 | 49 | 43 | 685 | 614 | 59895 | 373 | 2365 | 215 | 463 | 26513 | 40160 | XRF1 | 1 | 2022-12-01 | 10:51 | YEON | 2022-12-14 22:13
393 | U1558 | F | 18 | F | 4 | A | 550 | 124.51 | 151.38 | 44852632 | SHLF11613241 | 30 | 1.25 | 6 | 9 | 10 | 12 | Pd-Thick | 131284 | 1307 | 111582 | 266 | 772 | 14245 | 152 | 4648 | 245 | 271 | 67 | 101 | 756 | 481 | 60682 | 491 | 1982 | 72 | 232 | 27625 | 39713 | XRF1 | 1 | 2022-12-01 | 10:52 | YEON | 2022-12-14 22:13
393 | U1558 | F | 18 | F | 4 | A | 600 | 124.56 | 151.43 | 44852632 | SHLF11613241 | 30 | 1.25 | 6 | 9 | 10 | 12 | Pd-Thick | 126609 | 1189 | 107911 | 213 | 742 | 12557 | 176 | 4549 | 230 | 270 | 53 | 81 | 704 | 591 | 57344 | 452 | 2182 | 54 | 45 | 25522 | 38334 | XRF1 | 1 | 2022-12-01 | 10:52 | YEON | 2022-12-14 22:13
393 | U1558 | F | 18 | F | 4 | A | 650 | 124.61 | 151.48 | 44852632 | SHLF11613241 | 30 | 1.25 | 6 | 9 | 10 | 12 | Pd-Thick | 121953 | 1066 | 104729 | 192 | 778 | 12313 | 172 | 4408 | 238 | 192 | 24 | 34 | 689 | 448 | 55218 | 379 | 1672 | 45 | 201 | 25214 | 38730 | XRF1 | 1 | 2022-12-01 | 10:52 | YEON | 2022-12-14 22:13
393 | U1558 | F | 19 | F | 1 | A | 550 | 125.05 | 151.92 | 44852642 | SHLF11614211 | 30 | 1.25 | 6 | 9 | 10 | 12 | Pd-Thick | 125188 | 1155 | 110601 | 208 | 860 | 13526 | 113 | 4465 | 177 | 271 | 67 | 125 | 670 | 583 | 54700 | 434 | 1779 | 297 | 404 | 25794 | 38384 | XRF1 | 1 | 2022-12-01 | 11:27 | YEON | 2022-12-14 22:13
393 | U1558 | F | 19 | F | 1 | A | 600 | 125.1 | 151.97 | 44852642 | SHLF11614211 | 30 | 1.25 | 6 | 9 | 10 | 12 | Pd-Thick | 126437 | 1192 | 115081 | 244 | 827 | 12186 | 124 | 4426 | 180 | 243 | 29 | 43 | 601 | 613 | 54598 | 417 | 2165 | 81 | 183 | 25755 | 37497 | XRF1 | 1 | 2022-12-01 | 11:27 | YEON | 2022-12-14 22:13
393 | U1558 | F | 19 | F | 1 | A | 650 | 125.15 | 152.02 | 44852642 | SHLF11614211 | 30 | 1.25 | 6 | 9 | 10 | 12 | Pd-Thick | 126846 | 1166 | 113606 | 203 | 873 | 12403 | 160 | 4551 | 189 | 232 | 51 | 88 | 695 | 564 | 54791 | 349 | 1947 | 116 | 324 | 26136 | 38437 | XRF1 | 1 | 2022-12-01 | 11:28 | YEON | 2022-12-14 22:13
393 | U1558 | F | 19 | F | 1 | A | 700 | 125.2 | 152.07 | 44852642 | SHLF11614211 | 30 | 1.25 | 6 | 9 | 10 | 12 | Pd-Thick | 128489 | 1145 | 117222 | 232 | 738 | 12343 | 86 | 4407 | 184 | 269 | 62 | 128 | 661 | 464 | 54892 | 291 | 2017 | 146 | 122 | 25929 | 38075 | XRF1 | 1 | 2022-12-01 | 11:28 | YEON | 2022-12-14 22:13
393 | U1558 | F | 19 | F | 1 | A | 750 | 125.25 | 152.12 | 44852642 | SHLF11614211 | 30 | 1.25 | 6 | 9 | 10 | 12 | Pd-Thick | 128395 | 1111 | 117998 | 145 | 735 | 11550 | 170 | 4502 | 193 | 259 | 70 | 61 | 666 | 598 | 55787 | 396 | 1846 | 172 | 104 | 26276 | 38442 | XRF1 | 1 | 2022-12-01 | 11:28 | YEON | 2022-12-14 22:13
393 | U1558 | F | 19 | F | 1 | A | 800 | 125.3 | 152.17 | 44852642 | SHLF11614211 | 30 | 1.25 | 6 | 9 | 10 | 12 | Pd-Thick | 129048 | 1177 | 117516 | 183 | 873 | 11889 | 196 | 4548 | 196 | 249 | 67 | 64 | 640 | 546 | 56389 | 516 | 1833 | 219 | 366 | 27091 | 38051 | XRF1 | 1 | 2022-12-01 | 11:29 | YEON | 2022-12-14 22:13
393 | U1558 | F | 19 | F | 1 | A | 850 | 125.35 | 152.22 | 44852642 | SHLF11614211 | 30 | 1.25 | 6 | 9 | 10 | 12 | Pd-Thick | 129116 | 1064 | 118035 | 260 | 726 | 12187 | 135 | 4500 | 228 | 267 | 72 | 77 | 658 | 473 | 55937 | 430 | 1821 | 165 | 367 | 27348 | 38923 | XRF1 | 1 | 2022-12-01 | 11:29 | YEON | 2022-12-14 22:13
393 | U1558 | F | 19 | F | 1 | A | 900 | 125.4 | 152.27 | 44852642 | SHLF11614211 | 30 | 1.25 | 6 | 9 | 10 | 12 | Pd-Thick | 129963 | 1125 | 120430 | 182 | 750 | 11300 | 98 | 4588 | 171 | 230 | 20 | 79 | 710 | 480 | 56653 | 627 | 1941 | 335 | 228 | 26725 | 38723 | XRF1 | 1 | 2022-12-01 | 11:29 | YEON | 2022-12-14 22:13
393 | U1558 | F | 19 | F | 1 | A | 950 | 125.45 | 152.32 | 44852642 | SHLF11614211 | 30 | 1.25 | 6 | 9 | 10 | 12 | Pd-Thick | 129371 | 1174 | 119348 | 215 | 775 | 11749 | 186 | 4550 | 193 | 218 | 36 | 88 | 655 | 500 | 56081 | 445 | 1735 | 125 | 72 | 26909 | 38992 | XRF1 | 1 | 2022-12-01 | 11:30 | YEON | 2022-12-14 22:13
393 | U1558 | F | 19 | F | 1 | A | 1000 | 125.5 | 152.37 | 44852642 | SHLF11614211 | 30 | 1.25 | 6 | 9 | 10 | 12 | Pd-Thick | 129987 | 1045 | 119427 | 212 | 859 | 11627 | 170 | 4524 | 234 | 239 | 55 | 100 | 747 | 451 | 56300 | 454 | 2021 | 146 | 246 | 26415 | 39566 | XRF1 | 1 | 2022-12-01 | 11:30 | YEON | 2022-12-14 22:13
393 | U1558 | F | 19 | F | 1 | A | 1050 | 125.55 | 152.42 | 44852642 | SHLF11614211 | 30 | 1.25 | 6 | 9 | 10 | 12 | Pd-Thick | 129429 | 1024 | 122271 | 165 | 713 | 10546 | 108 | 4484 | 197 | 226 | 31 | 65 | 622 | 498 | 57753 | 350 | 1786 | 123 | 394 | 26284 | 38770 | XRF1 | 1 | 2022-12-01 | 11:30 | YEON | 2022-12-14 22:13
393 | U1558 | F | 19 | F | 1 | A | 1100 | 125.6 | 152.47 | 44852642 | SHLF11614211 | 30 | 1.25 | 6 | 9 | 10 | 12 | Pd-Thick | 128844 | 977 | 121272 | 176 | 813 | 10472 | 112 | 4466 | 182 | 245 | 41 | 40 | 602 | 492 | 58298 | 422 | 1622 | 260 | 330 | 26440 | 39312 | XRF1 | 1 | 2022-12-01 | 11:31 | YEON | 2022-12-14 22:13
393 | U1558 | F | 19 | F | 1 | A | 1150 | 125.65 | 152.52 | 44852642 | SHLF11614211 | 30 | 1.25 | 6 | 9 | 10 | 12 | Pd-Thick | 130142 | 1024 | 125302 | 157 | 801 | 9990 | 88 | 4623 | 173 | 179 | 20 | 134 | 624 | 396 | 57236 | 381 | 1592 | 298 | 499 | 26479 | 38575 | XRF1 | 1 | 2022-12-01 | 11:31 | YEON | 2022-12-14 22:13
393 | U1558 | F | 19 | F | 1 | A | 1200 | 125.7 | 152.57 | 44852642 | SHLF11614211 | 30 | 1.25 | 6 | 9 | 10 | 12 | Pd-Thick | 128610 | 1225 | 121428 | 225 | 873 | 10770 | 94 | 4519 | 148 | 186 | 23 | 81 | 569 | 487 | 56962 | 526 | 1706 | 306 | 278 | 26519 | 38845 | XRF1 | 1 | 2022-12-01 | 11:31 | YEON | 2022-12-14 22:13
393 | U1558 | F | 19 | F | 1 | A | 1250 | 125.75 | 152.62 | 44852642 | SHLF11614211 | 30 | 1.25 | 6 | 9 | 10 | 12 | Pd-Thick | 127984 | 1184 | 118047 | 224 | 763 | 11519 | 104 | 4499 | 160 | 210 | 56 | 44 | 584 | 473 | 56258 | 395 | 1986 | 173 | 273 | 26026 | 38452 | XRF1 | 1 | 2022-12-01 | 11:32 | YEON | 2022-12-14 22:13
393 | U1558 | F | 19 | F | 1 | A | 1300 | 125.8 | 152.67 | 44852642 | SHLF11614211 | 30 | 1.25 | 6 | 9 | 10 | 12 | Pd-Thick | 127236 | 1108 | 116108 | 199 | 846 | 11125 | 141 | 4476 | 190 | 197 | 58 | 87 | 712 | 418 | 54902 | 456 | 1906 | 133 | 133 | 26533 | 39065 | XRF1 | 1 | 2022-12-01 | 11:32 | YEON | 2022-12-14 22:13
393 | U1558 | F | 19 | F | 1 | A | 1350 | 125.85 | 152.72 | 44852642 | SHLF11614211 | 30 | 1.25 | 6 | 9 | 10 | 12 | Pd-Thick | 126090 | 1025 | 118121 | 215 | 679 | 10275 | 74 | 4603 | 237 | 219 | 25 | 56 | 630 | 400 | 52500 | 457 | 1787 | 209 | 231 | 26604 | 38557 | XRF1 | 1 | 2022-12-01 | 11:33 | YEON | 2022-12-14 22:13
393 | U1558 | F | 19 | F | 1 | A | 1400 | 125.9 | 152.77 | 44852642 | SHLF11614211 | 30 | 1.25 | 6 | 9 | 10 | 12 | Pd-Thick | 125194 | 1040 | 118543 | 169 | 711 | 10566 | 126 | 4458 | 209 | 269 | 81 | 115 | 633 | 446 | 51900 | 459 | 1867 | 218 | 233 | 25127 | 36669 | XRF1 | 1 | 2022-12-01 | 11:33 | YEON | 2022-12-14 22:13
393 | U1558 | F | 19 | F | 1 | A | 1450 | 125.95 | 152.82 | 44852642 | SHLF11614211 | 30 | 1.25 | 6 | 9 | 10 | 12 | Pd-Thick | 121428 | 1073 | 109989 | 168 | 720 | 10908 | 150 | 4548 | 189 | 208 | 39 | 83 | 590 | 410 | 50210 | 470 | 1685 | 331 | 213 | 24647 | 37500 | XRF1 | 1 | 2022-12-01 | 11:33 | YEON | 2022-12-14 22:13
393 | U1558 | F | 19 | F | 1 | A | 1490 | 125.99 | 152.86 | 44852642 | SHLF11614211 | 30 | 1.25 | 6 | 9 | 10 | 12 | Pd-Thick | 126762 | 1111 | 108429 | 187 | 624 | 11636 | 120 | 4348 | 207 | 231 | 44 | 79 | 706 | 518 | 54054 | 372 | 1800 | 83 | 201 | 25325 | 40262 | XRF1 | 1 | 2022-12-01 | 11:34 | YEON | 2022-12-14 22:13
393 | U1558 | F | 19 | F | 2 | A | 50 | 126.05 | 152.92 | 44852652 | SHLF11614241 | 30 | 1.25 | 6 | 9 | 10 | 12 | Pd-Thick | 126732 | 1207 | 108509 | 237 | 877 | 13795 | 190 | 4488 | 166 | 220 | 41 | 128 | 766 | 503 | 54718 | 478 | 2172 | 18 | 135 | 26010 | 38463 | XRF1 | 1 | 2022-12-01 | 12:45 | YEON | 2022-12-14 22:13
393 | U1558 | F | 19 | F | 2 | A | 100 | 126.1 | 152.97 | 44852652 | SHLF11614241 | 30 | 1.25 | 6 | 9 | 10 | 12 | Pd-Thick | 125515 | 1234 | 109503 | 229 | 963 | 12793 | 180 | 4417 | 209 | 238 | 35 | 98 | 679 | 537 | 56213 | 490 | 1770 | 144 | 248 | 24774 | 38948 | XRF1 | 1 | 2022-12-01 | 12:45 | YEON | 2022-12-14 22:13
393 | U1558 | F | 19 | F | 2 | A | 150 | 126.15 | 153.02 | 44852652 | SHLF11614241 | 30 | 1.25 | 6 | 9 | 10 | 12 | Pd-Thick | 127534 | 1266 | 116445 | 277 | 882 | 11864 | 145 | 4463 | 187 | 204 | 26 | 79 | 624 | 594 | 57431 | 437 | 1670 | 180 | 457 | 26163 | 37441 | XRF1 | 1 | 2022-12-01 | 12:46 | YEON | 2022-12-14 22:13
393 | U1558 | F | 19 | F | 2 | A | 200 | 126.2 | 153.07 | 44852652 | SHLF11614241 | 30 | 1.25 | 6 | 9 | 10 | 12 | Pd-Thick | 125730 | 1059 | 112820 | 242 | 800 | 11146 | 90 | 4343 | 123 | 264 | 68 | 100 | 694 | 498 | 56995 | 477 | 2043 | 129 | 259 | 25321 | 38225 | XRF1 | 1 | 2022-12-01 | 12:46 | YEON | 2022-12-14 22:13
393 | U1558 | F | 19 | F | 2 | A | 250 | 126.25 | 153.12 | 44852652 | SHLF11614241 | 30 | 1.25 | 6 | 9 | 10 | 12 | Pd-Thick | 128183 | 1117 | 116047 | 180 | 939 | 11605 | 140 | 4548 | 161 | 237 | 49 | 91 | 676 | 478 | 58839 | 378 | 1866 | 79 | 421 | 26104 | 39262 | XRF1 | 1 | 2022-12-01 | 12:46 | YEON | 2022-12-14 22:13
393 | U1558 | F | 19 | F | 2 | A | 300 | 126.3 | 153.17 | 44852652 | SHLF11614241 | 30 | 1.25 | 6 | 9 | 10 | 12 | Pd-Thick | 125194 | 977 | 115855 | 228 | 837 | 10586 | 148 | 4499 | 200 | 204 | 16 | 78 | 588 | 454 | 56811 | 363 | 1538 | 141 | 216 | 25456 | 37392 | XRF1 | 1 | 2022-12-01 | 12:47 | YEON | 2022-12-14 22:13
393 | U1558 | F | 19 | F | 2 | A | 350 | 126.35 | 153.22 | 44852652 | SHLF11614241 | 30 | 1.25 | 6 | 9 | 10 | 12 | Pd-Thick | 126753 | 1082 | 118798 | 201 | 774 | 10647 | 147 | 4431 | 145 | 226 | 65 | 87 | 622 | 423 | 57654 | 514 | 1765 | 76 | 476 | 26101 | 37401 | XRF1 | 1 | 2022-12-01 | 12:47 | YEON | 2022-12-14 22:13
393 | U1558 | F | 19 | F | 2 | A | 400 | 126.4 | 153.27 | 44852652 | SHLF11614241 | 30 | 1.25 | 6 | 9 | 10 | 12 | Pd-Thick | 125997 | 1052 | 116224 | 203 | 1039 | 10901 | 182 | 4476 | 187 | 160 | 87 | 84 | 632 | 518 | 56684 | 294 | 1364 | 184 | 405 | 25431 | 38529 | XRF1 | 1 | 2022-12-01 | 12:47 | YEON | 2022-12-14 22:13
393 | U1558 | F | 19 | F | 2 | A | 450 | 126.45 | 153.32 | 44852652 | SHLF11614241 | 30 | 1.25 | 6 | 9 | 10 | 12 | Pd-Thick | 124272 | 920 | 112122 | 170 | 1235 | 11285 | 181 | 4511 | 239 | 222 | 34 | 120 | 619 | 422 | 52895 | 393 | 1563 | 50 | 422 | 25193 | 38492 | XRF1 | 1 | 2022-12-01 | 12:48 | YEON | 2022-12-14 22:13
393 | U1558 | F | 19 | F | 2 | A | 500 | 126.5 | 153.37 | 44852652 | SHLF11614241 | 30 | 1.25 | 6 | 9 | 10 | 12 | Pd-Thick | 121320 | 966 | 110654 | 161 | 828 | 10356 | 102 | 4420 | 208 | 223 | 50 | 75 | 642 | 464 | 54216 | 303 | 1595 | 155 | 94 | 24532 | 37606 | XRF1 | 1 | 2022-12-01 | 12:48 | YEON | 2022-12-14 22:13
393 | U1558 | F | 19 | F | 2 | A | 505 | 126.505 | 153.375 | 44852652 | SHLF11614241 | 30 | 1.25 | 6 | 9 | 10 | 12 | Pd-Thick | 122611 | 1141 | 112564 | 181 | 769 | 10383 | 110 | 4344 | 195 | 182 | 54 | 100 | 611 | 411 | 55865 | 392 | 1695 | 232 | 407 | 24704 | 37150 | XRF1 | 1 | 2022-12-01 | 12:48 | YEON | 2022-12-14 22:13
393 | U1558 | F | 19 | F | 2 | A | 550 | 126.55 | 153.42 | 44852652 | SHLF11614241 | 30 | 1.25 | 6 | 9 | 10 | 12 | Pd-Thick | 121937 | 950 | 110941 | 218 | 807 | 10051 | 142 | 4424 | 195 | 208 | 20 | 74 | 569 | 410 | 55508 | 386 | 1573 | 25 | 229 | 24494 | 37619 | XRF1 | 1 | 2022-12-01 | 12:49 | YEON | 2022-12-14 22:13
393 | U1558 | F | 19 | F | 2 | A | 600 | 126.6 | 153.47 | 44852652 | SHLF11614241 | 30 | 1.25 | 6 | 9 | 10 | 12 | Pd-Thick | 128412 | 1059 | 117526 | 180 | 825 | 11214 | 186 | 4473 | 260 | 223 | 40 | 55 | 657 | 370 | 58828 | 363 | 1878 | 86 | 189 | 26113 | 39607 | XRF1 | 1 | 2022-12-01 | 12:49 | YEON | 2022-12-14 22:13
393 | U1558 | F | 19 | F | 2 | A | 650 | 126.65 | 153.52 | 44852652 | SHLF11614241 | 30 | 1.25 | 6 | 9 | 10 | 12 | Pd-Thick | 124560 | 1067 | 116730 | 157 | 992 | 10370 | 127 | 4463 | 205 | 232 | 59 | 107 | 608 | 405 | 56558 | 329 | 1846 | 133 | 245 | 25341 | 36499 | XRF1 | 1 | 2022-12-01 | 12:49 | YEON | 2022-12-14 22:13
393 | U1558 | F | 19 | F | 2 | A | 700 | 126.7 | 153.57 | 44852652 | SHLF11614241 | 30 | 1.25 | 6 | 9 | 10 | 12 | Pd-Thick | 129339 | 1036 | 117530 | 158 | 839 | 10973 | 119 | 4560 | 190 | 157 | 61 | 115 | 695 | 476 | 59136 | 429 | 1758 | 136 | 320 | 26535 | 39627 | XRF1 | 1 | 2022-12-01 | 12:50 | YEON | 2022-12-14 22:13
393 | U1558 | F | 19 | F | 2 | A | 750 | 126.75 | 153.62 | 44852652 | SHLF11614241 | 30 | 1.25 | 6 | 9 | 10 | 12 | Pd-Thick | 127843 | 987 | 117993 | 204 | 649 | 10658 | 154 | 4540 | 233 | 227 | 73 | 108 | 659 | 446 | 58817 | 293 | 1756 | 263 | 113 | 25764 | 37875 | XRF1 | 1 | 2022-12-01 | 12:50 | YEON | 2022-12-14 22:13
393 | U1558 | F | 19 | F | 2 | A | 800 | 126.8 | 153.67 | 44852652 | SHLF11614241 | 30 | 1.25 | 6 | 9 | 10 | 12 | Pd-Thick | 127647 | 1063 | 117313 | 207 | 832 | 11191 | 151 | 4485 | 229 | 228 | 40 | 118 | 612 | 451 | 58314 | 316 | 1795 | 152 | 20 | 26669 | 37880 | XRF1 | 1 | 2022-12-01 | 12:50 | YEON | 2022-12-14 22:13
393 | U1558 | F | 19 | F | 2 | A | 850 | 126.85 | 153.72 | 44852652 | SHLF11614241 | 30 | 1.25 | 6 | 9 | 10 | 12 | Pd-Thick | 128678 | 1030 | 118810 | 229 | 929 | 11609 | 102 | 4515 | 265 | 184 | 78 | 60 | 670 | 523 | 58196 | 337 | 1968 | 109 | 96 | 25928 | 38211 | XRF1 | 1 | 2022-12-01 | 12:51 | YEON | 2022-12-14 22:13
393 | U1558 | F | 19 | F | 2 | A | 900 | 126.9 | 153.77 | 44852652 | SHLF11614241 | 30 | 1.25 | 6 | 9 | 10 | 12 | Pd-Thick | 126168 | 1243 | 113180 | 275 | 830 | 11698 | 136 | 4495 | 172 | 236 | 95 | 71 | 638 | 472 | 57226 | 443 | 1986 | 150 | 104 | 25529 | 38436 | XRF1 | 1 | 2022-12-01 | 12:51 | YEON | 2022-12-14 22:13
393 | U1558 | F | 19 | F | 2 | A | 950 | 126.95 | 153.82 | 44852652 | SHLF11614241 | 30 | 1.25 | 6 | 9 | 10 | 12 | Pd-Thick | 129027 | 1052 | 119362 | 176 | 869 | 11423 | 120 | 4378 | 151 | 196 | 70 | 62 | 592 | 440 | 58988 | 355 | 1954 | 17 | 223 | 26280 | 38476 | XRF1 | 1 | 2022-12-01 | 12:51 | YEON | 2022-12-14 22:13
393 | U1558 | F | 19 | F | 2 | A | 1000 | 127 | 153.87 | 44852652 | SHLF11614241 | 30 | 1.25 | 6 | 9 | 10 | 12 | Pd-Thick | 126344 | 1102 | 115514 | 211 | 923 | 12138 | 117 | 4572 | 191 | 230 | 71 | 117 | 614 | 479 | 57082 | 342 | 1875 | 269 | 238 | 25145 | 37623 | XRF1 | 1 | 2022-12-01 | 12:52 | YEON | 2022-12-14 22:13
393 | U1558 | F | 19 | F | 2 | A | 1050 | 127.05 | 153.92 | 44852652 | SHLF11614241 | 30 | 1.25 | 6 | 9 | 10 | 12 | Pd-Thick | 126407 | 1082 | 111903 | 195 | 931 | 13212 | 135 | 4436 | 163 | 218 | 26 | 68 | 703 | 557 | 57090 | 426 | 2209 | 83 | 195 | 25164 | 37309 | XRF1 | 1 | 2022-12-01 | 12:52 | YEON | 2022-12-14 22:13
393 | U1558 | F | 19 | F | 2 | A | 1100 | 127.1 | 153.97 | 44852652 | SHLF11614241 | 30 | 1.25 | 6 | 9 | 10 | 12 | Pd-Thick | 126088 | 1043 | 112132 | 202 | 900 | 11511 | 236 | 4409 | 196 | 266 | 9 | 88 | 740 | 525 | 57278 | 506 | 1892 | 114 | 222 | 25623 | 38687 | XRF1 | 1 | 2022-12-01 | 12:52 | YEON | 2022-12-14 22:13
393 | U1558 | F | 19 | F | 2 | A | 1150 | 127.15 | 154.02 | 44852652 | SHLF11614241 | 30 | 1.25 | 6 | 9 | 10 | 12 | Pd-Thick | 126686 | 1097 | 111922 | 212 | 800 | 12287 | 158 | 4505 | 240 | 259 | 54 | 87 | 644 | 510 | 58065 | 350 | 1872 | 215 | 130 | 25339 | 38770 | XRF1 | 1 | 2022-12-01 | 12:53 | YEON | 2022-12-14 22:13
393 | U1558 | F | 19 | F | 2 | A | 1200 | 127.2 | 154.07 | 44852652 | SHLF11614241 | 30 | 1.25 | 6 | 9 | 10 | 12 | Pd-Thick | 125690 | 1174 | 112206 | 185 | 940 | 13330 | 149 | 4641 | 171 | 234 | 64 | 109 | 623 | 558 | 56119 | 482 | 2091 | 54 | 86 | 26088 | 38559 | XRF1 | 1 | 2022-12-01 | 12:53 | YEON | 2022-12-14 22:13
393 | U1558 | F | 19 | F | 2 | A | 1250 | 127.25 | 154.12 | 44852652 | SHLF11614241 | 30 | 1.25 | 6 | 9 | 10 | 12 | Pd-Thick | 126881 | 1189 | 112977 | 167 | 1029 | 13372 | 138 | 4474 | 186 | 240 | 42 | 52 | 599 | 530 | 57496 | 596 | 1972 | 98 | 64 | 25878 | 38086 | XRF1 | 1 | 2022-12-01 | 12:53 | YEON | 2022-12-14 22:13
393 | U1558 | F | 19 | F | 2 | A | 1300 | 127.3 | 154.17 | 44852652 | SHLF11614241 | 30 | 1.25 | 6 | 9 | 10 | 12 | Pd-Thick | 122671 | 1127 | 107596 | 228 | 876 | 12494 | 114 | 4397 | 190 | 271 | 54 | 64 | 528 | 547 | 55173 | 483 | 1747 | 228 | 192 | 24569 | 36644 | XRF1 | 1 | 2022-12-01 | 12:54 | YEON | 2022-12-14 22:13
393 | U1558 | F | 19 | F | 2 | A | 1350 | 127.35 | 154.22 | 44852652 | SHLF11614241 | 30 | 1.25 | 6 | 9 | 10 | 12 | Pd-Thick | 122205 | 1096 | 100478 | 231 | 837 | 12883 | 127 | 4256 | 189 | 251 | 28 | 71 | 676 | 503 | 53264 | 461 | 2045 | 186 | 159 | 25303 | 39184 | XRF1 | 1 | 2022-12-01 | 12:54 | YEON | 2022-12-14 22:13
393 | U1558 | F | 19 | F | 3 | A | 50 | 127.55 | 154.42 | 44852662 | SHLF11614271 | 30 | 1.25 | 6 | 9 | 10 | 12 | Pd-Thick | 127462 | 1338 | 106124 | 263 | 1123 | 15976 | 137 | 4532 | 257 | 293 | 56 | 72 | 645 | 668 | 56786 | 582 | 1968 | 70 | 313 | 26147 | 39231 | XRF1 | 1 | 2022-12-01 | 13:20 | YEON | 2022-12-14 22:13
393 | U1558 | F | 19 | F | 3 | A | 100 | 127.6 | 154.47 | 44852662 | SHLF11614271 | 30 | 1.25 | 6 | 9 | 10 | 12 | Pd-Thick | 128869 | 1401 | 109871 | 292 | 988 | 15866 | 167 | 4459 | 212 | 259 | 84 | 86 | 593 | 822 | 57505 | 402 | 2005 | 69 | 199 | 26387 | 39195 | XRF1 | 1 | 2022-12-01 | 13:21 | YEON | 2022-12-14 22:13
393 | U1558 | F | 19 | F | 3 | A | 150 | 127.65 | 154.52 | 44852662 | SHLF11614271 | 30 | 1.25 | 6 | 9 | 10 | 12 | Pd-Thick | 127569 | 1242 | 107864 | 251 | 984 | 15852 | 138 | 4285 | 197 | 223 | 37 | 107 | 637 | 670 | 56798 | 427 | 2274 | 71 | 261 | 25979 | 37693 | XRF1 | 1 | 2022-12-01 | 13:21 | YEON | 2022-12-14 22:13
393 | U1558 | F | 19 | F | 3 | A | 200 | 127.7 | 154.57 | 44852662 | SHLF11614271 | 30 | 1.25 | 6 | 9 | 10 | 12 | Pd-Thick | 128372 | 1321 | 109568 | 295 | 972 | 15498 | 137 | 4376 | 193 | 294 | 57 | 70 | 623 | 711 | 57615 | 450 | 1955 | 135 | 35 | 25762 | 38625 | XRF1 | 1 | 2022-12-01 | 13:21 | YEON | 2022-12-14 22:13
393 | U1558 | F | 19 | F | 3 | A | 250 | 127.75 | 154.62 | 44852662 | SHLF11614271 | 30 | 1.25 | 6 | 9 | 10 | 12 | Pd-Thick | 128768 | 1341 | 110205 | 264 | 1132 | 15997 | 119 | 4394 | 202 | 285 | 21 | 96 | 659 | 554 | 57266 | 431 | 2337 | 78 | 368 | 26543 | 39648 | XRF1 | 1 | 2022-12-01 | 13:22 | YEON | 2022-12-14 22:13
393 | U1558 | F | 19 | F | 3 | A | 300 | 127.8 | 154.67 | 44852662 | SHLF11614271 | 30 | 1.25 | 6 | 9 | 10 | 12 | Pd-Thick | 128548 | 1425 | 107292 | 251 | 1103 | 16940 | 158 | 4493 | 201 | 315 | 18 | 90 | 646 | 715 | 57413 | 475 | 2348 | 126 | 209 | 26047 | 39365 | XRF1 | 1 | 2022-12-01 | 13:22 | YEON | 2022-12-14 22:13
393 | U1558 | F | 19 | F | 3 | A | 350 | 127.85 | 154.72 | 44852662 | SHLF11614271 | 30 | 1.25 | 6 | 9 | 10 | 12 | Pd-Thick | 127588 | 1266 | 107925 | 274 | 1102 | 16531 | 151 | 4485 | 186 | 309 | 62 | 152 | 661 | 752 | 56887 | 444 | 1914 | 252 | 424 | 25552 | 37368 | XRF1 | 1 | 2022-12-01 | 13:22 | YEON | 2022-12-14 22:13
393 | U1558 | F | 19 | F | 3 | A | 400 | 127.9 | 154.77 | 44852662 | SHLF11614271 | 30 | 1.25 | 6 | 9 | 10 | 12 | Pd-Thick | 127235 | 1321 | 106419 | 317 | 1067 | 16676 | 167 | 4281 | 222 | 269 | 69 | 118 | 635 | 674 | 57067 | 530 | 2447 | 64 | 114 | 26193 | 37945 | XRF1 | 1 | 2022-12-01 | 13:23 | YEON | 2022-12-14 22:13
393 | U1558 | F | 19 | F | 3 | A | 450 | 127.95 | 154.82 | 44852662 | SHLF11614271 | 30 | 1.25 | 6 | 9 | 10 | 12 | Pd-Thick | 126991 | 1298 | 106330 | 248 | 1026 | 16760 | 214 | 4456 | 190 | 227 | 60 | 127 | 632 | 710 | 56337 | 470 | 2083 | 97 | 291 | 25778 | 38090 | XRF1 | 1 | 2022-12-01 | 13:23 | YEON | 2022-12-14 22:13
393 | U1558 | F | 19 | F | 3 | A | 500 | 128 | 154.87 | 44852662 | SHLF11614271 | 30 | 1.25 | 6 | 9 | 10 | 12 | Pd-Thick | 126634 | 1364 | 105386 | 273 | 1304 | 16682 | 206 | 4483 | 207 | 260 | 43 | 65 | 602 | 694 | 56380 | 380 | 2500 | 216 | 290 | 25625 | 38531 | XRF1 | 1 | 2022-12-01 | 13:23 | YEON | 2022-12-14 22:13
393 | U1558 | F | 19 | F | 3 | A | 550 | 128.05 | 154.92 | 44852662 | SHLF11614271 | 30 | 1.25 | 6 | 9 | 10 | 12 | Pd-Thick | 126507 | 1435 | 107064 | 269 | 978 | 16297 | 163 | 4467 | 204 | 280 | 69 | 121 | 609 | 708 | 56873 | 407 | 2106 | 110 | 89 | 26082 | 39012 | XRF1 | 1 | 2022-12-01 | 13:24 | YEON | 2022-12-14 22:13
393 | U1558 | F | 19 | F | 3 | A | 600 | 128.1 | 154.97 | 44852662 | SHLF11614271 | 30 | 1.25 | 6 | 9 | 10 | 12 | Pd-Thick | 125842 | 1311 | 104764 | 266 | 1026 | 15783 | 135 | 4500 | 255 | 304 | 47 | 90 | 713 | 735 | 55929 | 467 | 2176 | 33 | 348 | 25767 | 38361 | XRF1 | 1 | 2022-12-01 | 13:24 | YEON | 2022-12-14 22:13
393 | U1558 | F | 19 | F | 3 | A | 650 | 128.15 | 155.02 | 44852662 | SHLF11614271 | 30 | 1.25 | 6 | 9 | 10 | 12 | Pd-Thick | 127797 | 1346 | 108902 | 242 | 1097 | 16273 | 210 | 4444 | 254 | 241 | 66 | 115 | 694 | 738 | 56153 | 521 | 2035 | 193 | 196 | 26454 | 37918 | XRF1 | 1 | 2022-12-01 | 13:24 | YEON | 2022-12-14 22:13
393 | U1558 | F | 19 | F | 3 | A | 700 | 128.2 | 155.07 | 44852662 | SHLF11614271 | 30 | 1.25 | 6 | 9 | 10 | 12 | Pd-Thick | 126404 | 1248 | 107615 | 337 | 1073 | 16022 | 164 | 4455 | 189 | 281 | 64 | 102 | 638 | 616 | 55190 | 375 | 2103 | 298 | 14 | 25700 | 38325 | XRF1 | 1 | 2022-12-01 | 13:25 | YEON | 2022-12-14 22:13
393 | U1558 | F | 19 | F | 3 | A | 750 | 128.25 | 155.12 | 44852662 | SHLF11614271 | 30 | 1.25 | 6 | 9 | 10 | 12 | Pd-Thick | 125321 | 1301 | 105421 | 241 | 993 | 16289 | 169 | 4420 | 281 | 362 | 41 | 97 | 660 | 841 | 54021 | 409 | 2209 | 166 | 151 | 25157 | 38101 | XRF1 | 1 | 2022-12-01 | 13:25 | YEON | 2022-12-14 22:13
393 | U1558 | F | 19 | F | 3 | A | 800 | 128.3 | 155.17 | 44852662 | SHLF11614271 | 30 | 1.25 | 6 | 9 | 10 | 12 | Pd-Thick | 125601 | 1336 | 105173 | 253 | 1022 | 16441 | 142 | 4494 | 250 | 321 | 39 | 78 | 642 | 625 | 54087 | 503 | 1951 | 173 | 167 | 25628 | 38233 | XRF1 | 1 | 2022-12-01 | 13:25 | YEON | 2022-12-14 22:13
393 | U1558 | F | 19 | F | 3 | A | 850 | 128.35 | 155.22 | 44852662 | SHLF11614271 | 30 | 1.25 | 6 | 9 | 10 | 12 | Pd-Thick | 123578 | 1314 | 103643 | 294 | 1198 | 15678 | 187 | 4475 | 266 | 332 | 64 | 88 | 640 | 604 | 52766 | 467 | 2108 | 62 | 125 | 24397 | 38188 | XRF1 | 1 | 2022-12-01 | 13:26 | YEON | 2022-12-14 22:13
393 | U1558 | F | 19 | F | 3 | A | 900 | 128.4 | 155.27 | 44852662 | SHLF11614271 | 30 | 1.25 | 6 | 9 | 10 | 12 | Pd-Thick | 125791 | 1330 | 106249 | 256 | 1005 | 16524 | 168 | 4393 | 223 | 303 | 52 | 114 | 642 | 686 | 53099 | 511 | 2338 | 150 | 277 | 25749 | 39149 | XRF1 | 1 | 2022-12-01 | 13:26 | YEON | 2022-12-14 22:13
393 | U1558 | F | 19 | F | 3 | A | 950 | 128.45 | 155.32 | 44852662 | SHLF11614271 | 30 | 1.25 | 6 | 9 | 10 | 12 | Pd-Thick | 122616 | 1295 | 100032 | 330 | 320 | 15577 | 260 | 4458 | 218 | 265 | 104 | 96 | 690 | 690 | 51640 | 425 | 2432 | 121 | 49 | 24986 | 38692 | XRF1 | 1 | 2022-12-01 | 13:26 | YEON | 2022-12-14 22:13
393 | U1558 | F | 19 | F | 4 | A | 50 | 128.54 | 155.41 | 44852672 | SHLF11614301 | 30 | 1.25 | 6 | 9 | 10 | 12 | Pd-Thick | 121399 | 1216 | 101104 | 246 | 935 | 14380 | 216 | 4355 | 213 | 248 | 70 | 67 | 633 | 559 | 50638 | 396 | 1966 | 120 | 24 | 24755 | 38184 | XRF1 | 1 | 2022-12-01 | 13:45 | YEON | 2022-12-14 22:13
393 | U1558 | F | 19 | F | 4 | A | 100 | 128.59 | 155.46 | 44852672 | SHLF11614301 | 30 | 1.25 | 6 | 9 | 10 | 12 | Pd-Thick | 122130 | 1229 | 99849 | 242 | 971 | 14372 | 115 | 4429 | 159 | 267 | 31 | 62 | 641 | 605 | 51223 | 426 | 2020 | 200 | 325 | 25231 | 38267 | XRF1 | 1 | 2022-12-01 | 13:46 | YEON | 2022-12-14 22:13
393 | U1558 | F | 19 | F | 4 | A | 150 | 128.64 | 155.51 | 44852672 | SHLF11614301 | 30 | 1.25 | 6 | 9 | 10 | 12 | Pd-Thick | 124592 | 1338 | 106403 | 228 | 1009 | 14176 | 112 | 4508 | 243 | 263 | 32 | 94 | 647 | 649 | 51995 | 535 | 2244 | 289 | 263 | 26211 | 38038 | XRF1 | 1 | 2022-12-01 | 13:46 | YEON | 2022-12-14 22:13
393 | U1558 | F | 19 | F | 4 | A | 200 | 128.69 | 155.56 | 44852672 | SHLF11614301 | 30 | 1.25 | 6 | 9 | 10 | 12 | Pd-Thick | 124647 | 1280 | 106369 | 245 | 844 | 15138 | 147 | 4395 | 226 | 317 | 46 | 102 | 613 | 544 | 52306 | 360 | 1987 | 154 | 283 | 25719 | 39565 | XRF1 | 1 | 2022-12-01 | 13:46 | YEON | 2022-12-14 22:13
393 | U1558 | F | 19 | F | 4 | A | 250 | 128.74 | 155.61 | 44852672 | SHLF11614301 | 30 | 1.25 | 6 | 9 | 10 | 12 | Pd-Thick | 127488 | 1174 | 111105 | 200 | 954 | 14733 | 118 | 4488 | 250 | 249 | 39 | 125 | 617 | 634 | 53460 | 442 | 2264 | 346 | 363 | 26103 | 38224 | XRF1 | 1 | 2022-12-01 | 13:47 | YEON | 2022-12-14 22:13
393 | U1558 | F | 19 | F | 4 | A | 300 | 128.79 | 155.66 | 44852672 | SHLF11614301 | 30 | 1.25 | 6 | 9 | 10 | 12 | Pd-Thick | 126030 | 1163 | 110620 | 206 | 979 | 14148 | 215 | 4476 | 230 | 263 | 18 | 96 | 682 | 581 | 52767 | 458 | 2204 | 69 | 324 | 25227 | 38041 | XRF1 | 1 | 2022-12-01 | 13:47 | YEON | 2022-12-14 22:13
393 | U1558 | F | 19 | F | 4 | A | 350 | 128.84 | 155.71 | 44852672 | SHLF11614301 | 30 | 1.25 | 6 | 9 | 10 | 12 | Pd-Thick | 123467 | 1202 | 108264 | 216 | 903 | 13072 | 179 | 4454 | 240 | 296 | 41 | 138 | 687 | 589 | 51444 | 278 | 1893 | 302 | 376 | 25482 | 37524 | XRF1 | 1 | 2022-12-01 | 13:47 | YEON | 2022-12-14 22:13
393 | U1558 | F | 19 | F | 4 | A | 400 | 128.89 | 155.76 | 44852672 | SHLF11614301 | 30 | 1.25 | 6 | 9 | 10 | 12 | Pd-Thick | 125459 | 1187 | 107879 | 200 | 952 | 14374 | 140 | 4349 | 144 | 247 | 74 | 154 | 622 | 703 | 53015 | 449 | 2096 | 93 | 499 | 25368 | 38687 | XRF1 | 1 | 2022-12-01 | 13:48 | YEON | 2022-12-14 22:13
393 | U1558 | F | 19 | F | 4 | A | 450 | 128.94 | 155.81 | 44852672 | SHLF11614301 | 30 | 1.25 | 6 | 9 | 10 | 12 | Pd-Thick | 123336 | 1200 | 103771 | 278 | 1025 | 14018 | 137 | 4588 | 225 | 278 | 49 | 146 | 638 | 558 | 51719 | 547 | 2145 | 145 | 266 | 25490 | 38079 | XRF1 | 1 | 2022-12-01 | 13:48 | YEON | 2022-12-14 22:13
393 | U1558 | F | 19 | F | 4 | A | 500 | 128.99 | 155.86 | 44852672 | SHLF11614301 | 30 | 1.25 | 6 | 9 | 10 | 12 | Pd-Thick | 128520 | 1301 | 110711 | 211 | 1144 | 15263 | 196 | 4496 | 202 | 274 | 67 | 123 | 705 | 589 | 54557 | 417 | 2326 | 338 | 280 | 26157 | 40340 | XRF1 | 1 | 2022-12-01 | 13:48 | YEON | 2022-12-14 22:13
393 | U1558 | F | 19 | F | 4 | A | 550 | 129.04 | 155.91 | 44852672 | SHLF11614301 | 30 | 1.25 | 6 | 9 | 10 | 12 | Pd-Thick | 122727 | 1191 | 106105 | 229 | 1049 | 14344 | 127 | 4376 | 208 | 295 | 27 | 146 | 644 | 619 | 51440 | 583 | 2070 | 192 | 378 | 25326 | 38117 | XRF1 | 1 | 2022-12-01 | 13:49 | YEON | 2022-12-14 22:13
390C | U1558 | A | 15 | X | 1 | A | 250 | 123.35 | 155.973 | 44851342 | SHLF10883271 | 30 | 1.25 | 6 | 9 | 10 | 12 | Pd-Thick | 125843 | 1081 | 105032 | 190 | 660 | 11340 | 150 | 4495 | 262 | 203 | 67 | 70 | 618 | 655 | 58518 | 269 | 1755 | 117 | 217 | 25911 | 38869 | XRF1 | 1 | 2022-12-01 | 14:12 | YEON | 2022-12-14 21:46
390C | U1558 | A | 15 | X | 1 | A | 295 | 123.395 | 156.018 | 44851342 | SHLF10883271 | 30 | 1.25 | 6 | 9 | 10 | 12 | Pd-Thick | 121260 | 1020 | 105545 | 222 | 298 | 10400 | 71 | 4365 | 143 | 181 | 23 | 62 | 629 | 509 | 56632 | 273 | 1842 | 114 | 504 | 24839 | 37270 | XRF1 | 1 | 2022-12-01 | 14:13 | YEON | 2022-12-14 21:46
390C | U1558 | A | 15 | X | 1 | A | 300 | 123.4 | 156.023 | 44851342 | SHLF10883271 | 30 | 1.25 | 6 | 9 | 10 | 12 | Pd-Thick | 125867 | 1037 | 109368 | 195 | 432 | 10853 | 152 | 4355 | 155 | 239 | 38 | 54 | 670 | 486 | 58742 | 456 | 1819 | 36 | 349 | 25611 | 38705 | XRF1 | 1 | 2022-12-01 | 14:13 | YEON | 2022-12-14 21:46
390C | U1558 | A | 15 | X | 1 | A | 350 | 123.45 | 156.073 | 44851342 | SHLF10883271 | 30 | 1.25 | 6 | 9 | 10 | 12 | Pd-Thick | 127089 | 1109 | 108364 | 236 | 593 | 11775 | 187 | 4573 | 208 | 255 | 29 | 92 | 748 | 461 | 59154 | 381 | 1956 | 157 | 312 | 26244 | 39794 | XRF1 | 1 | 2022-12-01 | 14:13 | YEON | 2022-12-14 21:46
390C | U1558 | A | 15 | X | 1 | A | 400 | 123.5 | 156.123 | 44851342 | SHLF10883271 | 30 | 1.25 | 6 | 9 | 10 | 12 | Pd-Thick | 120294 | 1013 | 95157 | 199 | 556 | 10725 | 85 | 4388 | 193 | 282 | 47 | 71 | 772 | 444 | 54604 | 385 | 1513 | 167 | 296 | 25289 | 39274 | XRF1 | 1 | 2022-12-01 | 14:14 | YEON | 2022-12-14 21:46
390C | U1558 | A | 15 | X | 1 | A | 450 | 123.55 | 156.173 | 44851342 | SHLF10883271 | 30 | 1.25 | 6 | 9 | 10 | 12 | Pd-Thick | 136272 | 1358 | 119269 | 273 | 588 | 13055 | 123 | 4679 | 261 | 384 | 81 | 65 | 779 | 594 | 65779 | 441 | 1996 | 192 | 343 | 28337 | 40318 | XRF1 | 1 | 2022-12-01 | 14:14 | YEON | 2022-12-14 21:46
390C | U1558 | A | 15 | X | 1 | A | 480 | 123.58 | 156.203 | 44851342 | SHLF10883271 | 30 | 1.25 | 6 | 8 | 10 | 12 | Pd-Thick | 102554 | 776 | 72223 | 167 | 482 | 10115 | 87 | 4094 | 174 | 260 | 64 | 60 | 670 | 490 | 46401 | 279 | 1427 | 173 | 202 | 21245 | 33012 | XRF1 | 1 | 2022-12-01 | 14:14 | YEON | 2022-12-14 21:46
390C | U1558 | A | 15 | X | 1 | A | 500 | 123.6 | 156.223 | 44851342 | SHLF10883271 | 30 | 1.25 | 6 | 9 | 10 | 12 | Pd-Thick | 124349 | 1249 | 107671 | 309 | 697 | 13372 | 142 | 4473 | 205 | 215 | 20 | 83 | 699 | 647 | 57900 | 441 | 1553 | 129 | 234 | 25544 | 36718 | XRF1 | 1 | 2022-12-01 | 14:15 | YEON | 2022-12-14 21:46
390C | U1558 | A | 15 | X | 1 | A | 550 | 123.65 | 156.273 | 44851342 | SHLF10883271 | 30 | 1.25 | 6 | 9 | 10 | 12 | Pd-Thick | 112552 | 1176 | 91018 | 274 | 652 | 11197 | 108 | 4352 | 175 | 255 | 18 | 99 | 626 | 599 | 52778 | 297 | 1745 | 126 | 37 | 22735 | 35277 | XRF1 | 1 | 2022-12-01 | 14:15 | YEON | 2022-12-14 21:46
390C | U1558 | A | 15 | X | 1 | A | 600 | 123.7 | 156.323 | 44851342 | SHLF10883271 | 30 | 1.25 | 6 | 9 | 10 | 12 | Pd-Thick | 113540 | 1027 | 90812 | 172 | 550 | 10425 | 118 | 4288 | 166 | 230 | 44 | 41 | 691 | 428 | 53815 | 320 | 1715 | 90 | 236 | 22883 | 35950 | XRF1 | 1 | 2022-12-01 | 14:15 | YEON | 2022-12-14 21:46
390C | U1558 | A | 15 | X | 1 | A | 650 | 123.75 | 156.373 | 44851342 | SHLF10883271 | 30 | 1.25 | 6 | 9 | 10 | 12 | Pd-Thick | 128580 | 1190 | 106570 | 282 | 476 | 12114 | 169 | 4575 | 163 | 201 | 60 | 97 | 823 | 590 | 61719 | 266 | 1986 | 140 | 148 | 25834 | 39442 | XRF1 | 1 | 2022-12-01 | 14:16 | YEON | 2022-12-14 21:46
390C | U1558 | A | 15 | X | 1 | A | 700 | 123.8 | 156.423 | 44851342 | SHLF10883271 | 30 | 1.25 | 6 | 9 | 10 | 12 | Pd-Thick | 108643 | 919 | 78359 | 248 | 302 | 9022 | 97 | 4260 | 166 | 404 | 25 | 98 | 589 | 425 | 50108 | 256 | 1712 | 119 | 259 | 22690 | 36704 | XRF1 | 1 | 2022-12-01 | 14:16 | YEON | 2022-12-14 21:46
390C | U1558 | A | 15 | X | 1 | A | 750 | 123.85 | 156.473 | 44851342 | SHLF10883271 | 30 | 1.25 | 6 | 8 | 10 | 12 | Pd-Thick | 106405 | 1008 | 81353 | 176 | 397 | 9989 | 89 | 4102 | 104 | 192 | 21 | 82 | 556 | 447 | 50090 | 299 | 1622 | 260 | 167 | 21815 | 34601 | XRF1 | 1 | 2022-12-01 | 14:16 | YEON | 2022-12-14 21:46
390C | U1558 | A | 15 | X | 1 | A | 850 | 123.95 | 156.573 | 44851342 | SHLF10883271 | 30 | 1.25 | 6 | 9 | 10 | 12 | Pd-Thick | 117467 | 836 | 71008 | 199 | 628 | 12889 | 84 | 4393 | 211 | 271 | 56 | 92 | 970 | 609 | 57365 | 340 | 1807 | 95 | 383 | 24156 | 37877 | XRF1 | 1 | 2022-12-01 | 14:17 | YEON | 2022-12-14 21:46
390C | U1558 | A | 15 | X | 1 | A | 900 | 124 | 156.623 | 44851342 | SHLF10883271 | 30 | 1.25 | 6 | 9 | 10 | 12 | Pd-Thick | 120981 | 1308 | 99351 | 283 | 782 | 15722 | 167 | 4409 | 256 | 312 | 35 | 93 | 604 | 748 | 58743 | 421 | 2141 | 183 | 440 | 25047 | 36818 | XRF1 | 1 | 2022-12-01 | 14:17 | YEON | 2022-12-14 21:46
390C | U1558 | A | 15 | X | 1 | A | 1000 | 124.1 | 156.723 | 44851342 | SHLF10883271 | 30 | 1.25 | 6 | 9 | 10 | 12 | Pd-Thick | 114623 | 1255 | 95657 | 217 | 678 | 13727 | 160 | 4366 | 218 | 236 | 76 | 121 | 612 | 714 | 53315 | 422 | 1912 | 174 | 225 | 23231 | 35071 | XRF1 | 1 | 2022-12-01 | 14:17 | YEON | 2022-12-14 21:46
390C | U1558 | A | 15 | X | 1 | A | 1065 | 124.165 | 156.788 | 44851342 | SHLF10883271 | 30 | 1.25 | 6 | 9 | 10 | 12 | Pd-Thick | 116154 | 1313 | 90893 | 259 | 738 | 14641 | 177 | 4310 | 168 | 279 | 30 | 94 | 529 | 644 | 53300 | 453 | 1894 | 24 | 393 | 23997 | 35871 | XRF1 | 1 | 2022-12-01 | 14:17 | YEON | 2022-12-14 21:46
390C | U1558 | A | 15 | X | 1 | A | 1100 | 124.2 | 156.823 | 44851342 | SHLF10883271 | 30 | 1.25 | 6 | 9 | 10 | 12 | Pd-Thick | 126423 | 1361 | 105094 | 301 | 681 | 16441 | 204 | 4520 | 251 | 277 | 76 | 88 | 612 | 759 | 61392 | 461 | 2371 | 77 | 243 | 25514 | 38053 | XRF1 | 1 | 2022-12-01 | 14:18 | YEON | 2022-12-14 21:46
390C | U1558 | A | 15 | X | 1 | A | 1150 | 124.25 | 156.873 | 44851342 | SHLF10883271 | 30 | 1.25 | 6 | 9 | 10 | 12 | Pd-Thick | 118232 | 1296 | 98010 | 262 | 507 | 14204 | 148 | 4441 | 212 | 315 | 64 | 124 | 481 | 665 | 56552 | 342 | 2081 | 252 | 402 | 24051 | 35017 | XRF1 | 1 | 2022-12-01 | 14:18 | YEON | 2022-12-14 21:46
390C | U1558 | A | 15 | X | 1 | A | 1205 | 124.305 | 156.928 | 44851342 | SHLF10883271 | 30 | 1.25 | 6 | 9 | 10 | 12 | Pd-Thick | 124217 | 1457 | 103912 | 306 | 826 | 15636 | 164 | 4360 | 175 | 243 | 78 | 127 | 627 | 819 | 59681 | 414 | 2071 | 156 | 227 | 24872 | 37005 | XRF1 | 1 | 2022-12-01 | 14:18 | YEON | 2022-12-14 21:46
390C | U1558 | A | 15 | X | 1 | A | 1250 | 124.35 | 156.973 | 44851342 | SHLF10883271 | 30 | 1.25 | 6 | 9 | 10 | 12 | Pd-Thick | 110076 | 1159 | 84253 | 248 | 748 | 13777 | 132 | 4362 | 149 | 229 | 64 | 72 | 602 | 653 | 51795 | 285 | 1977 | 74 | 225 | 22374 | 34006 | XRF1 | 1 | 2022-12-01 | 14:19 | YEON | 2022-12-14 21:46
390C | U1558 | A | 15 | X | 1 | A | 1350 | 124.45 | 157.073 | 44851342 | SHLF10883271 | 30 | 1.25 | 6 | 9 | 10 | 12 | Pd-Thick | 112911 | 1301 | 85674 | 247 | 889 | 15721 | 190 | 4305 | 207 | 268 | 29 | 94 | 543 | 718 | 53001 | 388 | 1935 | 186 | 230 | 23325 | 35185 | XRF1 | 1 | 2022-12-01 | 14:19 | YEON | 2022-12-14 21:46
393 | U1558 | F | 20 | X | 1 | A | 50 | 129.25 | 156.12 | 44852692 | SHLF11614821 | 30 | 1.25 | 6 | 8 | 10 | 12 | Pd-Thick | 87249 | 542 | 53323 | 149 | 370 | 6330 | 114 | 4004 | 176 | 284 | 33 | 104 | 721 | 278 | 35659 | 295 | 1065 | 98 | 138 | 19080 | 29895 | XRF1 | 1 | 2022-12-01 | 14:48 | YEON | 2022-12-14 22:13
393 | U1558 | F | 20 | X | 1 | A | 100 | 129.3 | 156.17 | 44852692 | SHLF11614821 | 30 | 1.25 | 6 | 9 | 10 | 12 | Pd-Thick | 117678 | 924 | 101506 | 134 | 558 | 9795 | 130 | 4395 | 203 | 195 | 54 | 70 | 660 | 471 | 54312 | 335 | 1602 | 185 | 129 | 24378 | 36286 | XRF1 | 1 | 2022-12-01 | 14:48 | YEON | 2022-12-14 22:13
393 | U1558 | F | 20 | X | 1 | A | 150 | 129.35 | 156.22 | 44852692 | SHLF11614821 | 30 | 1.25 | 6 | 9 | 10 | 12 | Pd-Thick | 118867 | 982 | 102170 | 219 | 773 | 10246 | 102 | 4367 | 176 | 231 | 45 | 55 | 669 | 467 | 53836 | 460 | 1691 | 20 | 188 | 24916 | 36962 | XRF1 | 1 | 2022-12-01 | 14:49 | YEON | 2022-12-14 22:13
393 | U1558 | F | 20 | X | 1 | A | 200 | 129.4 | 156.27 | 44852692 | SHLF11614821 | 30 | 1.25 | 6 | 8 | 10 | 12 | Pd-Thick | 92502 | 627 | 64586 | 122 | 530 | 7231 | 84 | 4002 | 148 | 240 | 41 | 56 | 577 | 334 | 38750 | 300 | 1190 | 65 | 357 | 20699 | 31660 | XRF1 | 1 | 2022-12-01 | 14:49 | YEON | 2022-12-14 22:13
393 | U1558 | F | 20 | X | 1 | A | 250 | 129.45 | 156.32 | 44852692 | SHLF11614821 | 30 | 1.25 | 6 | 9 | 10 | 12 | Pd-Thick | 117959 | 896 | 89175 | 213 | 697 | 9944 | 144 | 4330 | 187 | 209 | 68 | 93 | 749 | 520 | 53531 | 366 | 1431 | 75 | 127 | 24603 | 39073 | XRF1 | 1 | 2022-12-01 | 14:49 | YEON | 2022-12-14 22:13
393 | U1558 | F | 20 | X | 1 | A | 300 | 129.5 | 156.37 | 44852692 | SHLF11614821 | 30 | 1.25 | 6 | 9 | 10 | 12 | Pd-Thick | 127860 | 964 | 97884 | 186 | 620 | 10904 | 153 | 4505 | 195 | 121 | 40 | 116 | 906 | 538 | 59295 | 415 | 2059 | 125 | 65 | 26201 | 40805 | XRF1 | 1 | 2022-12-01 | 14:50 | YEON | 2022-12-14 22:13
393 | U1558 | F | 20 | X | 1 | A | 350 | 129.55 | 156.42 | 44852692 | SHLF11614821 | 30 | 1.25 | 6 | 9 | 10 | 12 | Pd-Thick | 127650 | 1013 | 101570 | 234 | 808 | 12732 | 137 | 4562 | 233 | 234 | 18 | 107 | 747 | 690 | 59397 | 368 | 2109 | 275 | 254 | 26338 | 40230 | XRF1 | 1 | 2022-12-01 | 14:50 | YEON | 2022-12-14 22:13
393 | U1558 | F | 20 | X | 1 | A | 400 | 129.6 | 156.47 | 44852692 | SHLF11614821 | 30 | 1.25 | 6 | 9 | 10 | 12 | Pd-Thick | 123998 | 1133 | 100083 | 233 | 838 | 13005 | 141 | 4310 | 153 | 246 | 36 | 97 | 632 | 585 | 59004 | 399 | 2045 | 150 | 634 | 25186 | 38907 | XRF1 | 1 | 2022-12-01 | 14:50 | YEON | 2022-12-14 22:13
393 | U1558 | F | 20 | X | 1 | A | 450 | 129.65 | 156.52 | 44852692 | SHLF11614821 | 30 | 1.25 | 6 | 9 | 10 | 12 | Pd-Thick | 115127 | 825 | 88150 | 212 | 662 | 10698 | 100 | 4236 | 174 | 233 | 37 | 106 | 699 | 559 | 53879 | 259 | 1681 | 31 | 521 | 23557 | 36617 | XRF1 | 1 | 2022-12-01 | 14:51 | YEON | 2022-12-14 22:13
393 | U1558 | F | 20 | X | 1 | A | 500 | 129.7 | 156.57 | 44852692 | SHLF11614821 | 30 | 1.25 | 6 | 9 | 10 | 12 | Pd-Thick | 132699 | 1011 | 100972 | 188 | 699 | 13012 | 151 | 4535 | 117 | 256 | 40 | 93 | 801 | 624 | 65647 | 584 | 2023 | 123 | 157 | 26993 | 42221 | XRF1 | 1 | 2022-12-01 | 14:51 | YEON | 2022-12-14 22:13
393 | U1558 | F | 20 | X | 1 | A | 550 | 129.75 | 156.62 | 44852692 | SHLF11614821 | 30 | 1.25 | 6 | 9 | 10 | 12 | Pd-Thick | 136097 | 1156 | 104073 | 226 | 467 | 13444 | 108 | 4558 | 180 | 243 | 40 | 107 | 940 | 571 | 67116 | 427 | 2017 | 135 | 237 | 28396 | 42557 | XRF1 | 1 | 2022-12-01 | 14:51 | YEON | 2022-12-14 22:13
393 | U1558 | F | 20 | X | 1 | A | 600 | 129.8 | 156.67 | 44852692 | SHLF11614821 | 30 | 1.25 | 6 | 9 | 10 | 12 | Pd-Thick | 128748 | 1084 | 95327 | 237 | 922 | 13326 | 154 | 4533 | 256 | 272 | 73 | 105 | 914 | 653 | 62723 | 429 | 1955 | 132 | 360 | 25914 | 41483 | XRF1 | 1 | 2022-12-01 | 14:52 | YEON | 2022-12-14 22:13
393 | U1558 | F | 20 | X | 1 | A | 650 | 129.85 | 156.72 | 44852692 | SHLF11614821 | 30 | 1.25 | 6 | 9 | 10 | 12 | Pd-Thick | 130261 | 1219 | 100861 | 247 | 799 | 15292 | 189 | 4554 | 185 | 237 | 51 | 101 | 813 | 705 | 63088 | 479 | 2410 | 128 | 414 | 26252 | 39893 | XRF1 | 1 | 2022-12-01 | 14:52 | YEON | 2022-12-14 22:13
393 | U1558 | F | 20 | X | 1 | A | 700 | 129.9 | 156.77 | 44852692 | SHLF11614821 | 30 | 1.25 | 6 | 9 | 10 | 12 | Pd-Thick | 129699 | 1244 | 104108 | 235 | 945 | 16199 | 162 | 4542 | 222 | 303 | 91 | 99 | 716 | 793 | 61950 | 472 | 2345 | 253 | 329 | 26757 | 39377 | XRF1 | 1 | 2022-12-01 | 14:52 | YEON | 2022-12-14 22:13
393 | U1558 | F | 20 | X | 1 | A | 750 | 129.95 | 156.82 | 44852692 | SHLF11614821 | 30 | 1.25 | 6 | 9 | 10 | 12 | Pd-Thick | 116595 | 1075 | 89122 | 276 | 950 | 14323 | 112 | 4396 | 239 | 324 | 56 | 105 | 616 | 771 | 53895 | 376 | 2216 | 448 | 193 | 24058 | 37125 | XRF1 | 1 | 2022-12-01 | 14:53 | YEON | 2022-12-14 22:13
393 | U1558 | F | 20 | X | 1 | A | 800 | 130 | 156.87 | 44852692 | SHLF11614821 | 30 | 1.25 | 6 | 9 | 10 | 12 | Pd-Thick | 127481 | 1265 | 96889 | 276 | 759 | 16400 | 235 | 4437 | 203 | 282 | 48 | 122 | 710 | 720 | 60921 | 527 | 2289 | 62 | 219 | 26092 | 38763 | XRF1 | 1 | 2022-12-01 | 14:53 | YEON | 2022-12-14 22:13
393 | U1558 | F | 20 | X | 1 | A | 850 | 130.05 | 156.92 | 44852692 | SHLF11614821 | 30 | 1.25 | 6 | 9 | 10 | 12 | Pd-Thick | 118223 | 1052 | 88510 | 226 | 1206 | 13694 | 143 | 4591 | 257 | 283 | 50 | 98 | 702 | 568 | 54145 | 312 | 1918 | 43 | 184 | 23857 | 37926 | XRF1 | 1 | 2022-12-01 | 14:53 | YEON | 2022-12-14 22:13
393 | U1558 | F | 20 | X | 1 | A | 900 | 130.1 | 156.97 | 44852692 | SHLF11614821 | 30 | 1.25 | 6 | 9 | 10 | 12 | Pd-Thick | 120951 | 1072 | 90155 | 253 | 1079 | 15042 | 187 | 4448 | 200 | 260 | 42 | 93 | 796 | 679 | 54613 | 403 | 1880 | 83 | 20 | 24916 | 38492 | XRF1 | 1 | 2022-12-01 | 14:54 | YEON | 2022-12-14 22:13
393 | U1558 | F | 20 | X | 1 | A | 950 | 130.15 | 157.02 | 44852692 | SHLF11614821 | 30 | 1.25 | 6 | 9 | 10 | 12 | Pd-Thick | 126667 | 1294 | 97550 | 257 | 814 | 15235 | 206 | 4509 | 216 | 263 | 37 | 76 | 731 | 696 | 60355 | 583 | 2336 | 93 | 50 | 25736 | 39985 | XRF1 | 1 | 2022-12-01 | 14:54 | YEON | 2022-12-14 22:13
393 | U1558 | F | 20 | X | 1 | A | 1000 | 130.2 | 157.07 | 44852692 | SHLF11614821 | 30 | 1.25 | 6 | 9 | 10 | 12 | Pd-Thick | 120297 | 1222 | 89845 | 261 | 593 | 14915 | 169 | 4411 | 173 | 277 | 46 | 130 | 697 | 712 | 57158 | 520 | 1995 | 216 | 27 | 24732 | 38280 | XRF1 | 1 | 2022-12-01 | 14:54 | YEON | 2022-12-14 22:13
393 | U1558 | F | 20 | X | 1 | A | 1050 | 130.25 | 157.12 | 44852692 | SHLF11614821 | 30 | 1.25 | 6 | 9 | 10 | 12 | Pd-Thick | 129365 | 1496 | 99207 | 322 | 887 | 19199 | 144 | 4453 | 261 | 289 | 67 | 177 | 679 | 889 | 62394 | 490 | 2481 | 146 | 158 | 26632 | 39645 | XRF1 | 1 | 2022-12-01 | 14:55 | YEON | 2022-12-14 22:13
393 | U1558 | F | 20 | X | 1 | A | 1100 | 130.3 | 157.17 | 44852692 | SHLF11614821 | 30 | 1.25 | 6 | 9 | 10 | 12 | Pd-Thick | 119415 | 1408 | 81477 | 312 | 626 | 20222 | 149 | 4401 | 271 | 368 | 31 | 98 | 624 | 909 | 57053 | 437 | 2798 | 185 | 26 | 24420 | 37799 | XRF1 | 1 | 2022-12-01 | 14:55 | YEON | 2022-12-14 22:13
393 | U1558 | F | 20 | X | 1 | A | 1150 | 130.35 | 157.22 | 44852692 | SHLF11614821 | 30 | 1.25 | 6 | 9 | 10 | 12 | Pd-Thick | 115601 | 1199 | 80240 | 321 | 1496 | 18540 | 201 | 4295 | 246 | 290 | 97 | 139 | 577 | 781 | 52845 | 542 | 2464 | 109 | 388 | 23457 | 36467 | XRF1 | 1 | 2022-12-01 | 14:55 | YEON | 2022-12-14 22:13
393 | U1558 | F | 20 | X | 1 | A | 1200 | 130.4 | 157.27 | 44852692 | SHLF11614821 | 30 | 1.25 | 6 | 9 | 10 | 12 | Pd-Thick | 119704 | 1250 | 88027 | 280 | 656 | 18673 | 174 | 4293 | 201 | 271 | 28 | 71 | 594 | 917 | 55561 | 714 | 2712 | 132 | 82 | 24901 | 36884 | XRF1 | 1 | 2022-12-01 | 14:56 | YEON | 2022-12-14 22:13
393 | U1558 | F | 20 | X | 1 | A | 1250 | 130.45 | 157.32 | 44852692 | SHLF11614821 | 30 | 1.25 | 6 | 9 | 10 | 12 | Pd-Thick | 127224 | 1457 | 94952 | 325 | 918 | 19876 | 233 | 4338 | 227 | 326 | 48 | 172 | 623 | 1029 | 60167 | 646 | 2662 | 63 | 333 | 26695 | 38224 | XRF1 | 1 | 2022-12-01 | 14:56 | YEON | 2022-12-14 22:13
393 | U1558 | F | 20 | X | 1 | A | 1255 | 130.455 | 157.325 | 44852692 | SHLF11614821 | 30 | 1.25 | 6 | 9 | 10 | 12 | Pd-Thick | 123630 | 1264 | 92674 | 310 | 1064 | 18985 | 265 | 4368 | 209 | 324 | 35 | 116 | 597 | 1029 | 57753 | 519 | 2642 | 314 | 270 | 25144 | 37818 | XRF1 | 1 | 2022-12-01 | 14:56 | YEON | 2022-12-14 22:13
393 | U1558 | F | 20 | X | 1 | A | 1290 | 130.49 | 157.36 | 44852692 | SHLF11614821 | 30 | 1.25 | 6 | 9 | 10 | 12 | Pd-Thick | 110314 | 1181 | 78419 | 218 | 1117 | 16086 | 154 | 4207 | 263 | 337 | 104 | 108 | 563 | 830 | 49769 | 396 | 2171 | 78 | 185 | 22654 | 35422 | XRF1 | 1 | 2022-12-01 | 14:57 | YEON | 2022-12-14 22:13
393 | U1558 | F | 20 | X | 1 | A | 1300 | 130.5 | 157.37 | 44852692 | SHLF11614821 | 30 | 1.25 | 6 | 9 | 10 | 12 | Pd-Thick | 113021 | 1215 | 83133 | 301 | 812 | 16501 | 151 | 4165 | 214 | 306 | 55 | 101 | 620 | 809 | 50869 | 417 | 2416 | 176 | 150 | 22933 | 35304 | XRF1 | 1 | 2022-12-01 | 14:57 | YEON | 2022-12-14 22:13
393 | U1558 | F | 20 | X | 1 | A | 1350 | 130.55 | 157.42 | 44852692 | SHLF11614821 | 30 | 1.25 | 6 | 8 | 10 | 12 | Pd-Thick | 98284 | 1047 | 72106 | 196 | 884 | 13594 | 138 | 4122 | 164 | 206 | 52 | 111 | 499 | 679 | 42559 | 274 | 1903 | 418 | 188 | 20445 | 31292 | XRF1 | 1 | 2022-12-01 | 14:57 | YEON | 2022-12-14 22:13
393 | U1558 | F | 20 | X | 1 | A | 1400 | 130.6 | 157.47 | 44852692 | SHLF11614821 | 30 | 1.25 | 6 | 9 | 10 | 12 | Pd-Thick | 121696 | 1308 | 92651 | 273 | 1342 | 18827 | 245 | 4446 | 252 | 318 | 88 | 108 | 669 | 912 | 55155 | 589 | 2603 | 309 | 284 | 25110 | 37220 | XRF1 | 1 | 2022-12-01 | 14:57 | YEON | 2022-12-14 22:13
393 | U1558 | F | 20 | X | 1 | A | 1450 | 130.65 | 157.52 | 44852692 | SHLF11614821 | 30 | 1.25 | 6 | 9 | 10 | 12 | Pd-Thick | 124782 | 1368 | 93825 | 345 | 798 | 19227 | 168 | 4416 | 237 | 303 | 26 | 82 | 618 | 837 | 56842 | 467 | 2338 | 229 | 126 | 25358 | 37809 | XRF1 | 1 | 2022-12-01 | 14:58 | YEON | 2022-12-14 22:13
393 | U1558 | F | 20 | X | 1 | A | 1485 | 130.685 | 157.555 | 44852692 | SHLF11614821 | 30 | 1.25 | 6 | 9 | 10 | 12 | Pd-Thick | 123763 | 1340 | 98417 | 315 | 1204 | 15623 | 208 | 4314 | 227 | 282 | 55 | 105 | 696 | 759 | 55502 | 623 | 2401 | 136 | 153 | 24890 | 38967 | XRF1 | 1 | 2022-12-01 | 14:58 | YEON | 2022-12-14 22:13
393 | U1558 | F | 20 | X | 2 | A | 50 | 130.75 | 157.62 | 44852702 | SHLF11614851 | 30 | 1.25 | 6 | 9 | 10 | 12 | Pd-Thick | 125482 | 1299 | 101098 | 239 | 798 | 16052 | 108 | 4358 | 243 | 286 | 92 | 104 | 769 | 850 | 58648 | 486 | 2081 | 263 | 117 | 25239 | 37555 | XRF1 | 1 | 2022-12-01 | 16:27 | YEON | 2022-12-14 22:13
393 | U1558 | F | 20 | X | 2 | A | 100 | 130.8 | 157.67 | 44852702 | SHLF11614851 | 30 | 1.25 | 6 | 9 | 10 | 12 | Pd-Thick | 130268 | 1315 | 107174 | 265 | 1007 | 16195 | 214 | 4633 | 199 | 286 | 45 | 155 | 784 | 778 | 61303 | 480 | 2334 | 158 | 70 | 26117 | 39537 | XRF1 | 1 | 2022-12-01 | 16:27 | YEON | 2022-12-14 22:13
393 | U1558 | F | 20 | X | 2 | A | 150 | 130.85 | 157.72 | 44852702 | SHLF11614851 | 30 | 1.25 | 6 | 9 | 10 | 12 | Pd-Thick | 115205 | 975 | 89011 | 201 | 834 | 12478 | 146 | 4362 | 163 | 240 | 35 | 79 | 648 | 570 | 52676 | 398 | 1866 | 108 | 236 | 23344 | 36254 | XRF1 | 1 | 2022-12-01 | 16:28 | YEON | 2022-12-14 22:13
393 | U1558 | F | 20 | X | 2 | A | 200 | 130.9 | 157.77 | 44852702 | SHLF11614851 | 30 | 1.25 | 6 | 9 | 10 | 12 | Pd-Thick | 128628 | 1131 | 104167 | 178 | 743 | 12564 | 60 | 4525 | 176 | 252 | 40 | 122 | 817 | 574 | 62301 | 347 | 2064 | 14 | 278 | 26361 | 40035 | XRF1 | 1 | 2022-12-01 | 16:28 | YEON | 2022-12-14 22:13
393 | U1558 | F | 20 | X | 2 | A | 250 | 130.95 | 157.82 | 44852702 | SHLF11614851 | 30 | 1.25 | 6 | 9 | 10 | 12 | Pd-Thick | 130594 | 1219 | 113500 | 208 | 634 | 12288 | 128 | 4354 | 134 | 217 | 62 | 98 | 716 | 600 | 65531 | 404 | 2131 | 222 | 8 | 26228 | 38074 | XRF1 | 1 | 2022-12-01 | 16:28 | YEON | 2022-12-14 22:13
393 | U1558 | F | 20 | X | 2 | A | 300 | 131 | 157.87 | 44852702 | SHLF11614851 | 30 | 1.25 | 6 | 9 | 10 | 12 | Pd-Thick | 134344 | 1010 | 115432 | 202 | 714 | 11916 | 130 | 4564 | 138 | 199 | 28 | 141 | 873 | 511 | 66295 | 327 | 1756 | 132 | 298 | 27114 | 40505 | XRF1 | 1 | 2022-12-01 | 16:29 | YEON | 2022-12-14 22:13
393 | U1558 | F | 20 | X | 2 | A | 350 | 131.05 | 157.92 | 44852702 | SHLF11614851 | 30 | 1.25 | 6 | 9 | 10 | 12 | Pd-Thick | 123703 | 1142 | 107846 | 229 | 620 | 9750 | 61 | 4400 | 170 | 207 | 64 | 51 | 652 | 451 | 59394 | 252 | 1598 | 188 | 180 | 24556 | 37344 | XRF1 | 1 | 2022-12-01 | 16:29 | YEON | 2022-12-14 22:13
393 | U1558 | F | 20 | X | 2 | A | 400 | 131.1 | 157.97 | 44852702 | SHLF11614851 | 30 | 1.25 | 6 | 9 | 10 | 12 | Pd-Thick | 125319 | 946 | 111636 | 238 | 617 | 10077 | 73 | 4548 | 147 | 160 | 46 | 93 | 647 | 422 | 62023 | 317 | 1775 | 39 | -56 | 25411 | 37034 | XRF1 | 1 | 2022-12-01 | 16:29 | YEON | 2022-12-14 22:13
393 | U1558 | F | 20 | X | 2 | A | 450 | 131.15 | 158.02 | 44852702 | SHLF11614851 | 30 | 1.25 | 6 | 9 | 10 | 12 | Pd-Thick | 124589 | 927 | 105928 | 209 | 659 | 9865 | 85 | 4363 | 183 | 179 | 44 | 109 | 779 | 403 | 61153 | 248 | 1674 | 146 | 147 | 24921 | 38395 | XRF1 | 1 | 2022-12-01 | 16:30 | YEON | 2022-12-14 22:13
393 | U1558 | F | 20 | X | 2 | A | 500 | 131.2 | 158.07 | 44852702 | SHLF11614851 | 30 | 1.25 | 6 | 9 | 10 | 12 | Pd-Thick | 129603 | 992 | 102031 | 192 | 725 | 11122 | 110 | 4546 | 167 | 216 | 45 | 97 | 840 | 530 | 64033 | 383 | 1669 | 103 | 250 | 26570 | 40384 | XRF1 | 1 | 2022-12-01 | 16:30 | YEON | 2022-12-14 22:13
393 | U1558 | F | 20 | X | 2 | A | 550 | 131.25 | 158.12 | 44852702 | SHLF11614851 | 30 | 1.25 | 6 | 9 | 10 | 12 | Pd-Thick | 124717 | 758 | 92593 | 189 | 684 | 10325 | 34 | 4366 | 140 | 199 | 38 | 100 | 776 | 431 | 62171 | 341 | 1642 | 42 | 472 | 25725 | 39542 | XRF1 | 1 | 2022-12-01 | 16:30 | YEON | 2022-12-14 22:13
393 | U1558 | F | 20 | X | 2 | A | 600 | 131.3 | 158.17 | 44852702 | SHLF11614851 | 30 | 1.25 | 6 | 9 | 10 | 12 | Pd-Thick | 125917 | 1205 | 103310 | 255 | 961 | 13648 | 135 | 4572 | 262 | 279 | 35 | 114 | 818 | 511 | 60647 | 469 | 1810 | 121 | 203 | 25303 | 38551 | XRF1 | 1 | 2022-12-01 | 16:31 | YEON | 2022-12-14 22:13
393 | U1558 | F | 20 | X | 2 | A | 650 | 131.35 | 158.22 | 44852702 | SHLF11614851 | 30 | 1.25 | 6 | 9 | 10 | 12 | Pd-Thick | 130840 | 1076 | 108672 | 266 | 827 | 11616 | 93 | 4574 | 199 | 246 | 26 | 81 | 761 | 602 | 64106 | 400 | 1853 | 108 | 311 | 26834 | 40086 | XRF1 | 1 | 2022-12-01 | 16:31 | YEON | 2022-12-14 22:13
393 | U1558 | F | 20 | X | 2 | A | 700 | 131.4 | 158.27 | 44852702 | SHLF11614851 | 30 | 1.25 | 6 | 9 | 10 | 12 | Pd-Thick | 128229 | 1115 | 108854 | 239 | 770 | 11342 | 134 | 4436 | 224 | 183 | 45 | 95 | 797 | 444 | 61544 | 273 | 1672 | 70 | 55 | 25512 | 40185 | XRF1 | 1 | 2022-12-01 | 16:31 | YEON | 2022-12-14 22:13
393 | U1558 | F | 20 | X | 2 | A | 750 | 131.45 | 158.32 | 44852702 | SHLF11614851 | 30 | 1.25 | 6 | 9 | 10 | 12 | Pd-Thick | 127458 | 1007 | 101819 | 218 | 675 | 12342 | 113 | 4548 | 171 | 259 | 38 | 41 | 820 | 582 | 62491 | 387 | 1721 | 83 | 139 | 26941 | 39357 | XRF1 | 1 | 2022-12-01 | 16:32 | YEON | 2022-12-14 22:13
393 | U1558 | F | 20 | X | 2 | A | 800 | 131.5 | 158.37 | 44852702 | SHLF11614851 | 30 | 1.25 | 6 | 9 | 10 | 12 | Pd-Thick | 128456 | 1152 | 105875 | 235 | 815 | 13291 | 134 | 4435 | 194 | 285 | 65 | 117 | 692 | 639 | 61527 | 278 | 2079 | 117 | 263 | 26065 | 39548 | XRF1 | 1 | 2022-12-01 | 16:32 | YEON | 2022-12-14 22:13
393 | U1558 | F | 20 | X | 2 | A | 850 | 131.55 | 158.42 | 44852702 | SHLF11614851 | 30 | 1.25 | 6 | 9 | 10 | 12 | Pd-Thick | 130804 | 1202 | 110595 | 242 | 799 | 12693 | 128 | 4516 | 155 | 246 | 58 | 106 | 847 | 601 | 62950 | 282 | 1588 | 168 | 182 | 26440 | 40097 | XRF1 | 1 | 2022-12-01 | 16:32 | YEON | 2022-12-14 22:13
393 | U1558 | F | 20 | X | 2 | A | 900 | 131.6 | 158.47 | 44852702 | SHLF11614851 | 30 | 1.25 | 6 | 9 | 10 | 12 | Pd-Thick | 129766 | 1061 | 110203 | 205 | 797 | 12437 | 181 | 4474 | 177 | 237 | 47 | 87 | 775 | 503 | 62860 | 499 | 2206 | 348 | 340 | 26479 | 38851 | XRF1 | 1 | 2022-12-01 | 16:33 | YEON | 2022-12-14 22:13
393 | U1558 | F | 20 | X | 2 | A | 950 | 131.65 | 158.52 | 44852702 | SHLF11614851 | 30 | 1.25 | 6 | 9 | 10 | 12 | Pd-Thick | 134143 | 1134 | 115789 | 224 | 843 | 11165 | 92 | 4638 | 203 | 230 | 43 | 39 | 853 | 530 | 64240 | 344 | 1812 | 72 | 324 | 26916 | 40547 | XRF1 | 1 | 2022-12-01 | 16:33 | YEON | 2022-12-14 22:13
393 | U1558 | F | 20 | X | 2 | A | 1000 | 131.7 | 158.57 | 44852702 | SHLF11614851 | 30 | 1.25 | 6 | 9 | 10 | 12 | Pd-Thick | 130723 | 1160 | 105597 | 149 | 855 | 13550 | 151 | 4641 | 284 | 228 | 28 | 139 | 851 | 620 | 62342 | 530 | 2025 | 83 | 199 | 26475 | 39841 | XRF1 | 1 | 2022-12-01 | 16:34 | YEON | 2022-12-14 22:13
393 | U1558 | F | 20 | X | 2 | A | 1050 | 131.75 | 158.62 | 44852702 | SHLF11614851 | 30 | 1.25 | 6 | 9 | 10 | 12 | Pd-Thick | 119826 | 1101 | 95744 | 192 | 619 | 10325 | 111 | 4357 | 171 | 255 | 67 | 74 | 714 | 495 | 58588 | 412 | 1774 | 195 | 662 | 24865 | 37393 | XRF1 | 1 | 2022-12-01 | 16:34 | YEON | 2022-12-14 22:13
393 | U1558 | F | 20 | X | 2 | A | 1100 | 131.8 | 158.67 | 44852702 | SHLF11614851 | 30 | 1.25 | 6 | 9 | 10 | 12 | Pd-Thick | 120568 | 1030 | 102770 | 195 | 764 | 10366 | 139 | 4532 | 186 | 203 | 35 | 108 | 614 | 449 | 57338 | 344 | 1724 | 119 | 284 | 24580 | 37428 | XRF1 | 1 | 2022-12-01 | 16:34 | YEON | 2022-12-14 22:13
393 | U1558 | F | 20 | X | 2 | A | 1140 | 131.84 | 158.71 | 44852702 | SHLF11614851 | 30 | 1.25 | 6 | 9 | 10 | 12 | Pd-Thick | 108831 | 698 | 76344 | 209 | 748 | 9105 | 70 | 4147 | 169 | 173 | 41 | 63 | 837 | 407 | 49937 | 363 | 1359 | 237 | 126 | 22366 | 36701 | XRF1 | 1 | 2022-12-01 | 16:35 | YEON | 2022-12-14 22:13
393 | U1558 | F | 20 | X | 3 | A | 50 | 132.26 | 159.13 | 44852712 | SHLF11614881 | 30 | 1.25 | 6 | 9 | 10 | 12 | Pd-Thick | 117232 | 947 | 94992 | 215 | 574 | 11240 | 150 | 4230 | 199 | 206 | 45 | 100 | 588 | 518 | 53379 | 415 | 1758 | 127 | 48 | 24237 | 36825 | XRF1 | 1 | 2022-12-02 | 9:57 | YEON | 2022-12-14 22:13
393 | U1558 | F | 20 | X | 3 | A | 100 | 132.31 | 159.18 | 44852712 | SHLF11614881 | 30 | 1.25 | 6 | 9 | 10 | 12 | Pd-Thick | 127545 | 1075 | 104893 | 216 | 684 | 12372 | 125 | 4428 | 181 | 260 | 40 | 82 | 764 | 585 | 57508 | 462 | 2021 | 108 | 204 | 25791 | 40165 | XRF1 | 1 | 2022-12-02 | 9:57 | YEON | 2022-12-14 22:13
393 | U1558 | F | 20 | X | 3 | A | 150 | 132.36 | 159.23 | 44852712 | SHLF11614881 | 30 | 1.25 | 6 | 9 | 10 | 12 | Pd-Thick | 129182 | 989 | 111976 | 214 | 708 | 11564 | 159 | 4493 | 197 | 182 | 49 | 93 | 750 | 450 | 59393 | 381 | 1907 | 91 | 132 | 26608 | 38931 | XRF1 | 1 | 2022-12-02 | 9:58 | YEON | 2022-12-14 22:13
393 | U1558 | F | 20 | X | 3 | A | 200 | 132.41 | 159.28 | 44852712 | SHLF11614881 | 30 | 1.25 | 6 | 9 | 10 | 12 | Pd-Thick | 129246 | 1084 | 108513 | 288 | 751 | 11899 | 131 | 4357 | 185 | 217 | 32 | 81 | 772 | 562 | 58439 | 319 | 2036 | 306 | 241 | 25923 | 40369 | XRF1 | 1 | 2022-12-02 | 9:58 | YEON | 2022-12-14 22:13
393 | U1558 | F | 20 | X | 3 | A | 250 | 132.46 | 159.33 | 44852712 | SHLF11614881 | 30 | 1.25 | 6 | 9 | 10 | 12 | Pd-Thick | 127860 | 1004 | 104405 | 179 | 701 | 12058 | 141 | 4532 | 184 | 262 | 37 | 68 | 755 | 536 | 58472 | 291 | 1986 | 334 | 181 | 26525 | 40123 | XRF1 | 1 | 2022-12-02 | 9:58 | YEON | 2022-12-14 22:13
393 | U1558 | F | 20 | X | 3 | A | 300 | 132.51 | 159.38 | 44852712 | SHLF11614881 | 30 | 1.25 | 6 | 9 | 10 | 12 | Pd-Thick | 129961 | 1074 | 106496 | 270 | 775 | 12603 | 117 | 4568 | 212 | 243 | 51 | 143 | 773 | 540 | 60070 | 468 | 1938 | 237 | 247 | 26287 | 40578 | XRF1 | 1 | 2022-12-02 | 9:59 | YEON | 2022-12-14 22:13
393 | U1558 | F | 20 | X | 3 | A | 350 | 132.56 | 159.43 | 44852712 | SHLF11614881 | 30 | 1.25 | 6 | 9 | 10 | 12 | Pd-Thick | 124643 | 1108 | 101753 | 198 | 668 | 12301 | 155 | 4344 | 231 | 201 | 42 | 93 | 724 | 430 | 57025 | 230 | 1859 | 240 | 176 | 25955 | 38975 | XRF1 | 1 | 2022-12-02 | 9:59 | YEON | 2022-12-14 22:13
393 | U1558 | F | 20 | X | 3 | A | 400 | 132.61 | 159.48 | 44852712 | SHLF11614881 | 30 | 1.25 | 6 | 9 | 10 | 12 | Pd-Thick | 131986 | 1155 | 104480 | 224 | 870 | 13934 | 122 | 4342 | 192 | 239 | 18 | 112 | 833 | 720 | 61326 | 438 | 2125 | 72 | 103 | 26487 | 40888 | XRF1 | 1 | 2022-12-02 | 10:00 | YEON | 2022-12-14 22:13
393 | U1558 | F | 20 | X | 3 | A | 450 | 132.66 | 159.53 | 44852712 | SHLF11614881 | 30 | 1.25 | 6 | 9 | 10 | 12 | Pd-Thick | 127251 | 1235 | 104589 | 278 | 778 | 13543 | 192 | 4420 | 197 | 249 | 32 | 61 | 675 | 618 | 59249 | 456 | 2139 | 171 | 373 | 26043 | 39655 | XRF1 | 1 | 2022-12-02 | 10:00 | YEON | 2022-12-14 22:13
393 | U1558 | F | 20 | X | 3 | A | 500 | 132.71 | 159.58 | 44852712 | SHLF11614881 | 30 | 1.25 | 6 | 9 | 10 | 12 | Pd-Thick | 131504 | 1090 | 106320 | 230 | 880 | 13020 | 150 | 4476 | 212 | 309 | 70 | 81 | 879 | 456 | 61962 | 327 | 1837 | 16 | 380 | 26553 | 40768 | XRF1 | 1 | 2022-12-02 | 10:00 | YEON | 2022-12-14 22:13
393 | U1558 | F | 20 | X | 3 | A | 550 | 132.76 | 159.63 | 44852712 | SHLF11614881 | 30 | 1.25 | 6 | 9 | 10 | 12 | Pd-Thick | 126406 | 1170 | 101841 | 275 | 916 | 13030 | 122 | 4417 | 153 | 263 | 30 | 117 | 699 | 590 | 59432 | 467 | 2175 | 101 | 102 | 25270 | 39060 | XRF1 | 1 | 2022-12-02 | 10:00 | YEON | 2022-12-14 22:13
393 | U1558 | F | 20 | X | 3 | A | 600 | 132.81 | 159.68 | 44852712 | SHLF11614881 | 30 | 1.25 | 6 | 9 | 10 | 12 | Pd-Thick | 123450 | 953 | 102005 | 181 | 834 | 11354 | 133 | 4474 | 186 | 211 | 45 | 54 | 660 | 486 | 58742 | 389 | 1924 | 103 | 281 | 25005 | 38297 | XRF1 | 1 | 2022-12-02 | 10:01 | YEON | 2022-12-14 22:13
393 | U1558 | F | 20 | X | 3 | A | 650 | 132.86 | 159.73 | 44852712 | SHLF11614881 | 30 | 1.25 | 6 | 9 | 10 | 12 | Pd-Thick | 127612 | 1058 | 106988 | 174 | 1027 | 11781 | 175 | 4417 | 244 | 210 | 50 | 65 | 723 | 553 | 60791 | 424 | 1740 | 136 | 27 | 25830 | 38919 | XRF1 | 1 | 2022-12-02 | 10:01 | YEON | 2022-12-14 22:13
393 | U1558 | F | 20 | X | 3 | A | 700 | 132.91 | 159.78 | 44852712 | SHLF11614881 | 30 | 1.25 | 6 | 9 | 10 | 12 | Pd-Thick | 126713 | 1026 | 107622 | 188 | 863 | 11095 | 156 | 4572 | 223 | 167 | 62 | 77 | 729 | 484 | 59348 | 292 | 1946 | 168 | 115 | 26006 | 38552 | XRF1 | 1 | 2022-12-02 | 10:01 | YEON | 2022-12-14 22:13
393 | U1558 | F | 20 | X | 3 | A | 750 | 132.96 | 159.83 | 44852712 | SHLF11614881 | 30 | 1.25 | 6 | 9 | 10 | 12 | Pd-Thick | 126909 | 1061 | 96582 | 229 | 1011 | 13491 | 193 | 4535 | 227 | 267 | 112 | 73 | 759 | 601 | 58892 | 454 | 2223 | 127 | 192 | 25529 | 40313 | XRF1 | 1 | 2022-12-02 | 10:02 | YEON | 2022-12-14 22:13
393 | U1558 | F | 20 | X | 3 | A | 800 | 133.01 | 159.88 | 44852712 | SHLF11614881 | 30 | 1.25 | 6 | 9 | 10 | 12 | Pd-Thick | 117267 | 1085 | 88574 | 245 | 900 | 12642 | 138 | 4352 | 271 | 257 | 54 | 82 | 775 | 475 | 52806 | 478 | 1965 | 111 | 349 | 23362 | 36933 | XRF1 | 1 | 2022-12-02 | 10:02 | YEON | 2022-12-14 22:13
393 | U1558 | F | 20 | X | 3 | A | 850 | 133.06 | 159.93 | 44852712 | SHLF11614881 | 30 | 1.25 | 6 | 9 | 10 | 12 | Pd-Thick | 128177 | 980 | 104356 | 211 | 913 | 12932 | 109 | 4414 | 164 | 214 | 52 | 100 | 831 | 658 | 61390 | 369 | 2002 | 196 | 381 | 25727 | 39435 | XRF1 | 1 | 2022-12-02 | 10:02 | YEON | 2022-12-14 22:13
393 | U1558 | F | 20 | X | 3 | A | 900 | 133.11 | 159.98 | 44852712 | SHLF11614881 | 30 | 1.25 | 6 | 9 | 10 | 12 | Pd-Thick | 126368 | 1024 | 101198 | 226 | 757 | 13731 | 142 | 4486 | 132 | 217 | 79 | 79 | 801 | 664 | 59779 | 351 | 2059 | 132 | 305 | 25872 | 38697 | XRF1 | 1 | 2022-12-02 | 10:03 | YEON | 2022-12-14 22:13
393 | U1558 | F | 20 | X | 3 | A | 950 | 133.16 | 160.03 | 44852712 | SHLF11614881 | 30 | 1.25 | 6 | 9 | 10 | 12 | Pd-Thick | 126090 | 1116 | 96629 | 277 | 659 | 14486 | 195 | 4408 | 179 | 251 | 42 | 94 | 730 | 623 | 60440 | 423 | 2138 | 107 | 226 | 25723 | 38662 | XRF1 | 1 | 2022-12-02 | 10:03 | YEON | 2022-12-14 22:13
393 | U1558 | F | 20 | X | 3 | A | 1000 | 133.21 | 160.08 | 44852712 | SHLF11614881 | 30 | 1.25 | 6 | 9 | 10 | 12 | Pd-Thick | 117640 | 996 | 88855 | 200 | 593 | 13543 | 104 | 4312 | 177 | 275 | 61 | 118 | 683 | 591 | 54843 | 287 | 1977 | 60 | 297 | 23869 | 37194 | XRF1 | 1 | 2022-12-02 | 10:03 | YEON | 2022-12-14 22:13
393 | U1558 | F | 20 | X | 3 | A | 1050 | 133.26 | 160.13 | 44852712 | SHLF11614881 | 30 | 1.25 | 6 | 9 | 10 | 12 | Pd-Thick | 120240 | 1147 | 93733 | 269 | 706 | 13391 | 165 | 4321 | 212 | 264 | 50 | 107 | 612 | 595 | 55872 | 315 | 2032 | 165 | 334 | 24608 | 37505 | XRF1 | 1 | 2022-12-02 | 10:04 | YEON | 2022-12-14 22:13
393 | U1558 | F | 20 | X | 3 | A | 1100 | 133.31 | 160.18 | 44852712 | SHLF11614881 | 30 | 1.25 | 6 | 9 | 10 | 12 | Pd-Thick | 127628 | 1203 | 99553 | 242 | 712 | 13944 | 162 | 4331 | 256 | 305 | 63 | 85 | 804 | 564 | 60608 | 364 | 2162 | 168 | 136 | 25527 | 39677 | XRF1 | 1 | 2022-12-02 | 10:04 | YEON | 2022-12-14 22:13
393 | U1558 | F | 20 | X | 3 | A | 1150 | 133.36 | 160.23 | 44852712 | SHLF11614881 | 30 | 1.25 | 6 | 9 | 10 | 12 | Pd-Thick | 125502 | 928 | 99989 | 195 | 947 | 12333 | 116 | 4439 | 178 | 251 | 38 | 106 | 755 | 599 | 58494 | 400 | 2009 | 187 | 556 | 26244 | 39155 | XRF1 | 1 | 2022-12-02 | 10:04 | YEON | 2022-12-14 22:13
393 | U1558 | F | 20 | X | 3 | A | 1200 | 133.41 | 160.28 | 44852712 | SHLF11614881 | 30 | 1.25 | 6 | 9 | 10 | 12 | Pd-Thick | 114312 | 903 | 87595 | 182 | 655 | 10827 | 86 | 4429 | 197 | 217 | 71 | 112 | 675 | 425 | 50989 | 343 | 1580 | 40 | 70 | 23199 | 37028 | XRF1 | 1 | 2022-12-02 | 10:05 | YEON | 2022-12-14 22:13
393 | U1558 | F | 20 | X | 3 | A | 1250 | 133.46 | 160.33 | 44852712 | SHLF11614881 | 30 | 1.25 | 6 | 9 | 10 | 12 | Pd-Thick | 133534 | 1014 | 108777 | 271 | 848 | 11916 | 170 | 4368 | 247 | 259 | 69 | 106 | 877 | 480 | 64984 | 366 | 2026 | 39 | 255 | 27613 | 40847 | XRF1 | 1 | 2022-12-02 | 10:05 | YEON | 2022-12-14 22:13
393 | U1558 | F | 20 | X | 3 | A | 1300 | 133.51 | 160.38 | 44852712 | SHLF11614881 | 30 | 1.25 | 6 | 9 | 10 | 12 | Pd-Thick | 125467 | 962 | 98303 | 220 | 828 | 12652 | 139 | 4534 | 278 | 319 | 57 | 100 | 888 | 538 | 58536 | 392 | 1892 | 101 | 498 | 25334 | 39119 | XRF1 | 1 | 2022-12-02 | 10:05 | YEON | 2022-12-14 22:13
393 | U1558 | F | 20 | X | 3 | A | 1350 | 133.56 | 160.43 | 44852712 | SHLF11614881 | 30 | 1.25 | 6 | 9 | 10 | 12 | Pd-Thick | 128056 | 1043 | 100234 | 213 | 916 | 13285 | 106 | 4501 | 188 | 251 | 70 | 107 | 894 | 584 | 59929 | 544 | 1791 | 78 | 273 | 26403 | 40982 | XRF1 | 1 | 2022-12-02 | 10:06 | YEON | 2022-12-14 22:13
393 | U1558 | F | 20 | X | 3 | A | 1400 | 133.61 | 160.48 | 44852712 | SHLF11614881 | 30 | 1.25 | 6 | 9 | 10 | 12 | Pd-Thick | 119891 | 1055 | 88140 | 217 | 953 | 14202 | 248 | 4423 | 213 | 211 | 31 | 93 | 708 | 680 | 55068 | 389 | 2000 | 181 | 97 | 24132 | 38546 | XRF1 | 1 | 2022-12-02 | 10:06 | YEON | 2022-12-14 22:13
393 | U1558 | F | 20 | X | 3 | A | 1450 | 133.66 | 160.53 | 44852712 | SHLF11614881 | 30 | 1.25 | 6 | 9 | 10 | 12 | Pd-Thick | 117038 | 1203 | 91547 | 235 | 732 | 12998 | 144 | 4377 | 186 | 268 | 39 | 108 | 739 | 464 | 53275 | 366 | 1533 | 179 | 354 | 24196 | 37356 | XRF1 | 1 | 2022-12-02 | 10:06 | YEON | 2022-12-14 22:13
393 | U1558 | F | 20 | X | 4 | A | 50 | 133.77 | 160.64 | 44852722 | SHLF11614911 | 30 | 1.25 | 6 | 9 | 10 | 12 | Pd-Thick | 114811 | 1094 | 89539 | 229 | 798 | 13419 | 171 | 4279 | 174 | 245 | 43 | 76 | 646 | 623 | 52659 | 284 | 1745 | 113 | 34 | 24318 | 34814 | XRF1 | 1 | 2022-12-02 | 10:36 | YEON | 2022-12-14 22:13
393 | U1558 | F | 20 | X | 4 | A | 100 | 133.82 | 160.69 | 44852722 | SHLF11614911 | 30 | 1.25 | 6 | 9 | 10 | 12 | Pd-Thick | 122449 | 1149 | 98829 | 224 | 790 | 13565 | 146 | 4442 | 176 | 267 | 54 | 114 | 709 | 546 | 55642 | 555 | 1893 | 151 | -9 | 24798 | 37108 | XRF1 | 1 | 2022-12-02 | 10:36 | YEON | 2022-12-14 22:13
393 | U1558 | F | 20 | X | 4 | A | 150 | 133.87 | 160.74 | 44852722 | SHLF11614911 | 30 | 1.25 | 6 | 9 | 10 | 12 | Pd-Thick | 127174 | 1239 | 103433 | 255 | 707 | 13447 | 116 | 4471 | 164 | 244 | 56 | 127 | 733 | 547 | 56736 | 333 | 2051 | 121 | 165 | 25321 | 38734 | XRF1 | 1 | 2022-12-02 | 10:36 | YEON | 2022-12-14 22:13
393 | U1558 | F | 20 | X | 4 | A | 200 | 133.92 | 160.79 | 44852722 | SHLF11614911 | 30 | 1.25 | 6 | 9 | 10 | 12 | Pd-Thick | 127143 | 1121 | 102286 | 222 | 831 | 13721 | 166 | 4393 | 140 | 225 | 42 | 88 | 823 | 488 | 57374 | 337 | 1979 | -31 | 208 | 25683 | 39673 | XRF1 | 1 | 2022-12-02 | 10:37 | YEON | 2022-12-14 22:13
393 | U1558 | F | 20 | X | 4 | A | 250 | 133.97 | 160.84 | 44852722 | SHLF11614911 | 30 | 1.25 | 6 | 9 | 10 | 12 | Pd-Thick | 127251 | 1123 | 108006 | 238 | 774 | 12221 | 152 | 4528 | 223 | 301 | 74 | 80 | 706 | 565 | 57577 | 486 | 1762 | 145 | 440 | 25690 | 38454 | XRF1 | 1 | 2022-12-02 | 10:37 | YEON | 2022-12-14 22:13
393 | U1558 | F | 20 | X | 4 | A | 300 | 134.02 | 160.89 | 44852722 | SHLF11614911 | 30 | 1.25 | 6 | 9 | 10 | 12 | Pd-Thick | 128508 | 1115 | 102693 | 212 | 858 | 13252 | 134 | 4549 | 227 | 249 | 83 | 100 | 925 | 559 | 57337 | 493 | 1850 | 290 | -34 | 25800 | 40530 | XRF1 | 1 | 2022-12-02 | 10:37 | YEON | 2022-12-14 22:13
393 | U1558 | F | 20 | X | 4 | A | 350 | 134.07 | 160.94 | 44852722 | SHLF11614911 | 30 | 1.25 | 6 | 9 | 10 | 12 | Pd-Thick | 127655 | 1094 | 101741 | 203 | 794 | 12974 | 169 | 4474 | 166 | 257 | 77 | 70 | 878 | 561 | 56585 | 433 | 1882 | 193 | 210 | 26228 | 40188 | XRF1 | 1 | 2022-12-02 | 10:38 | YEON | 2022-12-14 22:13
393 | U1558 | F | 20 | X | 4 | A | 400 | 134.12 | 160.99 | 44852722 | SHLF11614911 | 30 | 1.25 | 6 | 9 | 10 | 12 | Pd-Thick | 126512 | 1041 | 106142 | 154 | 917 | 11638 | 160 | 4569 | 228 | 225 | 37 | 74 | 781 | 504 | 56925 | 405 | 1821 | 271 | 119 | 26087 | 39679 | XRF1 | 1 | 2022-12-02 | 10:38 | YEON | 2022-12-14 22:13
393 | U1558 | F | 20 | X | 4 | A | 450 | 134.17 | 161.04 | 44852722 | SHLF11614911 | 30 | 1.25 | 6 | 9 | 10 | 12 | Pd-Thick | 126872 | 1110 | 103170 | 218 | 1073 | 13309 | 194 | 4487 | 193 | 240 | 34 | 108 | 755 | 604 | 56683 | 395 | 2105 | 164 | 9 | 25298 | 39854 | XRF1 | 1 | 2022-12-02 | 10:38 | YEON | 2022-12-14 22:13
393 | U1558 | F | 20 | X | 4 | A | 500 | 134.22 | 161.09 | 44852722 | SHLF11614911 | 30 | 1.25 | 6 | 9 | 10 | 12 | Pd-Thick | 128058 | 1138 | 105910 | 173 | 830 | 13275 | 141 | 4478 | 204 | 250 | 28 | 147 | 798 | 496 | 57785 | 453 | 1968 | 167 | 93 | 26466 | 39476 | XRF1 | 1 | 2022-12-02 | 10:39 | YEON | 2022-12-14 22:13
393 | U1558 | F | 20 | X | 4 | A | 550 | 134.27 | 161.14 | 44852722 | SHLF11614911 | 30 | 1.25 | 6 | 9 | 10 | 12 | Pd-Thick | 129415 | 1094 | 105417 | 259 | 879 | 13723 | 162 | 4354 | 226 | 265 | 37 | 86 | 767 | 667 | 58763 | 325 | 2050 | 355 | 587 | 26438 | 40076 | XRF1 | 1 | 2022-12-02 | 10:39 | YEON | 2022-12-14 22:13
393 | U1558 | F | 20 | X | 4 | A | 600 | 134.32 | 161.19 | 44852722 | SHLF11614911 | 30 | 1.25 | 6 | 9 | 10 | 12 | Pd-Thick | 123844 | 1145 | 98912 | 190 | 900 | 13036 | 190 | 4614 | 230 | 274 | 30 | 115 | 685 | 453 | 54676 | 279 | 1662 | 192 | 314 | 24775 | 39358 | XRF1 | 1 | 2022-12-02 | 10:39 | YEON | 2022-12-14 22:13
393 | U1558 | F | 20 | X | 4 | A | 650 | 134.37 | 161.24 | 44852722 | SHLF11614911 | 30 | 1.25 | 6 | 9 | 10 | 12 | Pd-Thick | 125406 | 1009 | 102589 | 215 | 871 | 13369 | 165 | 4431 | 159 | 241 | 13 | 89 | 733 | 568 | 56910 | 500 | 1676 | 74 | 75 | 25475 | 38902 | XRF1 | 1 | 2022-12-02 | 10:40 | YEON | 2022-12-14 22:13
393 | U1558 | F | 20 | X | 4 | A | 700 | 134.42 | 161.29 | 44852722 | SHLF11614911 | 30 | 1.25 | 6 | 9 | 10 | 12 | Pd-Thick | 125228 | 1030 | 102020 | 283 | 722 | 13623 | 92 | 4317 | 210 | 247 | 60 | 115 | 731 | 668 | 55564 | 429 | 2243 | 447 | 251 | 25020 | 38132 | XRF1 | 1 | 2022-12-02 | 10:40 | YEON | 2022-12-14 22:13
393 | U1558 | F | 20 | X | 4 | A | 750 | 134.47 | 161.34 | 44852722 | SHLF11614911 | 30 | 1.25 | 6 | 9 | 10 | 12 | Pd-Thick | 123841 | 1115 | 101593 | 193 | 716 | 12916 | 117 | 4525 | 288 | 229 | 54 | 107 | 703 | 537 | 54287 | 347 | 1970 | 90 | 176 | 25839 | 39859 | XRF1 | 1 | 2022-12-02 | 10:40 | YEON | 2022-12-14 22:13
393 | U1558 | F | 20 | X | 4 | A | 800 | 134.52 | 161.39 | 44852722 | SHLF11614911 | 30 | 1.25 | 6 | 9 | 10 | 12 | Pd-Thick | 125278 | 1173 | 103972 | 241 | 862 | 13089 | 66 | 4450 | 194 | 209 | 36 | 77 | 757 | 536 | 53662 | 503 | 1905 | 62 | 175 | 25694 | 39949 | XRF1 | 1 | 2022-12-02 | 10:41 | YEON | 2022-12-14 22:13
393 | U1558 | F | 20 | X | 4 | A | 850 | 134.57 | 161.44 | 44852722 | SHLF11614911 | 30 | 1.25 | 6 | 9 | 10 | 12 | Pd-Thick | 125673 | 1154 | 103258 | 225 | 951 | 13894 | 177 | 4361 | 173 | 264 | 41 | 112 | 791 | 572 | 54658 | 276 | 1638 | 140 | 276 | 25658 | 38922 | XRF1 | 1 | 2022-12-02 | 10:41 | YEON | 2022-12-14 22:13
393 | U1558 | F | 20 | X | 4 | A | 885 | 134.605 | 161.475 | 44852722 | SHLF11614911 | 30 | 1.25 | 6 | 9 | 10 | 12 | Pd-Thick | 127453 | 1189 | 100994 | 245 | 1068 | 15448 | 191 | 4394 | 198 | 295 | 91 | 101 | 775 | 670 | 54760 | 432 | 1973 | 83 | 178 | 26067 | 39529 | XRF1 | 1 | 2022-12-02 | 10:41 | YEON | 2022-12-14 22:13
393 | U1558 | F | 20 | X | 4 | A | 950 | 134.67 | 161.54 | 44852722 | SHLF11614911 | 30 | 1.25 | 6 | 9 | 10 | 12 | Pd-Thick | 125771 | 1190 | 99296 | 274 | 1081 | 15425 | 241 | 4431 | 272 | 327 | 56 | 143 | 723 | 626 | 53793 | 551 | 2122 | 287 | 375 | 25642 | 38607 | XRF1 | 1 | 2022-12-02 | 10:42 | YEON | 2022-12-14 22:13
393 | U1558 | F | 20 | X | 4 | A | 1010 | 134.73 | 161.6 | 44852722 | SHLF11614911 | 30 | 1.25 | 6 | 9 | 10 | 12 | Pd-Thick | 121541 | 1055 | 91594 | 283 | 959 | 15121 | 190 | 4358 | 238 | 278 | 22 | 62 | 690 | 709 | 50815 | 398 | 1758 | 185 | 127 | 25173 | 38380 | XRF1 | 1 | 2022-12-02 | 10:42 | YEON | 2022-12-14 22:13
393 | U1558 | F | 20 | X | 4 | A | 1050 | 134.77 | 161.64 | 44852722 | SHLF11614911 | 30 | 1.25 | 6 | 9 | 10 | 12 | Pd-Thick | 126258 | 1133 | 101251 | 248 | 873 | 14148 | 152 | 4527 | 149 | 227 | 74 | 80 | 760 | 693 | 54450 | 391 | 2138 | 197 | 225 | 25973 | 39762 | XRF1 | 1 | 2022-12-02 | 10:42 | YEON | 2022-12-14 22:13
393 | U1558 | F | 20 | X | 4 | A | 1100 | 134.82 | 161.69 | 44852722 | SHLF11614911 | 30 | 1.25 | 6 | 9 | 10 | 12 | Pd-Thick | 125527 | 1016 | 100371 | 192 | 820 | 13809 | 227 | 4396 | 195 | 261 | 28 | 98 | 786 | 629 | 53472 | 410 | 1727 | 142 | 162 | 26025 | 39366 | XRF1 | 1 | 2022-12-02 | 10:43 | YEON | 2022-12-14 22:13
393 | U1558 | F | 20 | X | 4 | A | 1150 | 134.87 | 161.74 | 44852722 | SHLF11614911 | 30 | 1.25 | 6 | 9 | 10 | 12 | Pd-Thick | 123041 | 1243 | 104469 | 235 | 808 | 12454 | 208 | 4482 | 145 | 266 | 42 | 77 | 653 | 604 | 53337 | 464 | 1942 | 80 | 380 | 25243 | 38544 | XRF1 | 1 | 2022-12-02 | 10:43 | YEON | 2022-12-14 22:13
393 | U1558 | F | 20 | X | 5 | A | 50 | 135.22 | 162.09 | 44852732 | SHLF11614941 | 30 | 1.25 | 6 | 9 | 10 | 12 | Pd-Thick | 127351 | 817 | 107508 | 187 | 837 | 11212 | 189 | 4368 | 194 | 261 | 27 | 98 | 764 | 523 | 55363 | 336 | 1720 | 106 | 76 | 26079 | 39093 | XRF1 | 1 | 2022-12-02 | 11:12 | YEON | 2022-12-14 22:13
393 | U1558 | F | 20 | X | 5 | A | 100 | 135.27 | 162.14 | 44852732 | SHLF11614941 | 30 | 1.25 | 6 | 9 | 10 | 12 | Pd-Thick | 130308 | 933 | 111053 | 197 | 880 | 11022 | 107 | 4420 | 224 | 222 | 55 | 59 | 834 | 342 | 58590 | 426 | 1861 | 362 | 410 | 26425 | 40292 | XRF1 | 1 | 2022-12-02 | 11:12 | YEON | 2022-12-14 22:13
393 | U1558 | F | 20 | X | 5 | A | 150 | 135.32 | 162.19 | 44852732 | SHLF11614941 | 30 | 1.25 | 6 | 9 | 10 | 12 | Pd-Thick | 130069 | 943 | 114190 | 195 | 948 | 10800 | 132 | 4491 | 169 | 167 | 72 | 73 | 743 | 468 | 58020 | 313 | 1916 | 28 | 178 | 26620 | 39618 | XRF1 | 1 | 2022-12-02 | 11:13 | YEON | 2022-12-14 22:13
393 | U1558 | F | 20 | X | 5 | A | 200 | 135.37 | 162.24 | 44852732 | SHLF11614941 | 30 | 1.25 | 6 | 9 | 10 | 12 | Pd-Thick | 130971 | 1102 | 114828 | 255 | 849 | 12053 | 114 | 4616 | 207 | 241 | 30 | 106 | 801 | 452 | 56562 | 422 | 1926 | 101 | 168 | 26866 | 39980 | XRF1 | 1 | 2022-12-02 | 11:13 | YEON | 2022-12-14 22:13
393 | U1558 | F | 20 | X | 5 | A | 250 | 135.42 | 162.29 | 44852732 | SHLF11614941 | 30 | 1.25 | 6 | 9 | 10 | 12 | Pd-Thick | 127290 | 1090 | 108595 | 217 | 760 | 11097 | 112 | 4556 | 113 | 202 | 76 | 73 | 784 | 424 | 52642 | 442 | 1876 | 164 | 333 | 26340 | 40315 | XRF1 | 1 | 2022-12-02 | 11:13 | YEON | 2022-12-14 22:13
393 | U1558 | F | 20 | X | 5 | A | 300 | 135.47 | 162.34 | 44852732 | SHLF11614941 | 30 | 1.25 | 6 | 9 | 10 | 12 | Pd-Thick | 127064 | 986 | 112007 | 175 | 641 | 10911 | 173 | 4485 | 140 | 234 | 47 | 90 | 702 | 484 | 52979 | 470 | 1573 | 219 | 515 | 26253 | 39397 | XRF1 | 1 | 2022-12-02 | 11:14 | YEON | 2022-12-14 22:13
393 | U1558 | F | 20 | X | 5 | A | 350 | 135.52 | 162.39 | 44852732 | SHLF11614941 | 30 | 1.25 | 6 | 9 | 10 | 12 | Pd-Thick | 124691 | 1138 | 107928 | 217 | 835 | 12136 | 116 | 4435 | 207 | 291 | 49 | 104 | 694 | 511 | 52529 | 255 | 1477 | 327 | 372 | 26330 | 39422 | XRF1 | 1 | 2022-12-02 | 11:14 | YEON | 2022-12-14 22:13
393 | U1558 | F | 20 | X | 5 | A | 400 | 135.57 | 162.44 | 44852732 | SHLF11614941 | 30 | 1.25 | 6 | 9 | 10 | 12 | Pd-Thick | 119734 | 1145 | 98408 | 195 | 980 | 13546 | 104 | 4410 | 263 | 307 | 62 | 97 | 693 | 551 | 51424 | 372 | 1953 | 333 | 349 | 24722 | 37921 | XRF1 | 1 | 2022-12-02 | 11:14 | YEON | 2022-12-14 22:13
393 | U1558 | F | 20 | X | 5 | A | 450 | 135.62 | 162.49 | 44852732 | SHLF11614941 | 30 | 1.25 | 6 | 8 | 10 | 12 | Pd-Thick | 99609 | 793 | 78075 | 212 | 746 | 9948 | 90 | 4233 | 151 | 218 | 54 | 69 | 523 | 364 | 41727 | 401 | 1576 | 23 | 244 | 20771 | 31557 | XRF1 | 1 | 2022-12-02 | 11:15 | YEON | 2022-12-14 22:13
393 | U1558 | F | 20 | X | 5 | A | 550 | 135.72 | 162.59 | 44852732 | SHLF11614941 | 30 | 1.25 | 6 | 8 | 10 | 12 | Pd-Thick | 106891 | 961 | 97116 | 177 | 752 | 9251 | 87 | 4304 | 163 | 176 | 35 | 80 | 623 | 410 | 47010 | 249 | 1418 | 301 | 160 | 21548 | 32242 | XRF1 | 1 | 2022-12-02 | 11:15 | YEON | 2022-12-14 22:13
393 | U1558 | F | 20 | X | 5 | A | 600 | 135.77 | 162.64 | 44852732 | SHLF11614941 | 30 | 1.25 | 6 | 8 | 10 | 12 | Pd-Thick | 104721 | 884 | 88928 | 206 | 546 | 9294 | 111 | 4226 | 164 | 222 | 21 | 92 | 613 | 369 | 45881 | 847 | 1295 | 50 | 283 | 21177 | 31761 | XRF1 | 1 | 2022-12-02 | 11:15 | YEON | 2022-12-14 22:13
393 | U1558 | F | 20 | X | 5 | A | 650 | 135.82 | 162.69 | 44852732 | SHLF11614941 | 30 | 1.25 | 6 | 9 | 10 | 12 | Pd-Thick | 120294 | 907 | 103970 | 190 | 929 | 10875 | 148 | 4388 | 197 | 186 | 25 | 112 | 736 | 460 | 52504 | 281 | 1642 | 142 | 164 | 24084 | 37364 | XRF1 | 1 | 2022-12-02 | 11:16 | YEON | 2022-12-14 22:13
393 | U1558 | F | 20 | X | 5 | A | 700 | 135.87 | 162.74 | 44852732 | SHLF11614941 | 30 | 1.25 | 6 | 9 | 10 | 12 | Pd-Thick | 125548 | 890 | 106450 | 144 | 596 | 10673 | 75 | 4376 | 186 | 177 | 24 | 34 | 823 | 412 | 57534 | 318 | 1595 | 120 | 255 | 24816 | 39174 | XRF1 | 1 | 2022-12-02 | 11:16 | YEON | 2022-12-14 22:13
393 | U1558 | F | 20 | X | 5 | A | 750 | 135.92 | 162.79 | 44852732 | SHLF11614941 | 30 | 1.25 | 6 | 9 | 10 | 12 | Pd-Thick | 129217 | 1069 | 114435 | 190 | 815 | 11732 | 152 | 4491 | 199 | 209 | 48 | 76 | 755 | 457 | 59278 | 331 | 1917 | 149 | 309 | 26004 | 38080 | XRF1 | 1 | 2022-12-02 | 11:16 | YEON | 2022-12-14 22:13
393 | U1558 | F | 20 | X | 5 | A | 800 | 135.97 | 162.84 | 44852732 | SHLF11614941 | 30 | 1.25 | 6 | 9 | 10 | 12 | Pd-Thick | 128622 | 1127 | 114484 | 232 | 833 | 12084 | 102 | 4558 | 208 | 195 | 57 | 110 | 624 | 501 | 59958 | 251 | 1930 | 93 | 281 | 25952 | 38689 | XRF1 | 1 | 2022-12-02 | 11:17 | YEON | 2022-12-14 22:13
393 | U1558 | F | 20 | X | 5 | A | 850 | 136.02 | 162.89 | 44852732 | SHLF11614941 | 30 | 1.25 | 6 | 9 | 10 | 12 | Pd-Thick | 128498 | 1114 | 106906 | 265 | 756 | 12862 | 141 | 4412 | 180 | 268 | 68 | 65 | 741 | 489 | 59300 | 374 | 2203 | 208 | 117 | 26218 | 39771 | XRF1 | 1 | 2022-12-02 | 11:17 | YEON | 2022-12-14 22:13
393 | U1558 | F | 20 | X | 5 | A | 900 | 136.07 | 162.94 | 44852732 | SHLF11614941 | 30 | 1.25 | 6 | 9 | 10 | 12 | Pd-Thick | 123277 | 1116 | 99031 | 208 | 834 | 12140 | 124 | 4429 | 207 | 261 | 33 | 72 | 781 | 592 | 54677 | 238 | 1845 | 219 | 345 | 25110 | 39511 | XRF1 | 1 | 2022-12-02 | 11:17 | YEON | 2022-12-14 22:13
393 | U1558 | F | 20 | X | 5 | A | 950 | 136.12 | 162.99 | 44852732 | SHLF11614941 | 30 | 1.25 | 6 | 9 | 10 | 12 | Pd-Thick | 116443 | 1006 | 92526 | 217 | 664 | 11575 | 113 | 4391 | 224 | 243 | 76 | 61 | 671 | 534 | 51650 | 269 | 2006 | 276 | 82 | 23844 | 36664 | XRF1 | 1 | 2022-12-02 | 11:18 | YEON | 2022-12-14 22:13
393 | U1558 | F | 20 | X | 5 | A | 1000 | 136.17 | 163.04 | 44852732 | SHLF11614941 | 30 | 1.25 | 6 | 9 | 10 | 12 | Pd-Thick | 123487 | 1182 | 101639 | 273 | 971 | 14054 | 163 | 4441 | 187 | 238 | 76 | 78 | 756 | 549 | 53080 | 526 | 1839 | 355 | 397 | 24959 | 38787 | XRF1 | 1 | 2022-12-02 | 11:18 | YEON | 2022-12-14 22:13
393 | U1558 | F | 20 | X | 5 | A | 1050 | 136.22 | 163.09 | 44852732 | SHLF11614941 | 30 | 1.25 | 6 | 9 | 10 | 12 | Pd-Thick | 115206 | 1155 | 100298 | 261 | 870 | 12489 | 63 | 4343 | 171 | 213 | 24 | 80 | 558 | 513 | 51253 | 303 | 1772 | 89 | 288 | 23512 | 34787 | XRF1 | 1 | 2022-12-02 | 11:18 | YEON | 2022-12-14 22:13
393 | U1558 | F | 20 | X | 5 | A | 1100 | 136.27 | 163.14 | 44852732 | SHLF11614941 | 30 | 1.25 | 6 | 8 | 10 | 12 | Pd-Thick | 90585 | 755 | 69123 | 181 | 666 | 9413 | 129 | 3994 | 163 | 207 | 37 | 87 | 465 | 385 | 36246 | 479 | 1331 | 116 | 257 | 19356 | 30213 | XRF1 | 1 | 2022-12-02 | 11:19 | YEON | 2022-12-14 22:13
393 | U1558 | F | 20 | X | 5 | A | 1150 | 136.32 | 163.19 | 44852732 | SHLF11614941 | 30 | 1.25 | 6 | 8 | 10 | 12 | Pd-Thick | 90460 | 786 | 71635 | 174 | 658 | 8508 | 93 | 4001 | 213 | 199 | 34 | 100 | 485 | 309 | 37771 | 251 | 1227 | 108 | 66 | 19059 | 29042 | XRF1 | 1 | 2022-12-02 | 11:19 | YEON | 2022-12-14 22:13
393 | U1558 | F | 20 | X | 5 | A | 1200 | 136.37 | 163.24 | 44852732 | SHLF11614941 | 30 | 1.25 | 6 | 8 | 10 | 12 | Pd-Thick | 101960 | 914 | 80680 | 187 | 851 | 10688 | 120 | 4035 | 219 | 194 | 87 | 40 | 534 | 458 | 42804 | 262 | 1412 | 373 | 67 | 20322 | 33222 | XRF1 | 1 | 2022-12-02 | 11:19 | YEON | 2022-12-14 22:13
390C | U1558 | A | 16 | X | 1 | A | 50 | 132.75 | 163.704 | 44851352 | SHLF10883641 | 30 | 1.25 | 6 | 9 | 10 | 12 | Pd-Thick | 124405 | 1227 | 104529 | 223 | 930 | 12958 | 195 | 4396 | 166 | 1047 | 53 | 63 | 713 | 533 | 53143 | 442 | 2034 | 160 | 312 | 25283 | 37802 | XRF1 | 1 | 2022-12-02 | 11:50 | YEON | 2022-12-14 21:46
390C | U1558 | A | 16 | X | 1 | A | 100 | 132.8 | 163.754 | 44851352 | SHLF10883641 | 30 | 1.25 | 6 | 9 | 10 | 12 | Pd-Thick | 121512 | 1055 | 99872 | 202 | 782 | 12821 | 241 | 4481 | 183 | 590 | 27 | 120 | 705 | 532 | 53214 | 376 | 1751 | 148 | -4 | 25311 | 37413 | XRF1 | 1 | 2022-12-02 | 11:50 | YEON | 2022-12-14 21:46
390C | U1558 | A | 16 | X | 1 | A | 150 | 132.85 | 163.804 | 44851352 | SHLF10883641 | 30 | 1.25 | 6 | 9 | 10 | 12 | Pd-Thick | 120833 | 1185 | 100332 | 272 | 774 | 12300 | 123 | 4490 | 214 | 399 | 53 | 121 | 723 | 516 | 51469 | 251 | 1808 | 175 | 118 | 24952 | 38839 | XRF1 | 1 | 2022-12-02 | 11:51 | YEON | 2022-12-14 21:46
390C | U1558 | A | 16 | X | 1 | A | 200 | 132.9 | 163.854 | 44851352 | SHLF10883641 | 30 | 1.25 | 6 | 9 | 10 | 12 | Pd-Thick | 123378 | 1017 | 103098 | 210 | 695 | 12028 | 95 | 4408 | 172 | 295 | 62 | 50 | 756 | 572 | 53276 | 426 | 1845 | 114 | 511 | 24938 | 38142 | XRF1 | 1 | 2022-12-02 | 11:51 | YEON | 2022-12-14 21:46
390C | U1558 | A | 16 | X | 1 | A | 250 | 132.95 | 163.904 | 44851352 | SHLF10883641 | 30 | 1.25 | 6 | 9 | 10 | 12 | Pd-Thick | 124661 | 957 | 110331 | 190 | 710 | 11878 | 180 | 4407 | 191 | 254 | 74 | 97 | 675 | 635 | 54711 | 475 | 1782 | 38 | 389 | 25560 | 38926 | XRF1 | 1 | 2022-12-02 | 11:51 | YEON | 2022-12-14 21:46
390C | U1558 | A | 16 | X | 1 | A | 300 | 133 | 163.954 | 44851352 | SHLF10883641 | 30 | 1.25 | 6 | 9 | 10 | 12 | Pd-Thick | 128146 | 1198 | 111662 | 188 | 827 | 12031 | 150 | 4513 | 199 | 244 | 47 | 96 | 659 | 569 | 56072 | 399 | 1962 | 137 | 114 | 26862 | 40140 | XRF1 | 1 | 2022-12-02 | 11:52 | YEON | 2022-12-14 21:46
390C | U1558 | A | 16 | X | 1 | A | 350 | 133.05 | 164.004 | 44851352 | SHLF10883641 | 30 | 1.25 | 6 | 9 | 10 | 12 | Pd-Thick | 123232 | 1079 | 106373 | 215 | 658 | 11600 | 112 | 4552 | 205 | 234 | 37 | 46 | 588 | 476 | 52678 | 384 | 1884 | 244 | 160 | 25005 | 38177 | XRF1 | 1 | 2022-12-02 | 11:52 | YEON | 2022-12-14 21:46
390C | U1558 | A | 16 | X | 1 | A | 400 | 133.1 | 164.054 | 44851352 | SHLF10883641 | 30 | 1.25 | 6 | 9 | 10 | 12 | Pd-Thick | 120853 | 1049 | 107586 | 221 | 787 | 11754 | 129 | 4525 | 179 | 219 | 47 | 55 | 587 | 532 | 52307 | 405 | 1598 | 1 | 137 | 25027 | 37274 | XRF1 | 1 | 2022-12-02 | 11:52 | YEON | 2022-12-14 21:46
390C | U1558 | A | 16 | X | 1 | A | 450 | 133.15 | 164.104 | 44851352 | SHLF10883641 | 30 | 1.25 | 6 | 9 | 10 | 12 | Pd-Thick | 127544 | 1003 | 109703 | 165 | 886 | 12138 | 121 | 4519 | 220 | 242 | 37 | 86 | 718 | 575 | 54620 | 422 | 1911 | 169 | 255 | 25978 | 39998 | XRF1 | 1 | 2022-12-02 | 11:53 | YEON | 2022-12-14 21:46
390C | U1558 | A | 16 | X | 1 | A | 500 | 133.2 | 164.154 | 44851352 | SHLF10883641 | 30 | 1.25 | 6 | 9 | 10 | 12 | Pd-Thick | 129942 | 1138 | 111601 | 268 | 731 | 11909 | 108 | 4529 | 191 | 233 | 39 | 104 | 856 | 466 | 55684 | 374 | 2051 | 230 | 304 | 26359 | 39956 | XRF1 | 1 | 2022-12-02 | 11:53 | YEON | 2022-12-14 21:46
390C | U1558 | A | 16 | X | 1 | A | 550 | 133.25 | 164.204 | 44851352 | SHLF10883641 | 30 | 1.25 | 6 | 9 | 10 | 12 | Pd-Thick | 126408 | 1145 | 112192 | 192 | 767 | 11816 | 142 | 4455 | 197 | 342 | 55 | 70 | 795 | 518 | 55322 | 386 | 1830 | 264 | 319 | 26231 | 39093 | XRF1 | 1 | 2022-12-02 | 11:53 | YEON | 2022-12-14 21:46
390C | U1558 | A | 16 | X | 1 | A | 600 | 133.3 | 164.254 | 44851352 | SHLF10883641 | 30 | 1.25 | 6 | 9 | 10 | 12 | Pd-Thick | 122925 | 1147 | 106928 | 186 | 799 | 12187 | 180 | 4452 | 179 | 234 | 39 | 120 | 713 | 528 | 52643 | 394 | 1950 | 252 | 195 | 24948 | 37972 | XRF1 | 1 | 2022-12-02 | 11:54 | YEON | 2022-12-14 21:46
390C | U1558 | A | 16 | X | 1 | A | 650 | 133.35 | 164.304 | 44851352 | SHLF10883641 | 30 | 1.25 | 6 | 9 | 10 | 12 | Pd-Thick | 128243 | 1067 | 112267 | 185 | 785 | 11624 | 133 | 4367 | 154 | 273 | 58 | 82 | 747 | 475 | 54815 | 374 | 1760 | 156 | 370 | 26036 | 39595 | XRF1 | 1 | 2022-12-02 | 11:54 | YEON | 2022-12-14 21:46
390C | U1558 | A | 16 | X | 1 | A | 700 | 133.4 | 164.354 | 44851352 | SHLF10883641 | 30 | 1.25 | 6 | 9 | 10 | 12 | Pd-Thick | 112075 | 935 | 92941 | 178 | 698 | 9733 | 92 | 4332 | 176 | 358 | 60 | 86 | 611 | 401 | 47186 | 387 | 1542 | 166 | 192 | 22467 | 35273 | XRF1 | 1 | 2022-12-02 | 11:54 | YEON | 2022-12-14 21:46
390C | U1558 | A | 16 | X | 1 | A | 750 | 133.45 | 164.404 | 44851352 | SHLF10883641 | 30 | 1.25 | 6 | 9 | 10 | 12 | Pd-Thick | 128177 | 975 | 110740 | 211 | 694 | 10491 | 132 | 4318 | 170 | 191 | 52 | 121 | 783 | 441 | 56202 | 420 | 1635 | 87 | 132 | 25842 | 40437 | XRF1 | 1 | 2022-12-02 | 11:55 | YEON | 2022-12-14 21:46
390C | U1558 | A | 16 | X | 1 | A | 800 | 133.5 | 164.454 | 44851352 | SHLF10883641 | 30 | 1.25 | 6 | 9 | 10 | 12 | Pd-Thick | 123258 | 1061 | 109617 | 165 | 790 | 10113 | 93 | 4430 | 179 | 207 | 65 | 81 | 645 | 475 | 53811 | 402 | 1785 | 283 | 273 | 24684 | 37881 | XRF1 | 1 | 2022-12-02 | 11:55 | YEON | 2022-12-14 21:46
390C | U1558 | A | 16 | X | 1 | A | 850 | 133.55 | 164.504 | 44851352 | SHLF10883641 | 30 | 1.25 | 6 | 9 | 10 | 12 | Pd-Thick | 124495 | 975 | 107245 | 197 | 790 | 10638 | 135 | 4370 | 165 | 253 | 13 | 49 | 715 | 518 | 53897 | 437 | 1665 | 137 | 349 | 25309 | 39082 | XRF1 | 1 | 2022-12-02 | 11:55 | YEON | 2022-12-14 21:46
390C | U1558 | A | 16 | X | 1 | A | 925 | 133.625 | 164.579 | 44851352 | SHLF10883641 | 30 | 1.25 | 6 | 9 | 10 | 12 | Pd-Thick | 117485 | 1029 | 102191 | 173 | 690 | 10366 | 108 | 4392 | 163 | 213 | 59 | 111 | 722 | 483 | 49280 | 353 | 1560 | 108 | 309 | 24238 | 35692 | XRF1 | 1 | 2022-12-02 | 11:56 | YEON | 2022-12-14 21:46
390C | U1558 | A | 16 | X | 1 | A | 950 | 133.65 | 164.604 | 44851352 | SHLF10883641 | 30 | 1.25 | 6 | 9 | 10 | 12 | Pd-Thick | 126119 | 1166 | 110588 | 198 | 678 | 10886 | 71 | 4417 | 200 | 310 | 53 | 45 | 734 | 407 | 53105 | 447 | 1645 | 130 | 50 | 25420 | 39413 | XRF1 | 1 | 2022-12-02 | 11:56 | YEON | 2022-12-14 21:46
390C | U1558 | A | 16 | X | 1 | A | 1000 | 133.7 | 164.654 | 44851352 | SHLF10883641 | 30 | 1.25 | 6 | 9 | 10 | 12 | Pd-Thick | 126813 | 1010 | 113168 | 173 | 763 | 10967 | 177 | 4424 | 198 | 341 | 21 | 86 | 705 | 489 | 53609 | 412 | 1613 | 36 | 282 | 25788 | 38213 | XRF1 | 1 | 2022-12-02 | 11:56 | YEON | 2022-12-14 21:46
390C | U1558 | A | 16 | X | 1 | A | 1050 | 133.75 | 164.704 | 44851352 | SHLF10883641 | 30 | 1.25 | 6 | 9 | 10 | 12 | Pd-Thick | 130999 | 1062 | 111765 | 215 | 741 | 12076 | 162 | 4524 | 202 | 255 | 65 | 69 | 785 | 479 | 55061 | 449 | 1921 | 93 | 319 | 26908 | 41755 | XRF1 | 1 | 2022-12-02 | 11:57 | YEON | 2022-12-14 21:46
390C | U1558 | A | 16 | X | 1 | A | 1100 | 133.8 | 164.754 | 44851352 | SHLF10883641 | 30 | 1.25 | 6 | 9 | 10 | 12 | Pd-Thick | 127683 | 1219 | 107973 | 232 | 839 | 13380 | 157 | 4488 | 220 | 262 | 21 | 108 | 694 | 637 | 54835 | 331 | 1990 | 286 | 498 | 26292 | 39392 | XRF1 | 1 | 2022-12-02 | 11:57 | YEON | 2022-12-14 21:46
390C | U1558 | A | 16 | X | 1 | A | 1150 | 133.85 | 164.804 | 44851352 | SHLF10883641 | 30 | 1.25 | 6 | 9 | 10 | 12 | Pd-Thick | 127739 | 1262 | 107482 | 220 | 859 | 13985 | 113 | 4406 | 256 | 269 | 32 | 95 | 679 | 563 | 55670 | 315 | 2081 | 207 | 124 | 25783 | 38747 | XRF1 | 1 | 2022-12-02 | 11:57 | YEON | 2022-12-14 21:46
390C | U1558 | A | 16 | X | 1 | A | 1200 | 133.9 | 164.854 | 44851352 | SHLF10883641 | 30 | 1.25 | 6 | 9 | 10 | 12 | Pd-Thick | 123290 | 1084 | 102475 | 213 | 937 | 12635 | 176 | 4458 | 191 | 246 | 49 | 105 | 698 | 506 | 53931 | 318 | 1906 | 192 | 166 | 24885 | 38627 | XRF1 | 1 | 2022-12-02 | 11:58 | YEON | 2022-12-14 21:46
390C | U1558 | A | 16 | X | 1 | A | 1260 | 133.96 | 164.914 | 44851352 | SHLF10883641 | 30 | 1.25 | 6 | 9 | 10 | 12 | Pd-Thick | 116691 | 872 | 98667 | 194 | 815 | 11167 | 111 | 4308 | 172 | 204 | 51 | 55 | 651 | 426 | 52068 | 284 | 1579 | 109 | 110 | 23653 | 36479 | XRF1 | 1 | 2022-12-02 | 11:58 | YEON | 2022-12-14 21:46
390C | U1558 | A | 16 | X | 1 | A | 1300 | 134 | 164.954 | 44851352 | SHLF10883641 | 30 | 1.25 | 6 | 9 | 10 | 12 | Pd-Thick | 125793 | 907 | 106356 | 142 | 1000 | 12009 | 175 | 4358 | 191 | 199 | 62 | 76 | 759 | 517 | 56598 | 260 | 1786 | 121 | 224 | 25091 | 39580 | XRF1 | 1 | 2022-12-02 | 11:58 | YEON | 2022-12-14 21:46
390C | U1558 | A | 16 | X | 1 | A | 1350 | 134.05 | 165.004 | 44851352 | SHLF10883641 | 30 | 1.25 | 6 | 9 | 10 | 12 | Pd-Thick | 126637 | 1026 | 106334 | 178 | 933 | 11526 | 151 | 4607 | 177 | 228 | 21 | 114 | 854 | 443 | 57408 | 552 | 1547 | 83 | 339 | 25220 | 39532 | XRF1 | 1 | 2022-12-02 | 11:59 | YEON | 2022-12-14 21:46
390C | U1558 | A | 16 | X | 1 | A | 1400 | 134.1 | 165.054 | 44851352 | SHLF10883641 | 30 | 1.25 | 6 | 9 | 10 | 12 | Pd-Thick | 124659 | 1035 | 106485 | 230 | 745 | 10935 | 117 | 4606 | 181 | 215 | 97 | 88 | 712 | 444 | 55621 | 346 | 1789 | 226 | 118 | 25470 | 38313 | XRF1 | 1 | 2022-12-02 | 11:59 | YEON | 2022-12-14 21:46
390C | U1558 | A | 16 | X | 1 | A | 1450 | 134.15 | 165.104 | 44851352 | SHLF10883641 | 30 | 1.25 | 6 | 9 | 10 | 12 | Pd-Thick | 115670 | 945 | 98671 | 199 | 953 | 10847 | 116 | 4185 | 90 | 204 | 28 | 83 | 693 | 467 | 51514 | 353 | 1692 | 207 | 531 | 23727 | 35527 | XRF1 | 1 | 2022-12-02 | 11:59 | YEON | 2022-12-14 21:46
390C | U1558 | A | 16 | X | 2 | A | 50 | 134.25 | 165.204 | 44851362 | SHLF10883671 | 30 | 1.25 | 6 | 9 | 10 | 12 | Pd-Thick | 126828 | 914 | 101497 | 188 | 858 | 11076 | 76 | 4387 | 193 | 250 | 28 | 75 | 808 | 514 | 58506 | 285 | 1655 | 107 | 195 | 25855 | 40163 | XRF1 | 1 | 2022-12-02 | 12:29 | YEON | 2022-12-14 21:46
390C | U1558 | A | 16 | X | 2 | A | 100 | 134.3 | 165.254 | 44851362 | SHLF10883671 | 30 | 1.25 | 6 | 9 | 10 | 12 | Pd-Thick | 128714 | 983 | 106985 | 206 | 856 | 11676 | 142 | 4510 | 189 | 209 | 84 | 111 | 777 | 552 | 58612 | 463 | 1834 | 97 | 284 | 26140 | 39385 | XRF1 | 1 | 2022-12-02 | 12:29 | YEON | 2022-12-14 21:46
390C | U1558 | A | 16 | X | 2 | A | 150 | 134.35 | 165.304 | 44851362 | SHLF10883671 | 30 | 1.25 | 6 | 9 | 10 | 12 | Pd-Thick | 130292 | 1116 | 110706 | 212 | 818 | 12675 | 122 | 4438 | 188 | 204 | 26 | 116 | 831 | 616 | 60867 | 354 | 1782 | 148 | 240 | 26187 | 39800 | XRF1 | 1 | 2022-12-02 | 12:30 | YEON | 2022-12-14 21:46
390C | U1558 | A | 16 | X | 2 | A | 200 | 134.4 | 165.354 | 44851362 | SHLF10883671 | 30 | 1.25 | 6 | 9 | 10 | 12 | Pd-Thick | 130506 | 1120 | 109226 | 218 | 789 | 13594 | 177 | 4417 | 231 | 257 | 56 | 81 | 791 | 538 | 59596 | 433 | 2368 | 56 | 58 | 26613 | 39739 | XRF1 | 1 | 2022-12-02 | 12:30 | YEON | 2022-12-14 21:46
390C | U1558 | A | 16 | X | 2 | A | 250 | 134.45 | 165.404 | 44851362 | SHLF10883671 | 30 | 1.25 | 6 | 9 | 10 | 12 | Pd-Thick | 129481 | 1002 | 103642 | 173 | 810 | 13122 | 121 | 4540 | 216 | 257 | 47 | 137 | 861 | 469 | 57987 | 336 | 1992 | 234 | 236 | 25868 | 41056 | XRF1 | 1 | 2022-12-02 | 12:30 | YEON | 2022-12-14 21:46
390C | U1558 | A | 16 | X | 2 | A | 300 | 134.5 | 165.454 | 44851362 | SHLF10883671 | 30 | 1.25 | 6 | 9 | 10 | 12 | Pd-Thick | 131553 | 1056 | 103770 | 242 | 689 | 13588 | 162 | 4397 | 237 | 234 | 51 | 94 | 892 | 574 | 59224 | 528 | 2137 | 136 | 173 | 26360 | 41623 | XRF1 | 1 | 2022-12-02 | 12:31 | YEON | 2022-12-14 21:46
390C | U1558 | A | 16 | X | 2 | A | 350 | 134.55 | 165.504 | 44851362 | SHLF10883671 | 30 | 1.25 | 6 | 9 | 10 | 12 | Pd-Thick | 128102 | 1237 | 103979 | 259 | 841 | 14107 | 176 | 4478 | 156 | 249 | 45 | 116 | 737 | 587 | 56473 | 495 | 1951 | 157 | 273 | 26459 | 40383 | XRF1 | 1 | 2022-12-02 | 12:31 | YEON | 2022-12-14 21:46
390C | U1558 | A | 16 | X | 2 | A | 400 | 134.6 | 165.554 | 44851362 | SHLF10883671 | 30 | 1.25 | 6 | 9 | 10 | 12 | Pd-Thick | 125888 | 1233 | 103040 | 224 | 1014 | 14283 | 109 | 4639 | 203 | 265 | 29 | 67 | 662 | 611 | 54778 | 376 | 2178 | 148 | 94 | 25771 | 39825 | XRF1 | 1 | 2022-12-02 | 12:31 | YEON | 2022-12-14 21:46
390C | U1558 | A | 16 | X | 2 | A | 450 | 134.65 | 165.604 | 44851362 | SHLF10883671 | 30 | 1.25 | 6 | 9 | 10 | 12 | Pd-Thick | 126292 | 1088 | 102074 | 225 | 809 | 13936 | 128 | 4458 | 211 | 279 | 40 | 117 | 796 | 597 | 55730 | 605 | 2098 | 176 | 159 | 25707 | 39424 | XRF1 | 1 | 2022-12-02 | 12:32 | YEON | 2022-12-14 21:46
390C | U1558 | A | 16 | X | 2 | A | 500 | 134.7 | 165.654 | 44851362 | SHLF10883671 | 30 | 1.25 | 6 | 9 | 10 | 12 | Pd-Thick | 127498 | 1219 | 103885 | 285 | 886 | 14263 | 118 | 4356 | 227 | 263 | 18 | 99 | 799 | 528 | 57667 | 637 | 2247 | 92 | 359 | 26018 | 38973 | XRF1 | 1 | 2022-12-02 | 12:32 | YEON | 2022-12-14 21:46
390C | U1558 | A | 16 | X | 2 | A | 550 | 134.75 | 165.704 | 44851362 | SHLF10883671 | 30 | 1.25 | 6 | 9 | 10 | 12 | Pd-Thick | 127142 | 960 | 103567 | 155 | 872 | 13368 | 201 | 4466 | 193 | 276 | 52 | 94 | 759 | 622 | 56009 | 421 | 1866 | 156 | 554 | 26247 | 40613 | XRF1 | 1 | 2022-12-02 | 12:32 | YEON | 2022-12-14 21:46
390C | U1558 | A | 16 | X | 2 | A | 620 | 134.82 | 165.774 | 44851362 | SHLF10883671 | 30 | 1.25 | 6 | 9 | 10 | 12 | Pd-Thick | 128974 | 1215 | 108732 | 253 | 991 | 13752 | 151 | 4542 | 238 | 255 | 33 | 102 | 719 | 560 | 58114 | 623 | 2124 | 209 | 457 | 26524 | 40552 | XRF1 | 1 | 2022-12-02 | 12:33 | YEON | 2022-12-14 21:46
390C | U1558 | A | 16 | X | 2 | A | 650 | 134.85 | 165.804 | 44851362 | SHLF10883671 | 30 | 1.25 | 6 | 9 | 10 | 12 | Pd-Thick | 127690 | 1179 | 105300 | 248 | 1034 | 14431 | 149 | 4441 | 186 | 226 | 48 | 105 | 774 | 581 | 55907 | 466 | 2302 | 39 | 399 | 25542 | 38770 | XRF1 | 1 | 2022-12-02 | 12:33 | YEON | 2022-12-14 21:46
390C | U1558 | A | 16 | X | 2 | A | 700 | 134.9 | 165.854 | 44851362 | SHLF10883671 | 30 | 1.25 | 6 | 9 | 10 | 12 | Pd-Thick | 130622 | 1252 | 106447 | 262 | 994 | 14735 | 124 | 4548 | 238 | 464 | 14 | 128 | 762 | 639 | 57654 | 390 | 2117 | 275 | 119 | 25750 | 40560 | XRF1 | 1 | 2022-12-02 | 12:33 | YEON | 2022-12-14 21:46
390C | U1558 | A | 16 | X | 2 | A | 750 | 134.95 | 165.904 | 44851362 | SHLF10883671 | 30 | 1.25 | 6 | 9 | 10 | 12 | Pd-Thick | 123828 | 1190 | 97149 | 233 | 878 | 14624 | 171 | 4318 | 164 | 213 | 18 | 104 | 760 | 539 | 52872 | 556 | 2192 | 118 | 345 | 25291 | 39412 | XRF1 | 1 | 2022-12-02 | 12:34 | YEON | 2022-12-14 21:46
390C | U1558 | A | 16 | X | 2 | A | 800 | 135 | 165.954 | 44851362 | SHLF10883671 | 30 | 1.25 | 6 | 9 | 10 | 12 | Pd-Thick | 117452 | 1224 | 90677 | 281 | 893 | 14233 | 142 | 4350 | 222 | 284 | 93 | 87 | 573 | 688 | 50845 | 383 | 2096 | 146 | 322 | 24331 | 38199 | XRF1 | 1 | 2022-12-02 | 12:34 | YEON | 2022-12-14 21:46
390C | U1558 | A | 16 | X | 2 | A | 860 | 135.06 | 166.014 | 44851362 | SHLF10883671 | 30 | 1.25 | 6 | 9 | 10 | 12 | Pd-Thick | 122627 | 1227 | 95076 | 227 | 922 | 14771 | 164 | 4316 | 193 | 272 | 54 | 82 | 693 | 732 | 53158 | 411 | 2068 | 146 | 361 | 24732 | 39629 | XRF1 | 1 | 2022-12-02 | 12:34 | YEON | 2022-12-14 21:46
390C | U1558 | A | 16 | X | 2 | A | 900 | 135.1 | 166.054 | 44851362 | SHLF10883671 | 30 | 1.25 | 6 | 9 | 10 | 12 | Pd-Thick | 124645 | 1231 | 94040 | 264 | 1010 | 17014 | 139 | 4496 | 173 | 261 | 75 | 45 | 737 | 691 | 54810 | 392 | 2178 | 156 | 487 | 25058 | 38764 | XRF1 | 1 | 2022-12-02 | 12:35 | YEON | 2022-12-14 21:46
390C | U1558 | A | 16 | X | 2 | A | 980 | 135.18 | 166.134 | 44851362 | SHLF10883671 | 30 | 1.25 | 6 | 9 | 10 | 12 | Pd-Thick | 119888 | 1156 | 90619 | 290 | 919 | 15577 | 219 | 4337 | 267 | 281 | 80 | 118 | 746 | 648 | 51965 | 383 | 1898 | 180 | 295 | 24149 | 37956 | XRF1 | 1 | 2022-12-02 | 12:35 | YEON | 2022-12-14 21:46
390C | U1558 | A | 16 | X | 2 | A | 1000 | 135.2 | 166.154 | 44851362 | SHLF10883671 | 30 | 1.25 | 6 | 9 | 10 | 12 | Pd-Thick | 117176 | 1097 | 87049 | 200 | 1076 | 15112 | 150 | 4422 | 205 | 251 | 26 | 100 | 741 | 668 | 50827 | 420 | 2077 | 131 | 411 | 24139 | 36930 | XRF1 | 1 | 2022-12-02 | 12:35 | YEON | 2022-12-14 21:46
390C | U1558 | A | 16 | X | 2 | A | 1050 | 135.25 | 166.204 | 44851362 | SHLF10883671 | 30 | 1.25 | 6 | 9 | 10 | 12 | Pd-Thick | 126430 | 1249 | 98567 | 304 | 1063 | 16512 | 126 | 4469 | 214 | 306 | 57 | 103 | 762 | 664 | 55153 | 524 | 2331 | 119 | 324 | 25939 | 39362 | XRF1 | 1 | 2022-12-02 | 12:36 | YEON | 2022-12-14 21:46
390C | U1558 | A | 16 | X | 2 | A | 1100 | 135.3 | 166.254 | 44851362 | SHLF10883671 | 30 | 1.25 | 6 | 9 | 10 | 12 | Pd-Thick | 126855 | 1247 | 98073 | 234 | 1048 | 16687 | 205 | 4347 | 163 | 336 | 76 | 97 | 874 | 693 | 54626 | 352 | 2138 | 244 | 507 | 25486 | 39570 | XRF1 | 1 | 2022-12-02 | 12:36 | YEON | 2022-12-14 21:46
390C | U1558 | A | 16 | X | 2 | A | 1140 | 135.34 | 166.294 | 44851362 | SHLF10883671 | 30 | 1.25 | 6 | 9 | 10 | 12 | Pd-Thick | 125642 | 1486 | 98062 | 346 | 1036 | 16768 | 168 | 4465 | 174 | 293 | 78 | 80 | 726 | 725 | 54678 | 582 | 1981 | 25 | 18 | 25336 | 39362 | XRF1 | 1 | 2022-12-02 | 12:36 | YEON | 2022-12-14 21:46
390C | U1558 | A | 16 | X | 2 | A | 1200 | 135.4 | 166.354 | 44851362 | SHLF10883671 | 30 | 1.25 | 6 | 9 | 10 | 12 | Pd-Thick | 122420 | 1191 | 92439 | 287 | 1116 | 17107 | 198 | 4381 | 210 | 285 | 61 | 131 | 726 | 660 | 52139 | 510 | 2094 | 112 | 211 | 24771 | 39117 | XRF1 | 1 | 2022-12-02 | 12:37 | YEON | 2022-12-14 21:46
390C | U1558 | A | 16 | X | 2 | A | 1250 | 135.45 | 166.404 | 44851362 | SHLF10883671 | 30 | 1.25 | 6 | 9 | 10 | 12 | Pd-Thick | 122755 | 1122 | 89723 | 258 | 1076 | 16424 | 207 | 4305 | 200 | 273 | 63 | 79 | 781 | 756 | 52470 | 522 | 2163 | 262 | 287 | 25487 | 39493 | XRF1 | 1 | 2022-12-02 | 12:37 | YEON | 2022-12-14 21:46
390C | U1558 | A | 16 | X | 2 | A | 1300 | 135.5 | 166.454 | 44851362 | SHLF10883671 | 30 | 1.25 | 6 | 9 | 10 | 12 | Pd-Thick | 123835 | 1326 | 94476 | 259 | 1149 | 16938 | 204 | 4397 | 227 | 293 | 105 | 82 | 717 | 794 | 52850 | 390 | 2303 | 92 | 125 | 25500 | 39119 | XRF1 | 1 | 2022-12-02 | 12:37 | YEON | 2022-12-14 21:46
390C | U1558 | A | 16 | X | 2 | A | 1340 | 135.54 | 166.504 | 44851362 | SHLF10883671 | 30 | 1.25 | 6 | 9 | 10 | 12 | Pd-Thick | 121263 | 1210 | 90988 | 269 | 1047 | 16683 | 172 | 4321 | 275 | 315 | 70 | 111 | 802 | 536 | 51469 | 383 | 2024 | 74 | 229 | 24286 | 38571 | XRF1 | 1 | 2022-12-02 | 12:38 | YEON | 2022-12-14 21:46
390C | U1558 | A | 16 | X | 3 | A | 50 | 135.74 | 166.694 | 44851372 | SHLF10883701 | 30 | 1.25 | 6 | 9 | 10 | 12 | Pd-Thick | 120541 | 1016 | 91137 | 235 | 945 | 14521 | 143 | 4402 | 203 | 257 | 56 | 111 | 716 | 507 | 48869 | 359 | 2094 | 132 | 282 | 24536 | 39746 | XRF1 | 1 | 2022-12-02 | 13:22 | YEON | 2022-12-14 21:46
390C | U1558 | A | 16 | X | 3 | A | 250 | 135.94 | 166.894 | 44851372 | SHLF10883701 | 30 | 1.25 | 6 | 9 | 10 | 12 | Pd-Thick | 112413 | 982 | 85060 | 239 | 847 | 12446 | 145 | 4420 | 189 | 215 | 52 | 84 | 571 | 505 | 45304 | 399 | 1714 | 60 | 46 | 23203 | 36726 | XRF1 | 1 | 2022-12-02 | 13:22 | YEON | 2022-12-14 21:46
390C | U1558 | A | 16 | X | 3 | A | 300 | 135.99 | 166.944 | 44851372 | SHLF10883701 | 30 | 1.25 | 6 | 9 | 10 | 12 | Pd-Thick | 108885 | 1073 | 79156 | 207 | 920 | 13523 | 218 | 4176 | 205 | 232 | 46 | 94 | 675 | 488 | 43840 | 505 | 1740 | 72 | 312 | 22574 | 35787 | XRF1 | 1 | 2022-12-02 | 13:22 | YEON | 2022-12-14 21:46
390C | U1558 | A | 16 | X | 3 | A | 335 | 136.025 | 166.979 | 44851372 | SHLF10883701 | 30 | 1.25 | 6 | 9 | 10 | 12 | Pd-Thick | 107482 | 1052 | 75464 | 216 | 898 | 12757 | 113 | 4230 | 203 | 234 | 44 | 89 | 635 | 567 | 42713 | 414 | 1810 | 276 | 264 | 22263 | 35176 | XRF1 | 1 | 2022-12-02 | 13:23 | YEON | 2022-12-14 21:46
390C | U1558 | A | 16 | X | 3 | A | 420 | 136.11 | 167.064 | 44851372 | SHLF10883701 | 30 | 1.25 | 6 | 9 | 10 | 12 | Pd-Thick | 116029 | 1091 | 85754 | 255 | 873 | 14266 | 161 | 4139 | 171 | 229 | 44 | 94 | 660 | 638 | 46830 | 461 | 1979 | 153 | 6 | 24092 | 38177 | XRF1 | 1 | 2022-12-02 | 13:23 | YEON | 2022-12-14 21:46
390C | U1558 | A | 16 | X | 3 | A | 450 | 136.14 | 167.094 | 44851372 | SHLF10883701 | 30 | 1.25 | 6 | 9 | 10 | 12 | Pd-Thick | 115352 | 1180 | 84145 | 261 | 1072 | 14795 | 201 | 4372 | 250 | 257 | 70 | 114 | 646 | 700 | 47003 | 494 | 1901 | 96 | 284 | 24032 | 37737 | XRF1 | 1 | 2022-12-02 | 13:23 | YEON | 2022-12-14 21:46
390C | U1558 | A | 16 | X | 3 | A | 500 | 136.19 | 167.144 | 44851372 | SHLF10883701 | 30 | 1.25 | 6 | 9 | 10 | 12 | Pd-Thick | 119662 | 1162 | 88970 | 256 | 1036 | 15391 | 180 | 4361 | 192 | 318 | 56 | 82 | 676 | 672 | 49166 | 385 | 2066 | 78 | -33 | 25321 | 38985 | XRF1 | 1 | 2022-12-02 | 13:24 | YEON | 2022-12-14 21:46
390C | U1558 | A | 16 | X | 3 | A | 550 | 136.24 | 167.194 | 44851372 | SHLF10883701 | 30 | 1.25 | 6 | 9 | 10 | 12 | Pd-Thick | 113270 | 1102 | 82627 | 233 | 1046 | 15441 | 162 | 4277 | 213 | 278 | 45 | 103 | 607 | 783 | 45498 | 560 | 1907 | 221 | 242 | 23029 | 36343 | XRF1 | 1 | 2022-12-02 | 13:24 | YEON | 2022-12-14 21:46
390C | U1558 | A | 16 | X | 3 | A | 600 | 136.29 | 167.244 | 44851372 | SHLF10883701 | 30 | 1.25 | 6 | 9 | 10 | 12 | Pd-Thick | 114048 | 1262 | 81432 | 267 | 1010 | 16486 | 168 | 4269 | 163 | 272 | 66 | 100 | 587 | 756 | 45776 | 451 | 2144 | 153 | 256 | 23711 | 37050 | XRF1 | 1 | 2022-12-02 | 13:24 | YEON | 2022-12-14 21:46
390C | U1558 | A | 16 | X | 3 | A | 650 | 136.34 | 167.294 | 44851372 | SHLF10883701 | 30 | 1.25 | 6 | 9 | 10 | 12 | Pd-Thick | 116919 | 1136 | 84128 | 288 | 1165 | 17276 | 198 | 4333 | 200 | 280 | 42 | 90 | 634 | 780 | 48320 | 434 | 1945 | 172 | 132 | 24211 | 37524 | XRF1 | 1 | 2022-12-02 | 13:25 | YEON | 2022-12-14 21:46
390C | U1558 | A | 16 | X | 3 | A | 700 | 136.39 | 167.344 | 44851372 | SHLF10883701 | 30 | 1.25 | 6 | 9 | 10 | 12 | Pd-Thick | 119434 | 1347 | 84967 | 355 | 1189 | 19212 | 169 | 4360 | 219 | 289 | 38 | 100 | 613 | 827 | 48947 | 597 | 2319 | 129 | 107 | 24816 | 38545 | XRF1 | 1 | 2022-12-02 | 13:25 | YEON | 2022-12-14 21:46
390C | U1558 | A | 16 | X | 3 | A | 750 | 136.44 | 167.394 | 44851372 | SHLF10883701 | 30 | 1.25 | 6 | 9 | 10 | 12 | Pd-Thick | 121170 | 1259 | 84479 | 354 | 1143 | 20206 | 208 | 4410 | 227 | 325 | 55 | 109 | 672 | 961 | 49393 | 535 | 2227 | 101 | 170 | 24994 | 38044 | XRF1 | 1 | 2022-12-02 | 13:25 | YEON | 2022-12-14 21:46
390C | U1558 | A | 16 | X | 3 | A | 800 | 136.49 | 167.444 | 44851372 | SHLF10883701 | 30 | 1.25 | 6 | 9 | 10 | 12 | Pd-Thick | 118936 | 1332 | 85956 | 248 | 1206 | 18865 | 194 | 4429 | 258 | 306 | 48 | 124 | 637 | 755 | 49308 | 548 | 2232 | 301 | 245 | 24722 | 37523 | XRF1 | 1 | 2022-12-02 | 13:26 | YEON | 2022-12-14 21:46
390C | U1558 | A | 16 | X | 3 | A | 850 | 136.54 | 167.494 | 44851372 | SHLF10883701 | 30 | 1.25 | 6 | 9 | 10 | 12 | Pd-Thick | 120387 | 1353 | 84966 | 293 | 1275 | 20003 | 182 | 4259 | 223 | 256 | 36 | 131 | 676 | 940 | 49866 | 455 | 2428 | 174 | 364 | 24823 | 37880 | XRF1 | 1 | 2022-12-02 | 13:26 | YEON | 2022-12-14 21:46
390C | U1558 | A | 16 | X | 3 | A | 900 | 136.59 | 167.544 | 44851372 | SHLF10883701 | 30 | 1.25 | 6 | 9 | 10 | 12 | Pd-Thick | 121422 | 1311 | 88808 | 267 | 1165 | 18078 | 202 | 4451 | 217 | 341 | 59 | 166 | 699 | 757 | 49675 | 552 | 2336 | 88 | 182 | 25023 | 39240 | XRF1 | 1 | 2022-12-02 | 13:26 | YEON | 2022-12-14 21:46
390C | U1558 | A | 16 | X | 3 | A | 950 | 136.64 | 167.594 | 44851372 | SHLF10883701 | 30 | 1.25 | 6 | 9 | 10 | 12 | Pd-Thick | 119432 | 1109 | 86269 | 226 | 1219 | 18031 | 202 | 4292 | 226 | 256 | 42 | 112 | 622 | 785 | 49408 | 666 | 2175 | 231 | 346 | 24741 | 38194 | XRF1 | 1 | 2022-12-02 | 13:27 | YEON | 2022-12-14 21:46
390C | U1558 | A | 16 | X | 3 | A | 1000 | 136.69 | 167.644 | 44851372 | SHLF10883701 | 30 | 1.25 | 6 | 9 | 10 | 12 | Pd-Thick | 120492 | 1227 | 87792 | 210 | 1209 | 18117 | 216 | 4467 | 199 | 252 | 67 | 128 | 705 | 772 | 49265 | 603 | 2086 | 129 | 161 | 24844 | 38292 | XRF1 | 1 | 2022-12-02 | 13:27 | YEON | 2022-12-14 21:46
390C | U1558 | A | 16 | X | 3 | A | 1050 | 136.74 | 167.694 | 44851372 | SHLF10883701 | 30 | 1.25 | 6 | 9 | 10 | 12 | Pd-Thick | 123281 | 1303 | 86751 | 260 | 1260 | 19822 | 249 | 4423 | 299 | 336 | 80 | 141 | 679 | 858 | 51290 | 587 | 2208 | 183 | 358 | 24959 | 39357 | XRF1 | 1 | 2022-12-02 | 13:27 | YEON | 2022-12-14 21:46
390C | U1558 | A | 16 | X | 3 | A | 1100 | 136.79 | 167.744 | 44851372 | SHLF10883701 | 30 | 1.25 | 6 | 9 | 10 | 12 | Pd-Thick | 116030 | 1262 | 76171 | 311 | 1230 | 20094 | 231 | 4200 | 228 | 315 | 114 | 153 | 598 | 767 | 47383 | 578 | 2289 | 188 | 163 | 23927 | 38909 | XRF1 | 1 | 2022-12-02 | 13:28 | YEON | 2022-12-14 21:46
390C | U1558 | A | 16 | X | 3 | A | 1150 | 136.84 | 167.794 | 44851372 | SHLF10883701 | 30 | 1.25 | 6 | 9 | 10 | 12 | Pd-Thick | 117593 | 1227 | 79142 | 309 | 1305 | 20197 | 180 | 4323 | 260 | 280 | 81 | 93 | 640 | 873 | 49585 | 672 | 2630 | 161 | 117 | 24611 | 37739 | XRF1 | 1 | 2022-12-02 | 13:28 | YEON | 2022-12-14 21:46
390C | U1558 | A | 16 | X | 3 | A | 1200 | 136.89 | 167.844 | 44851372 | SHLF10883701 | 30 | 1.25 | 6 | 9 | 10 | 12 | Pd-Thick | 117606 | 1324 | 76118 | 361 | 1294 | 22718 | 313 | 4440 | 230 | 372 | 82 | 159 | 562 | 960 | 49665 | 462 | 2487 | 167 | 493 | 24466 | 39490 | XRF1 | 1 | 2022-12-02 | 13:28 | YEON | 2022-12-14 21:46
390C | U1558 | A | 16 | X | 3 | A | 1230 | 136.92 | 167.874 | 44851372 | SHLF10883701 | 30 | 1.25 | 6 | 9 | 10 | 12 | Pd-Thick | 120804 | 1378 | 79577 | 339 | 584 | 23488 | 209 | 4303 | 211 | 321 | 64 | 95 | 655 | 975 | 50950 | 542 | 2721 | 186 | 137 | 24609 | 38338 | XRF1 | 1 | 2022-12-02 | 13:29 | YEON | 2022-12-14 21:46
390C | U1558 | A | 16 | X | 3 | A | 1260 | 136.95 | 167.904 | 44851372 | SHLF10883701 | 30 | 1.25 | 6 | 9 | 10 | 12 | Pd-Thick | 120130 | 1377 | 78816 | 357 | 306 | 23964 | 271 | 4092 | 211 | 337 | 70 | 100 | 631 | 993 | 50319 | 678 | 2811 | 149 | 379 | 24915 | 38308 | XRF1 | 1 | 2022-12-02 | 13:29 | YEON | 2022-12-14 21:46
390C | U1558 | A | 16 | X | 3 | A | 1300 | 136.99 | 167.944 | 44851372 | SHLF10883701 | 30 | 1.25 | 6 | 9 | 10 | 12 | Pd-Thick | 120708 | 1405 | 82423 | 341 | 893 | 21794 | 208 | 4242 | 245 | 345 | 18 | 79 | 721 | 848 | 49768 | 527 | 2475 | 381 | 204 | 24691 | 39715 | XRF1 | 1 | 2022-12-02 | 13:29 | YEON | 2022-12-14 21:46
390C | U1558 | A | 16 | X | 3 | A | 1365 | 137.055 | 168.009 | 44851372 | SHLF10883701 | 30 | 1.25 | 6 | 9 | 10 | 12 | Pd-Thick | 122572 | 1195 | 87753 | 310 | 1328 | 20533 | 257 | 4512 | 256 | 321 | 42 | 126 | 601 | 796 | 51553 | 526 | 2440 | 232 | 250 | 25377 | 39161 | XRF1 | 1 | 2022-12-02 | 13:30 | YEON | 2022-12-14 21:46
390C | U1558 | A | 16 | X | 3 | A | 1430 | 137.12 | 168.074 | 44851372 | SHLF10883701 | 30 | 1.25 | 6 | 9 | 10 | 12 | Pd-Thick | 121937 | 1337 | 89724 | 229 | 1185 | 17881 | 183 | 4286 | 237 | 286 | 35 | 88 | 718 | 720 | 51087 | 704 | 2115 | 50 | 308 | 25434 | 39197 | XRF1 | 1 | 2022-12-02 | 13:30 | YEON | 2022-12-14 21:46
390C | U1558 | A | 16 | X | 3 | A | 1470 | 137.16 | 168.114 | 44851372 | SHLF10883701 | 30 | 1.25 | 6 | 9 | 10 | 12 | Pd-Thick | 125777 | 1304 | 91808 | 302 | 1016 | 19254 | 229 | 4393 | 259 | 318 | 26 | 103 | 792 | 764 | 51666 | 600 | 2240 | 231 | 212 | 26550 | 40301 | XRF1 | 1 | 2022-12-02 | 13:30 | YEON | 2022-12-14 21:46
390C | U1558 | A | 16 | X | 4 | A | 50 | 137.24 | 168.194 | 44851382 | SHLF10883731 | 30 | 1.25 | 6 | 9 | 10 | 12 | Pd-Thick | 109530 | 1052 | 76473 | 251 | 1103 | 16786 | 168 | 4323 | 253 | 298 | 55 | 107 | 674 | 678 | 43277 | 456 | 2118 | 194 | 377 | 22991 | 35706 | XRF1 | 1 | 2022-12-02 | 14:02 | YEON | 2022-12-14 21:46
390C | U1558 | A | 16 | X | 4 | A | 100 | 137.29 | 168.244 | 44851382 | SHLF10883731 | 30 | 1.25 | 6 | 9 | 10 | 12 | Pd-Thick | 126478 | 1156 | 91660 | 326 | 1277 | 19281 | 337 | 4496 | 283 | 339 | 108 | 117 | 833 | 713 | 51263 | 617 | 2476 | 233 | 448 | 26489 | 40753 | XRF1 | 1 | 2022-12-02 | 14:02 | YEON | 2022-12-14 21:46
390C | U1558 | A | 16 | X | 4 | A | 150 | 137.34 | 168.294 | 44851382 | SHLF10883731 | 30 | 1.25 | 6 | 9 | 10 | 12 | Pd-Thick | 126213 | 1243 | 95131 | 266 | 1183 | 19935 | 243 | 4460 | 219 | 368 | 81 | 88 | 712 | 792 | 52017 | 504 | 2389 | 280 | 85 | 26027 | 39951 | XRF1 | 1 | 2022-12-02 | 14:02 | YEON | 2022-12-14 21:46
390C | U1558 | A | 16 | X | 4 | A | 200 | 137.39 | 168.344 | 44851382 | SHLF10883731 | 30 | 1.25 | 6 | 9 | 10 | 12 | Pd-Thick | 122636 | 1294 | 91699 | 301 | 1007 | 17318 | 207 | 4340 | 180 | 302 | 78 | 66 | 737 | 761 | 49419 | 336 | 2227 | 160 | 96 | 25002 | 39430 | XRF1 | 1 | 2022-12-02 | 14:03 | YEON | 2022-12-14 21:46
390C | U1558 | A | 16 | X | 4 | A | 250 | 137.44 | 168.394 | 44851382 | SHLF10883731 | 30 | 1.25 | 6 | 9 | 10 | 12 | Pd-Thick | 123447 | 1430 | 93701 | 320 | 1052 | 17943 | 159 | 4332 | 239 | 234 | 22 | 99 | 716 | 712 | 49923 | 379 | 2038 | 267 | 117 | 25629 | 40077 | XRF1 | 1 | 2022-12-02 | 14:03 | YEON | 2022-12-14 21:46
390C | U1558 | A | 16 | X | 4 | A | 300 | 137.49 | 168.444 | 44851382 | SHLF10883731 | 30 | 1.25 | 6 | 9 | 10 | 12 | Pd-Thick | 122185 | 1317 | 94893 | 299 | 1038 | 18039 | 199 | 4417 | 189 | 248 | 26 | 91 | 729 | 724 | 50533 | 503 | 2370 | 101 | 55 | 24655 | 36945 | XRF1 | 1 | 2022-12-02 | 14:03 | YEON | 2022-12-14 21:46
390C | U1558 | A | 16 | X | 4 | A | 350 | 137.54 | 168.494 | 44851382 | SHLF10883731 | 30 | 1.25 | 6 | 9 | 10 | 12 | Pd-Thick | 128098 | 1242 | 99435 | 204 | 1093 | 18870 | 156 | 4528 | 284 | 301 | 79 | 111 | 803 | 849 | 52855 | 560 | 2430 | 124 | 642 | 26190 | 39411 | XRF1 | 1 | 2022-12-02 | 14:04 | YEON | 2022-12-14 21:46
390C | U1558 | A | 16 | X | 4 | A | 400 | 137.59 | 168.544 | 44851382 | SHLF10883731 | 30 | 1.25 | 6 | 9 | 10 | 12 | Pd-Thick | 126705 | 1294 | 98315 | 314 | 1087 | 18597 | 207 | 4388 | 201 | 349 | 23 | 55 | 748 | 762 | 52997 | 507 | 2292 | -2 | 244 | 26368 | 38961 | XRF1 | 1 | 2022-12-02 | 14:04 | YEON | 2022-12-14 21:46
390C | U1558 | A | 16 | X | 4 | A | 450 | 137.64 | 168.594 | 44851382 | SHLF10883731 | 30 | 1.25 | 6 | 9 | 10 | 12 | Pd-Thick | 120969 | 1252 | 92516 | 305 | 998 | 17422 | 236 | 4312 | 157 | 276 | 43 | 131 | 657 | 657 | 51454 | 614 | 1997 | 180 | 243 | 24395 | 38594 | XRF1 | 1 | 2022-12-02 | 14:04 | YEON | 2022-12-14 21:46
390C | U1558 | A | 16 | X | 4 | A | 510 | 137.7 | 168.654 | 44851382 | SHLF10883731 | 30 | 1.25 | 6 | 9 | 10 | 12 | Pd-Thick | 124913 | 1256 | 92685 | 328 | 1024 | 18200 | 183 | 4513 | 253 | 262 | 54 | 88 | 726 | 652 | 51740 | 518 | 2262 | 71 | 268 | 26148 | 40890 | XRF1 | 1 | 2022-12-02 | 14:05 | YEON | 2022-12-14 21:46
390C | U1558 | A | 16 | X | 4 | A | 550 | 137.74 | 168.694 | 44851382 | SHLF10883731 | 30 | 1.25 | 6 | 9 | 10 | 12 | Pd-Thick | 118792 | 1266 | 85588 | 291 | 947 | 17397 | 163 | 4387 | 216 | 243 | 30 | 110 | 610 | 775 | 49360 | 420 | 2403 | 82 | 205 | 24243 | 37158 | XRF1 | 1 | 2022-12-02 | 14:05 | YEON | 2022-12-14 21:46
390C | U1558 | A | 16 | X | 4 | A | 580 | 137.77 | 168.724 | 44851382 | SHLF10883731 | 30 | 1.25 | 6 | 9 | 10 | 12 | Pd-Thick | 120863 | 1237 | 90728 | 300 | 1058 | 17333 | 198 | 4466 | 253 | 354 | 57 | 106 | 709 | 652 | 49479 | 554 | 2292 | 303 | 178 | 24838 | 38914 | XRF1 | 1 | 2022-12-02 | 14:05 | YEON | 2022-12-14 21:46
390C | U1558 | A | 16 | X | 4 | A | 630 | 137.82 | 168.774 | 44851382 | SHLF10883731 | 30 | 1.25 | 6 | 9 | 10 | 12 | Pd-Thick | 116329 | 1237 | 86359 | 362 | 929 | 16973 | 228 | 4393 | 242 | 284 | 56 | 106 | 618 | 773 | 48415 | 517 | 2305 | 331 | 86 | 23573 | 37020 | XRF1 | 1 | 2022-12-02 | 14:06 | YEON | 2022-12-14 21:46
390C | U1558 | A | 16 | X | 4 | A | 690 | 137.88 | 168.834 | 44851382 | SHLF10883731 | 30 | 1.25 | 6 | 9 | 10 | 12 | Pd-Thick | 120940 | 1250 | 87763 | 290 | 1146 | 19204 | 261 | 4326 | 262 | 316 | 43 | 175 | 703 | 831 | 50234 | 489 | 2360 | 24 | 177 | 24167 | 39615 | XRF1 | 1 | 2022-12-02 | 14:06 | YEON | 2022-12-14 21:46
390C | U1558 | A | 16 | X | 4 | A | 725 | 137.915 | 168.869 | 44851382 | SHLF10883731 | 30 | 1.25 | 6 | 9 | 10 | 12 | Pd-Thick | 119718 | 1378 | 85675 | 369 | 992 | 19232 | 262 | 4432 | 274 | 322 | 64 | 119 | 672 | 752 | 49815 | 460 | 2388 | 71 | 195 | 24363 | 38261 | XRF1 | 1 | 2022-12-02 | 14:06 | YEON | 2022-12-14 21:46
390C | U1558 | A | 16 | X | 4 | A | 885 | 138.075 | 169.029 | 44851382 | SHLF10883731 | 30 | 1.25 | 6 | 9 | 10 | 12 | Pd-Thick | 118205 | 1182 | 80047 | 278 | 945 | 19571 | 138 | 4317 | 200 | 295 | 59 | 103 | 679 | 810 | 48854 | 461 | 2028 | 50 | 363 | 24906 | 38710 | XRF1 | 1 | 2022-12-02 | 14:07 | YEON | 2022-12-14 21:46
390C | U1558 | A | 16 | X | 4 | A | 950 | 138.14 | 169.094 | 44851382 | SHLF10883731 | 30 | 1.25 | 6 | 9 | 10 | 12 | Pd-Thick | 120264 | 1192 | 81498 | 278 | 1087 | 20057 | 175 | 4401 | 263 | 349 | 51 | 110 | 723 | 925 | 50992 | 638 | 2385 | 131 | 96 | 24568 | 38119 | XRF1 | 1 | 2022-12-02 | 14:07 | YEON | 2022-12-14 21:46
390C | U1558 | A | 16 | X | 4 | A | 1000 | 138.19 | 169.144 | 44851382 | SHLF10883731 | 30 | 1.25 | 6 | 9 | 10 | 12 | Pd-Thick | 120212 | 1309 | 81436 | 315 | 1251 | 19781 | 224 | 4368 | 250 | 357 | 71 | 99 | 689 | 827 | 50492 | 484 | 2420 | 98 | 499 | 25181 | 37929 | XRF1 | 1 | 2022-12-02 | 14:07 | YEON | 2022-12-14 21:46
390C | U1558 | A | 16 | X | 4 | A | 1050 | 138.24 | 169.194 | 44851382 | SHLF10883731 | 30 | 1.25 | 6 | 9 | 10 | 12 | Pd-Thick | 121909 | 1394 | 86085 | 279 | 1071 | 19329 | 174 | 4340 | 239 | 288 | 33 | 84 | 732 | 823 | 50760 | 604 | 2376 | 286 | 544 | 24897 | 39058 | XRF1 | 1 | 2022-12-02 | 14:08 | YEON | 2022-12-14 21:46
390C | U1558 | A | 16 | X | 4 | A | 1100 | 138.29 | 169.244 | 44851382 | SHLF10883731 | 30 | 1.25 | 6 | 9 | 10 | 12 | Pd-Thick | 126190 | 1332 | 92368 | 291 | 1119 | 20286 | 179 | 4352 | 249 | 297 | 78 | 78 | 732 | 767 | 53666 | 504 | 2374 | 79 | 88 | 26221 | 39677 | XRF1 | 1 | 2022-12-02 | 14:08 | YEON | 2022-12-14 21:46
390C | U1558 | A | 16 | X | 4 | A | 1150 | 138.34 | 169.294 | 44851382 | SHLF10883731 | 30 | 1.25 | 6 | 9 | 10 | 12 | Pd-Thick | 125146 | 1398 | 93040 | 323 | 1116 | 19713 | 172 | 4333 | 233 | 377 | 120 | 176 | 674 | 773 | 52790 | 507 | 2512 | 334 | 388 | 25298 | 39376 | XRF1 | 1 | 2022-12-02 | 14:08 | YEON | 2022-12-14 21:46
390C | U1558 | A | 16 | X | 4 | A | 1220 | 138.41 | 169.364 | 44851382 | SHLF10883731 | 30 | 1.25 | 6 | 9 | 10 | 12 | Pd-Thick | 122847 | 1297 | 92447 | 341 | 1018 | 17564 | 206 | 4374 | 181 | 329 | 53 | 123 | 695 | 609 | 51597 | 720 | 2145 | 164 | 53 | 25382 | 38522 | XRF1 | 1 | 2022-12-02 | 14:09 | YEON | 2022-12-14 21:46
390C | U1558 | A | 16 | X | 4 | A | 1250 | 138.44 | 169.394 | 44851382 | SHLF10883731 | 30 | 1.25 | 6 | 9 | 10 | 12 | Pd-Thick | 120652 | 1215 | 90125 | 282 | 954 | 16736 | 194 | 4240 | 235 | 293 | 55 | 119 | 641 | 708 | 51771 | 525 | 2261 | 92 | 277 | 24928 | 38070 | XRF1 | 1 | 2022-12-02 | 14:09 | YEON | 2022-12-14 21:46
390C | U1558 | A | 16 | X | 4 | A | 1310 | 138.5 | 169.454 | 44851382 | SHLF10883731 | 30 | 1.25 | 6 | 9 | 10 | 12 | Pd-Thick | 124900 | 1180 | 95437 | 248 | 880 | 16008 | 156 | 4273 | 179 | 258 | 47 | 110 | 697 | 588 | 52479 | 393 | 1953 | 112 | 168 | 25489 | 39585 | XRF1 | 1 | 2022-12-02 | 14:09 | YEON | 2022-12-14 21:46
390C | U1558 | A | 16 | X | 4 | A | 1350 | 138.54 | 169.494 | 44851382 | SHLF10883731 | 30 | 1.25 | 6 | 9 | 10 | 12 | Pd-Thick | 128301 | 1539 | 91238 | 310 | 1004 | 23405 | 227 | 4289 | 270 | 366 | 71 | 115 | 759 | 954 | 54625 | 723 | 2904 | 238 | 114 | 26073 | 40226 | XRF1 | 1 | 2022-12-02 | 14:10 | YEON | 2022-12-14 21:46
390C | U1558 | A | 16 | X | 4 | A | 1390 | 138.58 | 169.534 | 44851382 | SHLF10883731 | 30 | 1.25 | 6 | 9 | 10 | 12 | Pd-Thick | 128598 | 1250 | 100052 | 242 | 921 | 17241 | 181 | 4360 | 209 | 301 | 61 | 99 | 845 | 638 | 55644 | 568 | 2238 | 14 | 142 | 26170 | 40652 | XRF1 | 1 | 2022-12-02 | 14:10 | YEON | 2022-12-14 21:46
393 | U1558 | F | 21 | X | 1 | A | 50 | 138.95 | 166.822 | 44852742 | SHLF11615891 | 30 | 1.25 | 6 | 8 | 10 | 12 | Pd-Thick | 93545 | 1034 | 67190 | 215 | 837 | 12543 | 174 | 4093 | 216 | 266 | 54 | 95 | 580 | 424 | 36532 | 358 | 1414 | 122 | 205 | 20179 | 30967 | XRF1 | 1 | 2022-12-02 | 14:58 | YEON | 2022-12-14 22:13
393 | U1558 | F | 21 | X | 1 | A | 80 | 138.98 | 166.852 | 44852742 | SHLF11615891 | 30 | 1.25 | 6 | 9 | 10 | 12 | Pd-Thick | 114270 | 1160 | 85564 | 234 | 961 | 14729 | 160 | 4373 | 171 | 244 | 30 | 142 | 711 | 628 | 46227 | 403 | 2002 | 210 | 73 | 23325 | 37227 | XRF1 | 1 | 2022-12-02 | 14:59 | YEON | 2022-12-14 22:13
393 | U1558 | F | 21 | X | 1 | A | 150 | 139.05 | 166.922 | 44852742 | SHLF11615891 | 30 | 1.25 | 6 | 9 | 10 | 12 | Pd-Thick | 130135 | 1275 | 107949 | 238 | 970 | 15712 | 141 | 4557 | 174 | 310 | 42 | 89 | 812 | 711 | 54342 | 423 | 1970 | 29 | -35 | 26472 | 40833 | XRF1 | 1 | 2022-12-02 | 14:59 | YEON | 2022-12-14 22:13
393 | U1558 | F | 21 | X | 1 | A | 180 | 139.08 | 166.952 | 44852742 | SHLF11615891 | 30 | 1.25 | 6 | 9 | 10 | 12 | Pd-Thick | 118540 | 1079 | 90669 | 269 | 814 | 12769 | 140 | 4299 | 209 | 311 | 58 | 101 | 688 | 586 | 47651 | 342 | 1771 | 35 | 135 | 24972 | 37646 | XRF1 | 1 | 2022-12-02 | 14:59 | YEON | 2022-12-14 22:13
393 | U1558 | F | 21 | X | 1 | A | 250 | 139.15 | 167.022 | 44852742 | SHLF11615891 | 30 | 1.25 | 6 | 9 | 10 | 12 | Pd-Thick | 109515 | 954 | 85987 | 170 | 826 | 11491 | 108 | 4318 | 188 | 233 | 11 | 95 | 654 | 485 | 43877 | 442 | 1513 | 138 | 254 | 22904 | 34921 | XRF1 | 1 | 2022-12-02 | 15:00 | YEON | 2022-12-14 22:13
393 | U1558 | F | 21 | X | 1 | A | 320 | 139.22 | 167.092 | 44852742 | SHLF11615891 | 30 | 1.25 | 6 | 9 | 10 | 12 | Pd-Thick | 124089 | 1087 | 100230 | 216 | 1042 | 15233 | 154 | 4545 | 237 | 291 | 56 | 108 | 713 | 620 | 52062 | 449 | 1861 | 92 | 108 | 25702 | 38800 | XRF1 | 1 | 2022-12-02 | 15:00 | YEON | 2022-12-14 22:13
393 | U1558 | F | 21 | X | 1 | A | 350 | 139.25 | 167.122 | 44852742 | SHLF11615891 | 30 | 1.25 | 6 | 9 | 10 | 12 | Pd-Thick | 121599 | 1242 | 96523 | 233 | 1041 | 15487 | 151 | 4344 | 255 | 294 | 29 | 102 | 764 | 599 | 50566 | 447 | 1906 | 80 | 144 | 25107 | 37403 | XRF1 | 1 | 2022-12-02 | 15:00 | YEON | 2022-12-14 22:13
393 | U1558 | F | 21 | X | 1 | A | 400 | 139.3 | 167.172 | 44852742 | SHLF11615891 | 30 | 1.25 | 6 | 9 | 10 | 12 | Pd-Thick | 117692 | 1235 | 97190 | 267 | 998 | 15018 | 163 | 4492 | 223 | 242 | 75 | 76 | 694 | 697 | 48411 | 472 | 1919 | 179 | 133 | 23946 | 36284 | XRF1 | 1 | 2022-12-02 | 15:01 | YEON | 2022-12-14 22:13
393 | U1558 | F | 21 | X | 1 | A | 450 | 139.35 | 167.222 | 44852742 | SHLF11615891 | 30 | 1.25 | 6 | 9 | 10 | 12 | Pd-Thick | 120813 | 1253 | 99320 | 267 | 1029 | 16454 | 134 | 4418 | 162 | 237 | 18 | 111 | 706 | 638 | 49155 | 607 | 2147 | 284 | 263 | 24989 | 36262 | XRF1 | 1 | 2022-12-02 | 15:01 | YEON | 2022-12-14 22:13
393 | U1558 | F | 21 | X | 1 | A | 500 | 139.4 | 167.272 | 44852742 | SHLF11615891 | 30 | 1.25 | 6 | 9 | 10 | 12 | Pd-Thick | 120959 | 1234 | 98371 | 258 | 1138 | 16155 | 197 | 4448 | 243 | 235 | 32 | 105 | 664 | 603 | 49430 | 452 | 2119 | 178 | 54 | 25454 | 37892 | XRF1 | 1 | 2022-12-02 | 15:01 | YEON | 2022-12-14 22:13
393 | U1558 | F | 21 | X | 1 | A | 550 | 139.45 | 167.322 | 44852742 | SHLF11615891 | 30 | 1.25 | 6 | 9 | 10 | 12 | Pd-Thick | 128320 | 1410 | 102706 | 295 | 1154 | 19297 | 160 | 4431 | 228 | 336 | 34 | 108 | 746 | 786 | 54102 | 621 | 2417 | 72 | 307 | 26599 | 38726 | XRF1 | 1 | 2022-12-02 | 15:02 | YEON | 2022-12-14 22:13
393 | U1558 | F | 21 | X | 1 | A | 600 | 139.5 | 167.372 | 44852742 | SHLF11615891 | 30 | 1.25 | 6 | 9 | 10 | 12 | Pd-Thick | 119399 | 1229 | 88204 | 308 | 1097 | 17874 | 174 | 4372 | 221 | 344 | 107 | 102 | 610 | 728 | 48263 | 566 | 2220 | 340 | 114 | 24808 | 38219 | XRF1 | 1 | 2022-12-02 | 15:02 | YEON | 2022-12-14 22:13
393 | U1558 | F | 21 | X | 1 | A | 650 | 139.55 | 167.422 | 44852742 | SHLF11615891 | 30 | 1.25 | 6 | 9 | 10 | 12 | Pd-Thick | 123122 | 1404 | 92034 | 289 | 1198 | 19689 | 157 | 4403 | 231 | 345 | 66 | 62 | 619 | 867 | 50729 | 407 | 2418 | 161 | 354 | 25488 | 39265 | XRF1 | 1 | 2022-12-02 | 15:02 | YEON | 2022-12-14 22:13
393 | U1558 | F | 21 | X | 1 | A | 700 | 139.6 | 167.472 | 44852742 | SHLF11615891 | 30 | 1.25 | 6 | 9 | 10 | 12 | Pd-Thick | 113143 | 1282 | 82819 | 293 | 1103 | 17098 | 144 | 4277 | 195 | 299 | 71 | 104 | 659 | 625 | 45477 | 548 | 2267 | 296 | 164 | 23136 | 37260 | XRF1 | 1 | 2022-12-02 | 15:03 | YEON | 2022-12-14 22:13
393 | U1558 | F | 21 | X | 1 | A | 740 | 139.64 | 167.512 | 44852742 | SHLF11615891 | 30 | 1.25 | 6 | 9 | 10 | 12 | Pd-Thick | 123392 | 1387 | 88365 | 367 | 944 | 21704 | 221 | 4276 | 150 | 256 | 46 | 113 | 705 | 882 | 51062 | 563 | 2710 | 275 | 205 | 25714 | 37813 | XRF1 | 1 | 2022-12-02 | 15:03 | YEON | 2022-12-14 22:13
393 | U1558 | F | 21 | X | 1 | A | 800 | 139.7 | 167.572 | 44852742 | SHLF11615891 | 30 | 1.25 | 6 | 9 | 10 | 12 | Pd-Thick | 125588 | 1545 | 93868 | 394 | 1181 | 21215 | 222 | 4414 | 242 | 287 | 61 | 94 | 623 | 865 | 51798 | 581 | 2449 | 77 | 402 | 25475 | 38478 | XRF1 | 1 | 2022-12-02 | 15:03 | YEON | 2022-12-14 22:13
393 | U1558 | F | 21 | X | 1 | A | 850 | 139.75 | 167.622 | 44852742 | SHLF11615891 | 30 | 1.25 | 6 | 9 | 10 | 12 | Pd-Thick | 118760 | 1217 | 88338 | 273 | 1127 | 17601 | 173 | 4397 | 220 | 258 | 27 | 97 | 698 | 693 | 47941 | 508 | 2335 | 120 | 343 | 24841 | 37835 | XRF1 | 1 | 2022-12-02 | 15:04 | YEON | 2022-12-14 22:13
393 | U1558 | F | 21 | X | 1 | A | 900 | 139.8 | 167.672 | 44852742 | SHLF11615891 | 30 | 1.25 | 6 | 9 | 10 | 12 | Pd-Thick | 119960 | 1351 | 95032 | 293 | 1273 | 17310 | 181 | 4379 | 170 | 265 | 61 | 125 | 632 | 731 | 49335 | 529 | 2321 | 150 | 194 | 24725 | 36926 | XRF1 | 1 | 2022-12-02 | 15:04 | YEON | 2022-12-14 22:13
393 | U1558 | F | 21 | X | 1 | A | 950 | 139.85 | 167.722 | 44852742 | SHLF11615891 | 30 | 1.25 | 6 | 9 | 10 | 12 | Pd-Thick | 122312 | 1368 | 96058 | 340 | 1259 | 19552 | 223 | 4465 | 150 | 291 | 48 | 112 | 702 | 742 | 50460 | 624 | 2369 | 232 | 117 | 24636 | 38338 | XRF1 | 1 | 2022-12-02 | 15:04 | YEON | 2022-12-14 22:13
393 | U1558 | F | 21 | X | 1 | A | 1000 | 139.9 | 167.772 | 44852742 | SHLF11615891 | 30 | 1.25 | 6 | 9 | 10 | 12 | Pd-Thick | 124780 | 1262 | 98381 | 302 | 1405 | 18020 | 222 | 4500 | 180 | 261 | 19 | 98 | 648 | 742 | 52556 | 700 | 2217 | 172 | 213 | 25473 | 39410 | XRF1 | 1 | 2022-12-02 | 15:05 | YEON | 2022-12-14 22:13
393 | U1558 | F | 21 | X | 1 | A | 1050 | 139.95 | 167.822 | 44852742 | SHLF11615891 | 30 | 1.25 | 6 | 9 | 10 | 12 | Pd-Thick | 123989 | 1299 | 92720 | 285 | 1429 | 19798 | 250 | 4404 | 190 | 277 | 62 | 144 | 658 | 790 | 52719 | 755 | 2503 | 200 | 169 | 25545 | 38370 | XRF1 | 1 | 2022-12-02 | 15:05 | YEON | 2022-12-14 22:13
393 | U1558 | F | 21 | X | 1 | A | 1100 | 140 | 167.872 | 44852742 | SHLF11615891 | 30 | 1.25 | 6 | 9 | 10 | 12 | Pd-Thick | 123108 | 1435 | 90947 | 278 | 1318 | 19293 | 251 | 4506 | 208 | 281 | 44 | 112 | 592 | 974 | 52407 | 495 | 2381 | 71 | 136 | 25466 | 38390 | XRF1 | 1 | 2022-12-02 | 15:05 | YEON | 2022-12-14 22:13
393 | U1558 | F | 21 | X | 1 | A | 1150 | 140.05 | 167.922 | 44852742 | SHLF11615891 | 30 | 1.25 | 6 | 9 | 10 | 12 | Pd-Thick | 121519 | 1383 | 86504 | 323 | 1339 | 20547 | 230 | 4332 | 240 | 266 | 64 | 115 | 685 | 787 | 52685 | 513 | 2373 | 175 | 125 | 25347 | 37472 | XRF1 | 1 | 2022-12-02 | 15:06 | YEON | 2022-12-14 22:13
393 | U1558 | F | 21 | X | 1 | A | 1200 | 140.1 | 167.972 | 44852742 | SHLF11615891 | 30 | 1.25 | 6 | 9 | 10 | 12 | Pd-Thick | 121830 | 1510 | 89741 | 312 | 1345 | 21256 | 196 | 4503 | 312 | 352 | 41 | 107 | 541 | 846 | 51387 | 608 | 2918 | 356 | 393 | 24857 | 37618 | XRF1 | 1 | 2022-12-02 | 15:06 | YEON | 2022-12-14 22:13
393 | U1558 | F | 21 | X | 1 | A | 1250 | 140.15 | 168.022 | 44852742 | SHLF11615891 | 30 | 1.25 | 6 | 9 | 10 | 12 | Pd-Thick | 115330 | 1335 | 82702 | 262 | 1124 | 18513 | 269 | 4292 | 252 | 296 | 24 | 94 | 567 | 751 | 47127 | 529 | 2610 | 180 | 190 | 24112 | 36919 | XRF1 | 1 | 2022-12-02 | 15:06 | YEON | 2022-12-14 22:13
393 | U1558 | F | 21 | X | 1 | A | 1320 | 140.22 | 168.092 | 44852742 | SHLF11615891 | 30 | 1.25 | 6 | 9 | 10 | 12 | Pd-Thick | 122148 | 1302 | 85748 | 320 | 1316 | 20646 | 185 | 4374 | 250 | 329 | 43 | 87 | 618 | 859 | 50808 | 587 | 2331 | 231 | 68 | 24875 | 38906 | XRF1 | 1 | 2022-12-02 | 15:07 | YEON | 2022-12-14 22:13
393 | U1558 | F | 21 | X | 1 | A | 1350 | 140.25 | 168.122 | 44852742 | SHLF11615891 | 30 | 1.25 | 6 | 9 | 10 | 12 | Pd-Thick | 120282 | 1297 | 86684 | 285 | 1337 | 19542 | 182 | 4254 | 198 | 328 | 60 | 100 | 594 | 979 | 49363 | 558 | 2226 | 34 | 204 | 24760 | 36983 | XRF1 | 1 | 2022-12-02 | 15:07 | YEON | 2022-12-14 22:13
393 | U1558 | F | 21 | X | 1 | A | 1400 | 140.3 | 168.172 | 44852742 | SHLF11615891 | 30 | 1.25 | 6 | 9 | 10 | 12 | Pd-Thick | 114202 | 1138 | 84590 | 232 | 1148 | 16094 | 175 | 4250 | 236 | 295 | 34 | 121 | 677 | 600 | 46313 | 503 | 2156 | 106 | 278 | 23536 | 36222 | XRF1 | 1 | 2022-12-02 | 15:07 | YEON | 2022-12-14 22:13
393 | U1558 | F | 21 | X | 1 | A | 1465 | 140.365 | 168.237 | 44852742 | SHLF11615891 | 30 | 1.25 | 6 | 9 | 10 | 12 | Pd-Thick | 113800 | 1160 | 80516 | 262 | 1137 | 15847 | 183 | 4254 | 216 | 328 | 53 | 41 | 714 | 623 | 45489 | 487 | 2046 | 176 | 335 | 22913 | 37461 | XRF1 | 1 | 2022-12-02 | 15:08 | YEON | 2022-12-14 22:13
393 | U1558 | F | 21 | X | 2 | A | 50 | 140.44 | 168.312 | 44852752 | SHLF11615921 | 30 | 1.25 | 6 | 9 | 10 | 12 | Pd-Thick | 128524 | 1191 | 94149 | 299 | 1202 | 20598 | 243 | 4390 | 240 | 366 | 45 | 126 | 713 | 806 | 54231 | 583 | 2269 | 296 | 186 | 25762 | 39625 | XRF1 | 1 | 2022-12-02 | 15:37 | YEON | 2022-12-14 22:13
393 | U1558 | F | 21 | X | 2 | A | 110 | 140.5 | 168.372 | 44852752 | SHLF11615921 | 30 | 1.25 | 6 | 9 | 10 | 12 | Pd-Thick | 124452 | 1340 | 87917 | 287 | 1360 | 20327 | 219 | 4343 | 179 | 330 | 44 | 121 | 737 | 962 | 53214 | 668 | 2395 | 26 | 319 | 25574 | 40640 | XRF1 | 1 | 2022-12-02 | 15:37 | YEON | 2022-12-14 22:13
393 | U1558 | F | 21 | X | 2 | A | 200 | 140.59 | 168.462 | 44852752 | SHLF11615921 | 30 | 1.25 | 6 | 9 | 10 | 12 | Pd-Thick | 126450 | 1700 | 89007 | 414 | 1323 | 25356 | 256 | 4490 | 271 | 367 | 48 | 107 | 675 | 982 | 53479 | 678 | 2955 | 204 | 84 | 25865 | 38885 | XRF1 | 1 | 2022-12-02 | 15:38 | YEON | 2022-12-14 22:13
393 | U1558 | F | 21 | X | 2 | A | 250 | 140.64 | 168.512 | 44852752 | SHLF11615921 | 30 | 1.25 | 6 | 9 | 10 | 12 | Pd-Thick | 112759 | 1264 | 72899 | 324 | 1252 | 21785 | 251 | 4320 | 209 | 359 | 61 | 133 | 582 | 934 | 45913 | 620 | 2612 | 124 | 86 | 23654 | 36778 | XRF1 | 1 | 2022-12-02 | 15:38 | YEON | 2022-12-14 22:13
393 | U1558 | F | 21 | X | 2 | A | 300 | 140.69 | 168.562 | 44852752 | SHLF11615921 | 30 | 1.25 | 6 | 8 | 10 | 12 | Pd-Thick | 105648 | 1178 | 69232 | 292 | 1154 | 18059 | 235 | 4171 | 219 | 305 | 75 | 109 | 552 | 665 | 42158 | 451 | 2164 | 386 | 236 | 22338 | 34996 | XRF1 | 1 | 2022-12-02 | 15:38 | YEON | 2022-12-14 22:13
393 | U1558 | F | 21 | X | 2 | A | 450 | 140.84 | 168.712 | 44852752 | SHLF11615921 | 30 | 1.25 | 6 | 8 | 10 | 12 | Pd-Thick | 101717 | 801 | 66731 | 165 | 947 | 12447 | 122 | 4128 | 200 | 226 | 56 | 70 | 629 | 550 | 39959 | 304 | 1629 | 107 | 226 | 21092 | 35118 | XRF1 | 1 | 2022-12-02 | 15:39 | YEON | 2022-12-14 22:13
393 | U1558 | F | 21 | X | 2 | A | 500 | 140.89 | 168.762 | 44852752 | SHLF11615921 | 30 | 1.25 | 6 | 9 | 10 | 12 | Pd-Thick | 122052 | 1254 | 91080 | 304 | 1368 | 17271 | 105 | 4404 | 222 | 277 | 46 | 123 | 704 | 711 | 50624 | 515 | 1971 | 130 | 69 | 25243 | 38323 | XRF1 | 1 | 2022-12-02 | 15:39 | YEON | 2022-12-14 22:13
393 | U1558 | F | 21 | X | 2 | A | 550 | 140.94 | 168.812 | 44852752 | SHLF11615921 | 30 | 1.25 | 6 | 9 | 10 | 12 | Pd-Thick | 126146 | 1354 | 93059 | 309 | 1275 | 20045 | 226 | 4552 | 193 | 351 | 68 | 113 | 704 | 840 | 53291 | 514 | 2442 | 16 | 257 | 26118 | 39833 | XRF1 | 1 | 2022-12-02 | 15:39 | YEON | 2022-12-14 22:13
393 | U1558 | F | 21 | X | 2 | A | 600 | 140.99 | 168.862 | 44852752 | SHLF11615921 | 30 | 1.25 | 6 | 9 | 10 | 12 | Pd-Thick | 121929 | 1446 | 94234 | 317 | 1142 | 18517 | 232 | 4376 | 204 | 303 | 59 | 161 | 602 | 777 | 51599 | 511 | 2320 | 129 | 282 | 25074 | 39899 | XRF1 | 1 | 2022-12-02 | 15:40 | YEON | 2022-12-14 22:13
393 | U1558 | F | 21 | X | 2 | A | 650 | 141.04 | 168.912 | 44852752 | SHLF11615921 | 30 | 1.25 | 6 | 8 | 10 | 12 | Pd-Thick | 105972 | 984 | 74049 | 182 | 853 | 14804 | 155 | 4182 | 194 | 234 | 28 | 91 | 627 | 606 | 43259 | 514 | 1768 | 87 | 232 | 21658 | 34498 | XRF1 | 1 | 2022-12-02 | 15:40 | YEON | 2022-12-14 22:13
393 | U1558 | F | 21 | X | 2 | A | 760 | 141.15 | 169.022 | 44852752 | SHLF11615921 | 30 | 1.25 | 6 | 9 | 10 | 12 | Pd-Thick | 123662 | 1225 | 93625 | 278 | 1111 | 17832 | 169 | 4348 | 273 | 263 | 44 | 68 | 660 | 821 | 54191 | 497 | 2284 | 230 | 153 | 26457 | 38254 | XRF1 | 1 | 2022-12-02 | 15:40 | YEON | 2022-12-14 22:13
393 | U1558 | F | 21 | X | 2 | A | 800 | 141.19 | 169.062 | 44852752 | SHLF11615921 | 30 | 1.25 | 6 | 8 | 10 | 12 | Pd-Thick | 105457 | 1191 | 76902 | 251 | 761 | 14312 | 184 | 4136 | 208 | 220 | 45 | 107 | 558 | 605 | 43299 | 474 | 1883 | 119 | 176 | 21768 | 33925 | XRF1 | 1 | 2022-12-02 | 15:41 | YEON | 2022-12-14 22:13
393 | U1558 | F | 21 | X | 2 | A | 850 | 141.24 | 169.112 | 44852752 | SHLF11615921 | 30 | 1.25 | 6 | 9 | 10 | 12 | Pd-Thick | 107839 | 1160 | 78781 | 238 | 923 | 14789 | 181 | 4119 | 207 | 240 | 51 | 126 | 630 | 576 | 45520 | 540 | 1896 | 194 | 140 | 22220 | 34789 | XRF1 | 1 | 2022-12-02 | 15:41 | YEON | 2022-12-14 22:13
393 | U1558 | F | 21 | X | 2 | A | 870 | 141.26 | 169.132 | 44852752 | SHLF11615921 | 30 | 1.25 | 6 | 9 | 10 | 12 | Pd-Thick | 111480 | 1154 | 88130 | 263 | 979 | 15414 | 148 | 4299 | 205 | 276 | 25 | 122 | 624 | 678 | 47816 | 353 | 1819 | 180 | 239 | 22600 | 34492 | XRF1 | 1 | 2022-12-02 | 15:41 | YEON | 2022-12-14 22:13
393 | U1558 | F | 21 | X | 2 | A | 950 | 141.34 | 169.212 | 44852752 | SHLF11615921 | 30 | 1.25 | 6 | 9 | 10 | 12 | Pd-Thick | 121798 | 1337 | 92845 | 296 | 1098 | 18076 | 206 | 4353 | 202 | 275 | 20 | 114 | 612 | 747 | 51787 | 572 | 2215 | 225 | 247 | 25367 | 39601 | XRF1 | 1 | 2022-12-02 | 15:42 | YEON | 2022-12-14 22:13
393 | U1558 | F | 21 | X | 2 | A | 1030 | 141.42 | 169.292 | 44852752 | SHLF11615921 | 30 | 1.25 | 6 | 9 | 10 | 12 | Pd-Thick | 122312 | 1323 | 94201 | 336 | 1071 | 18149 | 218 | 4379 | 257 | 249 | 47 | 92 | 619 | 818 | 53073 | 512 | 2592 | 127 | 58 | 24710 | 37272 | XRF1 | 1 | 2022-12-02 | 15:42 | YEON | 2022-12-14 22:13
393 | U1558 | F | 21 | X | 2 | A | 1050 | 141.44 | 169.312 | 44852752 | SHLF11615921 | 30 | 1.25 | 6 | 9 | 10 | 12 | Pd-Thick | 126424 | 1246 | 93139 | 273 | 1129 | 19891 | 240 | 4465 | 170 | 297 | 72 | 128 | 684 | 792 | 54693 | 502 | 2542 | 86 | 22 | 25376 | 39761 | XRF1 | 1 | 2022-12-02 | 15:42 | YEON | 2022-12-14 22:13
393 | U1558 | F | 21 | X | 2 | A | 1225 | 141.615 | 169.487 | 44852752 | SHLF11615921 | 30 | 1.25 | 6 | 9 | 10 | 12 | Pd-Thick | 124255 | 1463 | 93813 | 318 | 987 | 22551 | 227 | 4481 | 234 | 347 | 57 | 81 | 669 | 929 | 53443 | 484 | 2516 | 442 | 196 | 25767 | 37109 | XRF1 | 1 | 2022-12-02 | 15:43 | YEON | 2022-12-14 22:13
393 | U1558 | F | 21 | X | 2 | A | 1310 | 141.7 | 169.572 | 44852752 | SHLF11615921 | 30 | 1.25 | 6 | 8 | 10 | 12 | Pd-Thick | 98815 | 963 | 65996 | 268 | 887 | 13962 | 142 | 3796 | 199 | 286 | 42 | 63 | 554 | 569 | 39043 | 372 | 1601 | -8 | 369 | 19491 | 34848 | XRF1 | 1 | 2022-12-02 | 15:43 | YEON | 2022-12-14 22:13
393 | U1558 | F | 21 | X | 3 | A | 50 | 141.94 | 169.812 | 44852762 | SHLF11615951 | 30 | 1.25 | 6 | 9 | 10 | 12 | Pd-Thick | 124161 | 1156 | 91865 | 280 | 928 | 14819 | 145 | 4496 | 192 | 279 | 45 | 77 | 887 | 567 | 54539 | 501 | 1890 | 101 | 101 | 25290 | 39514 | XRF1 | 1 | 2022-12-02 | 16:06 | YEON | 2022-12-14 22:13
393 | U1558 | F | 21 | X | 3 | A | 100 | 141.99 | 169.862 | 44852762 | SHLF11615951 | 30 | 1.25 | 6 | 9 | 10 | 12 | Pd-Thick | 126401 | 1250 | 95395 | 346 | 1029 | 16926 | 198 | 4447 | 317 | 301 | 46 | 83 | 825 | 637 | 54660 | 478 | 2317 | 150 | 76 | 25686 | 41169 | XRF1 | 1 | 2022-12-02 | 16:06 | YEON | 2022-12-14 22:13
393 | U1558 | F | 21 | X | 3 | A | 150 | 142.04 | 169.912 | 44852762 | SHLF11615951 | 30 | 1.25 | 6 | 9 | 10 | 12 | Pd-Thick | 114052 | 1107 | 83667 | 268 | 990 | 15462 | 153 | 4267 | 150 | 254 | 45 | 81 | 685 | 590 | 48198 | 417 | 1771 | 162 | 315 | 23227 | 37078 | XRF1 | 1 | 2022-12-02 | 16:07 | YEON | 2022-12-14 22:13
393 | U1558 | F | 21 | X | 3 | A | 200 | 142.09 | 169.962 | 44852762 | SHLF11615951 | 30 | 1.25 | 6 | 9 | 10 | 12 | Pd-Thick | 115294 | 1221 | 85708 | 234 | 1040 | 15180 | 222 | 4393 | 256 | 265 | 49 | 52 | 650 | 633 | 49114 | 390 | 1929 | 314 | 308 | 23851 | 36816 | XRF1 | 1 | 2022-12-02 | 16:07 | YEON | 2022-12-14 22:13
393 | U1558 | F | 21 | X | 3 | A | 275 | 142.165 | 170.037 | 44852762 | SHLF11615951 | 30 | 1.25 | 6 | 9 | 10 | 12 | Pd-Thick | 124536 | 1276 | 95257 | 325 | 1240 | 19582 | 219 | 4526 | 265 | 315 | 30 | 105 | 734 | 749 | 54246 | 456 | 2353 | 115 | -31 | 25146 | 38693 | XRF1 | 1 | 2022-12-02 | 16:07 | YEON | 2022-12-14 22:13
393 | U1558 | F | 21 | X | 3 | A | 300 | 142.19 | 170.062 | 44852762 | SHLF11615951 | 30 | 1.25 | 6 | 9 | 10 | 12 | Pd-Thick | 122700 | 1260 | 90640 | 342 | 1125 | 18783 | 173 | 4305 | 208 | 302 | 24 | 120 | 645 | 728 | 53329 | 509 | 2366 | 83 | 192 | 25065 | 38053 | XRF1 | 1 | 2022-12-02 | 16:08 | YEON | 2022-12-14 22:13
393 | U1558 | F | 21 | X | 3 | A | 350 | 142.24 | 170.112 | 44852762 | SHLF11615951 | 30 | 1.25 | 6 | 8 | 10 | 12 | Pd-Thick | 96557 | 1051 | 62429 | 296 | 751 | 14303 | 166 | 4066 | 210 | 248 | 45 | 105 | 506 | 645 | 38194 | 442 | 1670 | 249 | 110 | 20209 | 31630 | XRF1 | 1 | 2022-12-02 | 16:08 | YEON | 2022-12-14 22:13
393 | U1558 | F | 21 | X | 3 | A | 420 | 142.31 | 170.182 | 44852762 | SHLF11615951 | 30 | 1.25 | 6 | 9 | 10 | 12 | Pd-Thick | 118161 | 1168 | 89897 | 275 | 1098 | 17408 | 195 | 4400 | 233 | 281 | 30 | 100 | 649 | 683 | 50875 | 576 | 2265 | 162 | 334 | 24686 | 37133 | XRF1 | 1 | 2022-12-02 | 16:08 | YEON | 2022-12-14 22:13
393 | U1558 | F | 21 | X | 3 | A | 450 | 142.34 | 170.212 | 44852762 | SHLF11615951 | 30 | 1.25 | 6 | 9 | 10 | 12 | Pd-Thick | 118014 | 1344 | 87342 | 331 | 1132 | 19123 | 206 | 4257 | 215 | 329 | 60 | 82 | 637 | 786 | 49904 | 515 | 2346 | 207 | 222 | 23634 | 36170 | XRF1 | 1 | 2022-12-02 | 16:09 | YEON | 2022-12-14 22:13
393 | U1558 | F | 21 | X | 3 | A | 500 | 142.39 | 170.262 | 44852762 | SHLF11615951 | 30 | 1.25 | 6 | 9 | 10 | 12 | Pd-Thick | 116299 | 1107 | 87470 | 345 | 1203 | 17230 | 211 | 4303 | 280 | 291 | 37 | 94 | 643 | 736 | 47601 | 481 | 2231 | 105 | 362 | 23775 | 35671 | XRF1 | 1 | 2022-12-02 | 16:09 | YEON | 2022-12-14 22:13
393 | U1558 | F | 21 | X | 3 | A | 565 | 142.455 | 170.327 | 44852762 | SHLF11615951 | 30 | 1.25 | 6 | 9 | 10 | 12 | Pd-Thick | 112427 | 1252 | 88606 | 235 | 1140 | 17549 | 165 | 4350 | 190 | 258 | 56 | 105 | 602 | 764 | 46304 | 403 | 2123 | 267 | 413 | 23352 | 33870 | XRF1 | 1 | 2022-12-02 | 16:09 | YEON | 2022-12-14 22:13
393 | U1558 | F | 21 | X | 3 | A | 650 | 142.54 | 170.412 | 44852762 | SHLF11615951 | 30 | 1.25 | 6 | 8 | 10 | 12 | Pd-Thick | 96190 | 982 | 68187 | 253 | 948 | 13857 | 109 | 4045 | 176 | 215 | 20 | 115 | 506 | 522 | 37400 | 531 | 1643 | 157 | 117 | 19874 | 30844 | XRF1 | 1 | 2022-12-02 | 16:10 | YEON | 2022-12-14 22:13
393 | U1558 | F | 21 | X | 3 | A | 730 | 142.62 | 170.492 | 44852762 | SHLF11615951 | 30 | 1.25 | 6 | 9 | 10 | 12 | Pd-Thick | 113238 | 1113 | 83965 | 253 | 1042 | 15934 | 162 | 4442 | 277 | 239 | 42 | 93 | 563 | 602 | 48454 | 599 | 1791 | 27 | 271 | 23152 | 36859 | XRF1 | 1 | 2022-12-02 | 16:10 | YEON | 2022-12-14 22:13
393 | U1558 | F | 21 | X | 3 | A | 750 | 142.64 | 170.512 | 44852762 | SHLF11615951 | 30 | 1.25 | 6 | 9 | 10 | 12 | Pd-Thick | 122379 | 1247 | 90731 | 283 | 1081 | 17985 | 197 | 4277 | 228 | 280 | 47 | 124 | 624 | 714 | 53730 | 502 | 2248 | 102 | 284 | 24739 | 37096 | XRF1 | 1 | 2022-12-02 | 16:10 | YEON | 2022-12-14 22:13
393 | U1558 | F | 21 | X | 3 | A | 800 | 142.69 | 170.562 | 44852762 | SHLF11615951 | 30 | 1.25 | 6 | 9 | 10 | 12 | Pd-Thick | 111507 | 1172 | 75667 | 262 | 1194 | 17646 | 197 | 4253 | 204 | 272 | 35 | 111 | 667 | 636 | 46975 | 493 | 2121 | 200 | 115 | 23154 | 36444 | XRF1 | 1 | 2022-12-02 | 16:11 | YEON | 2022-12-14 22:13
393 | U1558 | F | 21 | X | 3 | A | 887 | 142.777 | 170.649 | 44852762 | SHLF11615951 | 30 | 1.25 | 6 | 9 | 10 | 12 | Pd-Thick | 121066 | 1099 | 87589 | 246 | 1087 | 16888 | 166 | 4330 | 212 | 282 | 59 | 108 | 721 | 814 | 52983 | 594 | 2089 | 220 | 222 | 24532 | 38084 | XRF1 | 1 | 2022-12-02 | 16:11 | YEON | 2022-12-14 22:13
393 | U1558 | F | 21 | X | 3 | A | 1050 | 142.94 | 170.812 | 44852762 | SHLF11615951 | 30 | 1.25 | 6 | 9 | 10 | 12 | Pd-Thick | 123707 | 1303 | 95180 | 301 | 979 | 19775 | 136 | 4348 | 194 | 294 | 39 | 90 | 696 | 670 | 52950 | 610 | 2116 | 253 | 186 | 24958 | 38300 | XRF1 | 1 | 2022-12-02 | 16:11 | YEON | 2022-12-14 22:13
393 | U1558 | F | 21 | X | 3 | A | 1100 | 142.99 | 170.862 | 44852762 | SHLF11615951 | 30 | 1.25 | 6 | 9 | 10 | 12 | Pd-Thick | 128680 | 1368 | 104231 | 317 | 1445 | 19094 | 184 | 4392 | 205 | 247 | 70 | 121 | 786 | 735 | 57018 | 611 | 2177 | 231 | 367 | 26294 | 38639 | XRF1 | 1 | 2022-12-02 | 16:12 | YEON | 2022-12-14 22:13
393 | U1558 | F | 21 | X | 3 | A | 1200 | 143.09 | 170.962 | 44852762 | SHLF11615951 | 30 | 1.25 | 6 | 9 | 10 | 12 | Pd-Thick | 116382 | 1150 | 79904 | 276 | 1218 | 18010 | 197 | 4160 | 218 | 300 | 33 | 104 | 715 | 717 | 48806 | 517 | 2095 | 305 | 295 | 23491 | 38119 | XRF1 | 1 | 2022-12-02 | 16:12 | YEON | 2022-12-14 22:13
393 | U1558 | F | 21 | X | 3 | A | 1260 | 143.15 | 171.022 | 44852762 | SHLF11615951 | 30 | 1.25 | 6 | 9 | 10 | 12 | Pd-Thick | 116163 | 1204 | 83059 | 223 | 1266 | 17927 | 169 | 4227 | 159 | 253 | 80 | 146 | 617 | 755 | 50049 | 518 | 2268 | 187 | 89 | 24136 | 36691 | XRF1 | 1 | 2022-12-02 | 16:12 | YEON | 2022-12-14 22:13
393 | U1558 | F | 21 | X | 3 | A | 1300 | 143.19 | 171.062 | 44852762 | SHLF11615951 | 30 | 1.25 | 6 | 9 | 10 | 12 | Pd-Thick | 116845 | 1237 | 78893 | 308 | 1196 | 18452 | 148 | 4196 | 203 | 269 | 32 | 116 | 774 | 697 | 50597 | 612 | 2154 | 222 | 273 | 23416 | 37791 | XRF1 | 1 | 2022-12-02 | 16:13 | YEON | 2022-12-14 22:13
393 | U1558 | F | 21 | X | 3 | A | 1350 | 143.24 | 171.112 | 44852762 | SHLF11615951 | 30 | 1.25 | 6 | 9 | 10 | 12 | Pd-Thick | 125194 | 1408 | 88451 | 341 | 1476 | 21921 | 232 | 4361 | 242 | 349 | 65 | 144 | 725 | 821 | 54271 | 514 | 2486 | 145 | 117 | 25464 | 39050 | XRF1 | 1 | 2022-12-02 | 16:13 | YEON | 2022-12-14 22:13
393 | U1558 | F | 21 | X | 3 | A | 1400 | 143.29 | 171.162 | 44852762 | SHLF11615951 | 30 | 1.25 | 6 | 9 | 10 | 12 | Pd-Thick | 118441 | 1182 | 82268 | 246 | 1339 | 20340 | 132 | 4233 | 226 | 282 | 61 | 80 | 702 | 707 | 51031 | 635 | 2395 | 110 | 256 | 23996 | 37559 | XRF1 | 1 | 2022-12-02 | 16:13 | YEON | 2022-12-14 22:13
393 | U1558 | F | 21 | X | 3 | A | 1450 | 143.34 | 171.212 | 44852762 | SHLF11615951 | 30 | 1.25 | 6 | 8 | 10 | 12 | Pd-Thick | 105082 | 1120 | 68939 | 293 | 1089 | 17250 | 188 | 4118 | 224 | 264 | 21 | 120 | 606 | 700 | 43779 | 591 | 1913 | 97 | 163 | 21636 | 34816 | XRF1 | 1 | 2022-12-02 | 16:14 | YEON | 2022-12-14 22:13
393 | U1558 | F | 21 | X | 4 | A | 50 | 143.45 | 171.322 | 44852772 | SHLF11615981 | 30 | 1.25 | 6 | 9 | 10 | 12 | Pd-Thick | 123102 | 1166 | 90950 | 266 | 1293 | 19046 | 184 | 4463 | 272 | 406 | 71 | 116 | 748 | 638 | 54787 | 607 | 2308 | 64 | 324 | 25328 | 37319 | XRF1 | 1 | 2022-12-02 | 16:41 | YEON | 2022-12-14 22:14
393 | U1558 | F | 21 | X | 4 | A | 90 | 143.49 | 171.362 | 44852772 | SHLF11615981 | 30 | 1.25 | 6 | 9 | 10 | 12 | Pd-Thick | 118626 | 1142 | 81800 | 229 | 1101 | 17262 | 194 | 4240 | 241 | 255 | 62 | 103 | 760 | 634 | 51373 | 516 | 2322 | 268 | 137 | 23995 | 37650 | XRF1 | 1 | 2022-12-02 | 16:41 | YEON | 2022-12-14 22:14
393 | U1558 | F | 21 | X | 4 | A | 150 | 143.55 | 171.422 | 44852772 | SHLF11615981 | 30 | 1.25 | 6 | 9 | 10 | 12 | Pd-Thick | 122686 | 1243 | 91246 | 240 | 966 | 14689 | 147 | 4287 | 198 | 222 | 40 | 68 | 793 | 636 | 52335 | 491 | 2234 | 231 | 118 | 24730 | 39336 | XRF1 | 1 | 2022-12-02 | 16:42 | YEON | 2022-12-14 22:14
393 | U1558 | F | 21 | X | 4 | A | 210 | 143.61 | 171.482 | 44852772 | SHLF11615981 | 30 | 1.25 | 6 | 9 | 10 | 12 | Pd-Thick | 117996 | 1068 | 84879 | 254 | 1043 | 15631 | 186 | 4408 | 201 | 282 | 45 | 127 | 707 | 613 | 50483 | 400 | 1943 | 89 | 446 | 23999 | 38671 | XRF1 | 1 | 2022-12-02 | 16:42 | YEON | 2022-12-14 22:14
393 | U1558 | F | 21 | X | 4 | A | 245 | 143.645 | 171.517 | 44852772 | SHLF11615981 | 30 | 1.25 | 6 | 9 | 10 | 12 | Pd-Thick | 126028 | 1146 | 89066 | 265 | 1109 | 16825 | 188 | 4504 | 264 | 293 | 65 | 96 | 925 | 747 | 54093 | 425 | 2093 | 41 | 167 | 25651 | 40383 | XRF1 | 1 | 2022-12-02 | 16:42 | YEON | 2022-12-14 22:14
393 | U1558 | F | 21 | X | 4 | A | 350 | 143.75 | 171.622 | 44852772 | SHLF11615981 | 30 | 1.25 | 6 | 9 | 10 | 12 | Pd-Thick | 125080 | 1284 | 92711 | 300 | 1070 | 18796 | 244 | 4362 | 188 | 304 | 75 | 81 | 688 | 755 | 54592 | 592 | 2314 | 152 | 221 | 25745 | 40328 | XRF1 | 1 | 2022-12-02 | 16:43 | YEON | 2022-12-14 22:14
393 | U1558 | F | 21 | X | 4 | A | 390 | 143.79 | 171.662 | 44852772 | SHLF11615981 | 30 | 1.25 | 6 | 9 | 10 | 12 | Pd-Thick | 115447 | 1286 | 81999 | 319 | 1006 | 16941 | 140 | 4189 | 202 | 230 | 24 | 91 | 717 | 553 | 48713 | 421 | 1993 | 276 | 582 | 23708 | 37025 | XRF1 | 1 | 2022-12-02 | 16:43 | YEON | 2022-12-14 22:14
393 | U1558 | F | 21 | X | 4 | A | 470 | 143.87 | 171.742 | 44852772 | SHLF11615981 | 30 | 1.25 | 6 | 9 | 10 | 12 | Pd-Thick | 110765 | 1158 | 75391 | 313 | 991 | 17420 | 172 | 4304 | 224 | 310 | 51 | 112 | 573 | 795 | 46795 | 486 | 2221 | 197 | 211 | 23516 | 36274 | XRF1 | 1 | 2022-12-02 | 16:43 | YEON | 2022-12-14 22:14
393 | U1558 | F | 21 | X | 4 | A | 500 | 143.9 | 171.772 | 44852772 | SHLF11615981 | 30 | 1.25 | 6 | 9 | 10 | 12 | Pd-Thick | 108110 | 922 | 72793 | 235 | 1001 | 14888 | 202 | 4205 | 147 | 227 | 39 | 73 | 665 | 551 | 46263 | 489 | 2072 | 121 | 172 | 22042 | 35918 | XRF1 | 1 | 2022-12-02 | 16:44 | YEON | 2022-12-14 22:14
393 | U1558 | F | 21 | X | 4 | A | 580 | 143.98 | 171.852 | 44852772 | SHLF11615981 | 30 | 1.25 | 6 | 8 | 10 | 12 | Pd-Thick | 102435 | 994 | 69692 | 208 | 935 | 13565 | 150 | 4114 | 214 | 204 | 50 | 113 | 632 | 598 | 42032 | 396 | 2045 | 129 | 258 | 21400 | 34323 | XRF1 | 1 | 2022-12-02 | 16:44 | YEON | 2022-12-14 22:14
393 | U1558 | F | 21 | X | 4 | A | 670 | 144.07 | 171.942 | 44852772 | SHLF11615981 | 30 | 1.25 | 6 | 9 | 10 | 12 | Pd-Thick | 118577 | 1215 | 84479 | 285 | 1311 | 18370 | 203 | 4386 | 240 | 260 | 84 | 117 | 737 | 664 | 50454 | 554 | 1931 | 274 | 185 | 24359 | 36577 | XRF1 | 1 | 2022-12-02 | 16:44 | YEON | 2022-12-14 22:14
393 | U1558 | F | 21 | X | 4 | A | 800 | 144.2 | 172.072 | 44852772 | SHLF11615981 | 30 | 1.25 | 6 | 9 | 10 | 12 | Pd-Thick | 117426 | 1200 | 82088 | 243 | 1378 | 18448 | 196 | 4330 | 215 | 290 | 74 | 100 | 619 | 799 | 50201 | 564 | 2208 | 113 | 195 | 24595 | 37632 | XRF1 | 1 | 2022-12-02 | 16:45 | YEON | 2022-12-14 22:14
393 | U1558 | F | 21 | X | 4 | A | 850 | 144.25 | 172.122 | 44852772 | SHLF11615981 | 30 | 1.25 | 6 | 9 | 10 | 12 | Pd-Thick | 123580 | 1215 | 88918 | 280 | 1433 | 19170 | 204 | 4395 | 206 | 252 | 42 | 165 | 729 | 714 | 52897 | 609 | 2183 | 209 | 273 | 24947 | 39045 | XRF1 | 1 | 2022-12-02 | 16:45 | YEON | 2022-12-14 22:14
393 | U1558 | F | 21 | X | 4 | A | 900 | 144.3 | 172.172 | 44852772 | SHLF11615981 | 30 | 1.25 | 6 | 9 | 10 | 12 | Pd-Thick | 124787 | 1228 | 91163 | 274 | 1489 | 18003 | 101 | 4512 | 192 | 277 | 38 | 101 | 709 | 668 | 54790 | 514 | 2186 | 234 | 401 | 25771 | 39296 | XRF1 | 1 | 2022-12-02 | 16:45 | YEON | 2022-12-14 22:14
393 | U1558 | F | 21 | X | 4 | A | 950 | 144.35 | 172.222 | 44852772 | SHLF11615981 | 30 | 1.25 | 6 | 9 | 10 | 12 | Pd-Thick | 124208 | 1159 | 84467 | 282 | 1383 | 21704 | 162 | 4367 | 185 | 310 | 70 | 109 | 783 | 964 | 52509 | 573 | 2344 | 55 | 303 | 25389 | 40127 | XRF1 | 1 | 2022-12-02 | 16:46 | YEON | 2022-12-14 22:14
393 | U1558 | F | 21 | X | 4 | A | 1020 | 144.42 | 172.292 | 44852772 | SHLF11615981 | 30 | 1.25 | 6 | 9 | 10 | 12 | Pd-Thick | 124531 | 1471 | 89164 | 318 | 1300 | 21174 | 230 | 4336 | 229 | 328 | 57 | 87 | 706 | 919 | 54410 | 438 | 2602 | 305 | 416 | 25537 | 39136 | XRF1 | 1 | 2022-12-02 | 16:46 | YEON | 2022-12-14 22:14
393 | U1558 | F | 21 | X | 4 | A | 1050 | 144.45 | 172.322 | 44852772 | SHLF11615981 | 30 | 1.25 | 6 | 9 | 10 | 12 | Pd-Thick | 124345 | 1383 | 86610 | 375 | 1398 | 22499 | 282 | 4299 | 233 | 329 | 76 | 106 | 701 | 789 | 53842 | 554 | 2516 | 321 | 345 | 25343 | 40350 | XRF1 | 1 | 2022-12-02 | 16:46 | YEON | 2022-12-14 22:14
393 | U1558 | F | 21 | X | 4 | A | 1120 | 144.52 | 172.392 | 44852772 | SHLF11615981 | 30 | 1.25 | 6 | 9 | 10 | 12 | Pd-Thick | 122560 | 1218 | 89429 | 308 | 1178 | 17293 | 170 | 4206 | 186 | 302 | 88 | 109 | 760 | 700 | 53539 | 546 | 2081 | 57 | 254 | 24361 | 39917 | XRF1 | 1 | 2022-12-02 | 16:47 | YEON | 2022-12-14 22:14
393 | U1558 | F | 21 | X | 4 | A | 1200 | 144.6 | 172.472 | 44852772 | SHLF11615981 | 30 | 1.25 | 6 | 9 | 10 | 12 | Pd-Thick | 114089 | 1035 | 83377 | 249 | 912 | 14186 | 117 | 4141 | 153 | 303 | 82 | 124 | 730 | 569 | 49633 | 381 | 2066 | 184 | 314 | 23795 | 37021 | XRF1 | 1 | 2022-12-02 | 16:47 | YEON | 2022-12-14 22:14
393 | U1558 | F | 21 | X | 4 | A | 1240 | 144.64 | 172.512 | 44852772 | SHLF11615981 | 30 | 1.25 | 6 | 9 | 10 | 12 | Pd-Thick | 120913 | 1230 | 87985 | 251 | 1093 | 15098 | 194 | 4389 | 191 | 233 | 21 | 65 | 715 | 653 | 52871 | 408 | 1918 | 108 | 303 | 24604 | 39514 | XRF1 | 1 | 2022-12-02 | 16:47 | YEON | 2022-12-14 22:14
393 | U1558 | F | 21 | X | 4 | A | 1300 | 144.7 | 172.572 | 44852772 | SHLF11615981 | 30 | 1.25 | 6 | 9 | 10 | 12 | Pd-Thick | 119977 | 1041 | 81010 | 260 | 1024 | 15923 | 152 | 4252 | 215 | 324 | 88 | 64 | 767 | 700 | 51782 | 441 | 1953 | 181 | 382 | 24732 | 38648 | XRF1 | 1 | 2022-12-02 | 16:48 | YEON | 2022-12-14 22:14
393 | U1558 | F | 21 | X | 4 | A | 1350 | 144.75 | 172.622 | 44852772 | SHLF11615981 | 30 | 1.25 | 6 | 9 | 10 | 12 | Pd-Thick | 118942 | 1137 | 85066 | 321 | 1060 | 15612 | 181 | 4451 | 228 | 266 | 24 | 87 | 697 | 591 | 50766 | 431 | 1763 | 97 | 234 | 24404 | 38983 | XRF1 | 1 | 2022-12-02 | 16:48 | YEON | 2022-12-14 22:14
393 | U1558 | F | 21 | X | 4 | A | 1400 | 144.8 | 172.672 | 44852772 | SHLF11615981 | 30 | 1.25 | 6 | 9 | 10 | 12 | Pd-Thick | 123070 | 1190 | 89754 | 279 | 1026 | 18077 | 212 | 4547 | 209 | 284 | 60 | 122 | 737 | 699 | 53152 | 567 | 2133 | 186 | 296 | 25359 | 38338 | XRF1 | 1 | 2022-12-02 | 16:48 | YEON | 2022-12-14 22:14
393 | U1558 | F | 21 | X | 5 | A | 50 | 144.95 | 172.822 | 44852782 | SHLF11616011 | 30 | 1.25 | 6 | 9 | 10 | 12 | Pd-Thick | 118517 | 1402 | 88099 | 297 | 1555 | 20060 | 198 | 4236 | 243 | 345 | 59 | 73 | 733 | 784 | 50093 | 530 | 2220 | 163 | 327 | 24296 | 36434 | XRF1 | 1 | 2022-12-02 | 17:10 | YEON | 2022-12-14 22:14
393 | U1558 | F | 21 | X | 5 | A | 115 | 145.015 | 172.887 | 44852782 | SHLF11616011 | 30 | 1.25 | 6 | 9 | 10 | 12 | Pd-Thick | 113778 | 1270 | 82799 | 321 | 1048 | 19142 | 152 | 4147 | 168 | 257 | 44 | 86 | 673 | 702 | 47387 | 495 | 2225 | 49 | 283 | 23348 | 36176 | XRF1 | 1 | 2022-12-02 | 17:10 | YEON | 2022-12-14 22:14
393 | U1558 | F | 21 | X | 5 | A | 150 | 145.05 | 172.922 | 44852782 | SHLF11616011 | 30 | 1.25 | 6 | 9 | 10 | 12 | Pd-Thick | 111951 | 1155 | 79208 | 266 | 971 | 18162 | 181 | 4200 | 235 | 280 | 37 | 89 | 687 | 720 | 45727 | 469 | 2119 | 132 | 254 | 22954 | 36406 | XRF1 | 1 | 2022-12-02 | 17:10 | YEON | 2022-12-14 22:14
393 | U1558 | F | 21 | X | 5 | A | 200 | 145.1 | 172.972 | 44852782 | SHLF11616011 | 30 | 1.25 | 6 | 9 | 10 | 12 | Pd-Thick | 120349 | 1265 | 86869 | 321 | 1046 | 18735 | 177 | 4361 | 246 | 296 | 69 | 93 | 704 | 687 | 50331 | 480 | 2270 | 207 | 125 | 24674 | 38988 | XRF1 | 1 | 2022-12-02 | 17:11 | YEON | 2022-12-14 22:14
393 | U1558 | F | 21 | X | 5 | A | 230 | 145.13 | 173.002 | 44852782 | SHLF11616011 | 30 | 1.25 | 6 | 9 | 10 | 12 | Pd-Thick | 108980 | 1137 | 77903 | 274 | 916 | 15290 | 204 | 4231 | 211 | 261 | 44 | 94 | 631 | 654 | 43248 | 394 | 1826 | 214 | 111 | 22315 | 35192 | XRF1 | 1 | 2022-12-02 | 17:11 | YEON | 2022-12-14 22:14
393 | U1558 | F | 21 | X | 5 | A | 310 | 145.21 | 173.082 | 44852782 | SHLF11616011 | 30 | 1.25 | 6 | 9 | 10 | 12 | Pd-Thick | 122608 | 1228 | 90172 | 307 | 1044 | 16939 | 186 | 4476 | 249 | 317 | 63 | 114 | 683 | 775 | 50252 | 494 | 2233 | 150 | 237 | 25480 | 39050 | XRF1 | 1 | 2022-12-02 | 17:12 | YEON | 2022-12-14 22:14
393 | U1558 | F | 21 | X | 5 | A | 350 | 145.25 | 173.122 | 44852782 | SHLF11616011 | 30 | 1.25 | 6 | 9 | 10 | 12 | Pd-Thick | 116141 | 1142 | 85024 | 250 | 972 | 17000 | 176 | 4276 | 249 | 312 | 46 | 98 | 622 | 734 | 46868 | 417 | 2231 | 214 | 149 | 24052 | 37151 | XRF1 | 1 | 2022-12-02 | 17:12 | YEON | 2022-12-14 22:14
393 | U1558 | F | 21 | X | 5 | A | 500 | 145.4 | 173.272 | 44852782 | SHLF11616011 | 30 | 1.25 | 6 | 9 | 10 | 12 | Pd-Thick | 121832 | 1123 | 92555 | 246 | 993 | 16501 | 183 | 4385 | 215 | 255 | 39 | 144 | 719 | 645 | 50165 | 412 | 1777 | 119 | 59 | 25007 | 39278 | XRF1 | 1 | 2022-12-02 | 17:12 | YEON | 2022-12-14 22:14
393 | U1558 | F | 21 | X | 5 | A | 680 | 145.58 | 173.452 | 44852782 | SHLF11616011 | 30 | 1.25 | 6 | 9 | 10 | 12 | Pd-Thick | 107519 | 968 | 75669 | 216 | 851 | 13570 | 138 | 4231 | 189 | 235 | 43 | 92 | 714 | 554 | 43909 | 388 | 1772 | 135 | 35 | 22593 | 35828 | XRF1 | 1 | 2022-12-02 | 17:13 | YEON | 2022-12-14 22:14
393 | U1558 | F | 21 | X | 5 | A | 750 | 145.65 | 173.522 | 44852782 | SHLF11616011 | 30 | 1.25 | 6 | 9 | 10 | 12 | Pd-Thick | 123298 | 1159 | 95155 | 268 | 1122 | 15632 | 231 | 4418 | 296 | 302 | 55 | 78 | 753 | 706 | 50100 | 385 | 2248 | 204 | 97 | 24381 | 39088 | XRF1 | 1 | 2022-12-02 | 17:13 | YEON | 2022-12-14 22:14
393 | U1558 | F | 21 | X | 5 | A | 800 | 145.7 | 173.572 | 44852782 | SHLF11616011 | 30 | 1.25 | 6 | 9 | 10 | 12 | Pd-Thick | 111033 | 948 | 80843 | 241 | 879 | 13953 | 127 | 4169 | 168 | 241 | 27 | 120 | 638 | 585 | 44510 | 355 | 1736 | 229 | 157 | 23272 | 36077 | XRF1 | 1 | 2022-12-02 | 17:13 | YEON | 2022-12-14 22:14
393 | U1558 | F | 21 | X | 5 | A | 850 | 145.75 | 173.622 | 44852782 | SHLF11616011 | 30 | 1.25 | 6 | 8 | 10 | 12 | Pd-Thick | 104067 | 793 | 80569 | 187 | 681 | 10286 | 119 | 4216 | 173 | 256 | 63 | 63 | 533 | 399 | 40992 | 324 | 1565 | 229 | 449 | 21497 | 33640 | XRF1 | 1 | 2022-12-02 | 17:14 | YEON | 2022-12-14 22:14
393 | U1558 | F | 21 | X | 5 | A | 900 | 145.8 | 173.672 | 44852782 | SHLF11616011 | 30 | 1.25 | 6 | 9 | 10 | 12 | Pd-Thick | 125520 | 1080 | 93358 | 240 | 1162 | 15206 | 129 | 4495 | 189 | 284 | 49 | 126 | 804 | 571 | 52926 | 456 | 2267 | 163 | 139 | 26266 | 40548 | XRF1 | 1 | 2022-12-02 | 17:14 | YEON | 2022-12-14 22:14
393 | U1558 | F | 21 | X | 5 | A | 950 | 145.85 | 173.722 | 44852782 | SHLF11616011 | 30 | 1.25 | 6 | 8 | 10 | 12 | Pd-Thick | 97180 | 930 | 68867 | 240 | 912 | 12393 | 150 | 4283 | 197 | 241 | 47 | 86 | 603 | 456 | 37508 | 267 | 1437 | 134 | 168 | 20407 | 32624 | XRF1 | 1 | 2022-12-02 | 17:14 | YEON | 2022-12-14 22:14
393 | U1558 | F | 21 | X | 6 | A | 50 | 146.45 | 174.322 | 44852792 | SHLF11616041 | 30 | 1.25 | 6 | 9 | 10 | 12 | Pd-Thick | 119044 | 1015 | 82178 | 270 | 970 | 14802 | 172 | 4433 | 225 | 283 | 57 | 120 | 818 | 632 | 49702 | 580 | 2049 | 78 | 128 | 25155 | 40289 | XRF1 | 1 | 2022-12-02 | 17:29 | YEON | 2022-12-14 22:14
393 | U1558 | F | 21 | X | 6 | A | 85 | 146.485 | 174.357 | 44852792 | SHLF11616041 | 30 | 1.25 | 6 | 9 | 10 | 12 | Pd-Thick | 111468 | 923 | 79449 | 194 | 926 | 13162 | 135 | 4203 | 186 | 226 | 22 | 121 | 773 | 534 | 45903 | 367 | 2078 | 238 | 189 | 22504 | 37261 | XRF1 | 1 | 2022-12-02 | 17:30 | YEON | 2022-12-14 22:14
393 | U1558 | F | 21 | X | 6 | A | 130 | 146.53 | 174.402 | 44852792 | SHLF11616041 | 30 | 1.25 | 6 | 9 | 10 | 12 | Pd-Thick | 121063 | 1312 | 93426 | 280 | 961 | 17269 | 169 | 4284 | 220 | 312 | 52 | 86 | 692 | 675 | 51273 | 329 | 2047 | 92 | 375 | 24660 | 37959 | XRF1 | 1 | 2022-12-02 | 17:30 | YEON | 2022-12-14 22:14
393 | U1558 | F | 21 | X | 6 | A | 150 | 146.55 | 174.422 | 44852792 | SHLF11616041 | 30 | 1.25 | 6 | 9 | 10 | 12 | Pd-Thick | 111077 | 1046 | 77555 | 225 | 1089 | 15062 | 188 | 4355 | 216 | 284 | 47 | 120 | 737 | 521 | 45733 | 485 | 1963 | 135 | 61 | 23228 | 37072 | XRF1 | 1 | 2022-12-02 | 17:30 | YEON | 2022-12-14 22:14
393 | U1558 | F | 21 | X | 6 | A | 210 | 146.61 | 174.482 | 44852792 | SHLF11616041 | 30 | 1.25 | 6 | 9 | 10 | 12 | Pd-Thick | 120779 | 1158 | 91804 | 244 | 1066 | 15187 | 178 | 4273 | 200 | 268 | 69 | 122 | 700 | 626 | 50378 | 409 | 1942 | 199 | 95 | 24931 | 38620 | XRF1 | 1 | 2022-12-02 | 17:31 | YEON | 2022-12-14 22:14
393 | U1558 | F | 21 | X | 6 | A | 330 | 146.73 | 174.602 | 44852792 | SHLF11616041 | 30 | 1.25 | 6 | 8 | 10 | 12 | Pd-Thick | 102416 | 744 | 66996 | 154 | 752 | 10814 | 93 | 4334 | 211 | 233 | 60 | 96 | 671 | 395 | 41714 | 450 | 1650 | 232 | 325 | 21529 | 33855 | XRF1 | 1 | 2022-12-02 | 17:31 | YEON | 2022-12-14 22:14
393 | U1558 | F | 21 | X | 6 | A | 350 | 146.75 | 174.622 | 44852792 | SHLF11616041 | 30 | 1.25 | 6 | 9 | 10 | 12 | Pd-Thick | 122939 | 1027 | 91953 | 179 | 865 | 12595 | 195 | 4552 | 209 | 190 | 42 | 87 | 814 | 512 | 52969 | 438 | 1582 | 216 | 268 | 25085 | 39663 | XRF1 | 1 | 2022-12-02 | 17:31 | YEON | 2022-12-14 22:14
390C | U1558 | A | 17 | X | 1 | A | 50 | 142.35 | 174.672 | 44851392 | SHLF10884061 | 30 | 1.25 | 6 | 9 | 10 | 12 | Pd-Thick | 107806 | 1053 | 75923 | 215 | 1184 | 15731 | 172 | 4283 | 248 | 283 | 50 | 110 | 559 | 591 | 44878 | 481 | 2094 | 284 | 400 | 22554 | 35985 | XRF1 | 1 | 2022-12-05 | 11:15 | YEON | 2022-12-14 21:46
390C | U1558 | A | 17 | X | 1 | A | 100 | 142.4 | 174.722 | 44851392 | SHLF10884061 | 30 | 1.25 | 6 | 8 | 10 | 12 | Pd-Thick | 87952 | 793 | 55460 | 200 | 705 | 11300 | 111 | 3988 | 209 | 538 | 40 | 86 | 393 | 467 | 34475 | 331 | 1461 | 141 | 232 | 19012 | 29252 | XRF1 | 1 | 2022-12-05 | 11:16 | YEON | 2022-12-14 21:46
390C | U1558 | A | 17 | X | 1 | A | 150 | 142.45 | 174.772 | 44851392 | SHLF10884061 | 30 | 1.25 | 6 | 9 | 10 | 12 | Pd-Thick | 111286 | 1131 | 81639 | 260 | 1031 | 15564 | 162 | 4206 | 224 | 234 | 46 | 112 | 573 | 499 | 47265 | 544 | 1821 | 122 | 126 | 22441 | 36049 | XRF1 | 1 | 2022-12-05 | 11:16 | YEON | 2022-12-14 21:46
390C | U1558 | A | 17 | X | 1 | A | 180 | 142.48 | 174.802 | 44851392 | SHLF10884061 | 30 | 1.25 | 6 | 9 | 10 | 12 | Pd-Thick | 115578 | 1244 | 83709 | 317 | 1179 | 17355 | 164 | 4341 | 213 | 945 | 66 | 127 | 594 | 738 | 48775 | 496 | 2167 | 116 | 365 | 23416 | 37468 | XRF1 | 1 | 2022-12-05 | 11:16 | YEON | 2022-12-14 21:46
390C | U1558 | A | 17 | X | 1 | A | 250 | 142.55 | 174.872 | 44851392 | SHLF10884061 | 30 | 1.25 | 6 | 9 | 10 | 12 | Pd-Thick | 121409 | 1271 | 88877 | 284 | 1124 | 18432 | 184 | 4307 | 179 | 628 | 62 | 120 | 702 | 695 | 51568 | 476 | 2174 | 160 | 51 | 24750 | 39092 | XRF1 | 1 | 2022-12-05 | 11:17 | YEON | 2022-12-14 21:46
390C | U1558 | A | 17 | X | 1 | A | 310 | 142.61 | 174.932 | 44851392 | SHLF10884061 | 30 | 1.25 | 6 | 9 | 10 | 12 | Pd-Thick | 120930 | 1189 | 91857 | 316 | 1287 | 17833 | 153 | 4266 | 218 | 311 | 85 | 103 | 657 | 705 | 51956 | 532 | 2092 | 122 | 322 | 24702 | 38764 | XRF1 | 1 | 2022-12-05 | 11:17 | YEON | 2022-12-14 21:46
390C | U1558 | A | 17 | X | 1 | A | 350 | 142.65 | 174.972 | 44851392 | SHLF10884061 | 30 | 1.25 | 6 | 9 | 10 | 12 | Pd-Thick | 114781 | 1236 | 84758 | 268 | 1175 | 17093 | 165 | 4130 | 204 | 307 | 57 | 107 | 537 | 693 | 50112 | 471 | 1648 | 154 | 69 | 23570 | 35914 | XRF1 | 1 | 2022-12-05 | 11:17 | YEON | 2022-12-14 21:46
390C | U1558 | A | 17 | X | 1 | A | 400 | 142.7 | 175.022 | 44851392 | SHLF10884061 | 30 | 1.25 | 6 | 9 | 10 | 12 | Pd-Thick | 117020 | 1214 | 87375 | 275 | 1360 | 17944 | 293 | 4338 | 210 | 257 | 33 | 90 | 511 | 809 | 50580 | 595 | 2326 | 107 | 236 | 23380 | 37270 | XRF1 | 1 | 2022-12-05 | 11:18 | YEON | 2022-12-14 21:46
390C | U1558 | A | 17 | X | 1 | A | 450 | 142.75 | 175.072 | 44851392 | SHLF10884061 | 30 | 1.25 | 6 | 9 | 10 | 12 | Pd-Thick | 115514 | 1231 | 83424 | 303 | 1333 | 18861 | 213 | 4227 | 208 | 298 | 67 | 94 | 572 | 741 | 49309 | 575 | 2112 | 57 | 75 | 23307 | 36686 | XRF1 | 1 | 2022-12-05 | 11:18 | YEON | 2022-12-14 21:46
390C | U1558 | A | 17 | X | 1 | A | 500 | 142.8 | 175.122 | 44851392 | SHLF10884061 | 30 | 1.25 | 6 | 9 | 10 | 12 | Pd-Thick | 115049 | 1361 | 83518 | 270 | 1362 | 18791 | 228 | 4227 | 178 | 270 | 48 | 101 | 591 | 785 | 49306 | 580 | 2533 | 222 | 424 | 23983 | 36369 | XRF1 | 1 | 2022-12-05 | 11:18 | YEON | 2022-12-14 21:46
390C | U1558 | A | 17 | X | 1 | A | 550 | 142.85 | 175.172 | 44851392 | SHLF10884061 | 30 | 1.25 | 6 | 9 | 10 | 12 | Pd-Thick | 112263 | 1352 | 81432 | 325 | 1251 | 17611 | 206 | 4252 | 237 | 278 | 21 | 94 | 521 | 683 | 48019 | 561 | 2104 | 185 | 269 | 23269 | 34925 | XRF1 | 1 | 2022-12-05 | 11:19 | YEON | 2022-12-14 21:46
390C | U1558 | A | 17 | X | 1 | A | 600 | 142.9 | 175.222 | 44851392 | SHLF10884061 | 30 | 1.25 | 6 | 9 | 10 | 12 | Pd-Thick | 119125 | 1386 | 86340 | 323 | 1185 | 19336 | 177 | 4328 | 208 | 324 | 35 | 114 | 602 | 769 | 51025 | 618 | 2521 | 211 | 233 | 24150 | 38134 | XRF1 | 1 | 2022-12-05 | 11:19 | YEON | 2022-12-14 21:46
390C | U1558 | A | 17 | X | 1 | A | 650 | 142.95 | 175.272 | 44851392 | SHLF10884061 | 30 | 1.25 | 6 | 9 | 10 | 12 | Pd-Thick | 121174 | 1401 | 93547 | 380 | 1332 | 19434 | 161 | 4313 | 158 | 304 | 33 | 150 | 676 | 653 | 53041 | 649 | 2376 | 141 | 370 | 24354 | 37861 | XRF1 | 1 | 2022-12-05 | 11:19 | YEON | 2022-12-14 21:46
390C | U1558 | A | 17 | X | 1 | A | 700 | 143 | 175.322 | 44851392 | SHLF10884061 | 30 | 1.25 | 6 | 9 | 10 | 12 | Pd-Thick | 126003 | 1414 | 97349 | 308 | 1463 | 20162 | 223 | 4339 | 268 | 310 | 76 | 105 | 644 | 833 | 54478 | 650 | 2145 | 112 | 428 | 25657 | 39512 | XRF1 | 1 | 2022-12-05 | 11:20 | YEON | 2022-12-14 21:46
390C | U1558 | A | 17 | X | 1 | A | 750 | 143.05 | 175.372 | 44851392 | SHLF10884061 | 30 | 1.25 | 6 | 9 | 10 | 12 | Pd-Thick | 117949 | 1150 | 87890 | 309 | 1253 | 18174 | 178 | 4311 | 214 | 238 | 51 | 82 | 606 | 704 | 50673 | 702 | 2245 | 14 | 134 | 23819 | 37840 | XRF1 | 1 | 2022-12-05 | 11:20 | YEON | 2022-12-14 21:46
390C | U1558 | A | 17 | X | 1 | A | 800 | 143.1 | 175.422 | 44851392 | SHLF10884061 | 30 | 1.25 | 6 | 9 | 10 | 12 | Pd-Thick | 115498 | 1364 | 83413 | 316 | 1140 | 18102 | 230 | 4262 | 224 | 340 | 70 | 117 | 661 | 611 | 49409 | 787 | 2106 | 35 | 138 | 24166 | 37007 | XRF1 | 1 | 2022-12-05 | 11:20 | YEON | 2022-12-14 21:46
390C | U1558 | A | 17 | X | 1 | A | 850 | 143.15 | 175.472 | 44851392 | SHLF10884061 | 30 | 1.25 | 6 | 8 | 10 | 12 | Pd-Thick | 106846 | 1094 | 72982 | 259 | 1008 | 17041 | 161 | 4135 | 191 | 287 | 57 | 74 | 553 | 659 | 44930 | 465 | 2252 | 212 | 361 | 22363 | 35130 | XRF1 | 1 | 2022-12-05 | 11:21 | YEON | 2022-12-14 21:46
390C | U1558 | A | 17 | X | 1 | A | 930 | 143.23 | 175.552 | 44851392 | SHLF10884061 | 30 | 1.25 | 6 | 9 | 10 | 12 | Pd-Thick | 108490 | 1194 | 73797 | 293 | 1151 | 17367 | 161 | 4185 | 250 | 269 | 59 | 114 | 523 | 703 | 45471 | 524 | 2089 | 296 | 67 | 22667 | 35106 | XRF1 | 1 | 2022-12-05 | 11:21 | YEON | 2022-12-14 21:46
390C | U1558 | A | 17 | X | 1 | A | 950 | 143.25 | 175.572 | 44851392 | SHLF10884061 | 30 | 1.25 | 6 | 9 | 10 | 12 | Pd-Thick | 111623 | 1099 | 74786 | 307 | 1146 | 18569 | 159 | 4159 | 177 | 276 | 73 | 88 | 563 | 644 | 46330 | 513 | 2207 | 268 | 133 | 22871 | 36514 | XRF1 | 1 | 2022-12-05 | 11:21 | YEON | 2022-12-14 21:46
390C | U1558 | A | 17 | X | 1 | A | 1000 | 143.3 | 175.622 | 44851392 | SHLF10884061 | 30 | 1.25 | 6 | 9 | 10 | 12 | Pd-Thick | 113071 | 1168 | 78706 | 302 | 1091 | 18969 | 177 | 4380 | 181 | 279 | 40 | 130 | 562 | 634 | 47974 | 560 | 2258 | 106 | 362 | 22947 | 37111 | XRF1 | 1 | 2022-12-05 | 11:22 | YEON | 2022-12-14 21:46
390C | U1558 | A | 17 | X | 1 | A | 1050 | 143.35 | 175.672 | 44851392 | SHLF10884061 | 30 | 1.25 | 6 | 9 | 10 | 12 | Pd-Thick | 109261 | 1093 | 73294 | 251 | 1177 | 17359 | 172 | 4150 | 191 | 274 | 77 | 92 | 617 | 635 | 45890 | 467 | 1941 | -1 | 439 | 21872 | 35505 | XRF1 | 1 | 2022-12-05 | 11:22 | YEON | 2022-12-14 21:46
390C | U1558 | A | 17 | X | 1 | A | 1100 | 143.4 | 175.722 | 44851392 | SHLF10884061 | 30 | 1.25 | 6 | 8 | 10 | 12 | Pd-Thick | 101560 | 1122 | 65546 | 265 | 1040 | 17065 | 160 | 4047 | 187 | 261 | 37 | 112 | 526 | 607 | 41387 | 495 | 2197 | 34 | 100 | 21340 | 33436 | XRF1 | 1 | 2022-12-05 | 11:22 | YEON | 2022-12-14 21:46
390C | U1558 | A | 17 | X | 1 | A | 1150 | 143.45 | 175.772 | 44851392 | SHLF10884061 | 30 | 1.25 | 6 | 9 | 10 | 12 | Pd-Thick | 108224 | 1153 | 72990 | 269 | 1101 | 17980 | 192 | 4145 | 176 | 258 | 25 | 130 | 547 | 732 | 45599 | 474 | 2174 | 170 | 381 | 22131 | 34977 | XRF1 | 1 | 2022-12-05 | 11:23 | YEON | 2022-12-14 21:46
390C | U1558 | A | 17 | X | 1 | A | 1200 | 143.5 | 175.822 | 44851392 | SHLF10884061 | 30 | 1.25 | 6 | 8 | 10 | 12 | Pd-Thick | 105728 | 1116 | 73591 | 321 | 1140 | 15728 | 173 | 4125 | 233 | 283 | 67 | 60 | 543 | 602 | 45277 | 419 | 1818 | 119 | 476 | 21776 | 33982 | XRF1 | 1 | 2022-12-05 | 11:23 | YEON | 2022-12-14 21:46
390C | U1558 | A | 17 | X | 1 | A | 1250 | 143.55 | 175.872 | 44851392 | SHLF10884061 | 30 | 1.25 | 6 | 8 | 10 | 12 | Pd-Thick | 101850 | 1044 | 67883 | 220 | 839 | 14040 | 130 | 4199 | 268 | 242 | 84 | 102 | 615 | 621 | 42036 | 398 | 2009 | 118 | 312 | 21057 | 34312 | XRF1 | 1 | 2022-12-05 | 11:23 | YEON | 2022-12-14 21:46
390C | U1558 | A | 17 | X | 1 | A | 1350 | 143.65 | 175.972 | 44851392 | SHLF10884061 | 30 | 1.25 | 6 | 9 | 10 | 12 | Pd-Thick | 116479 | 1285 | 83994 | 312 | 1060 | 19069 | 247 | 4243 | 171 | 285 | 72 | 94 | 695 | 643 | 51133 | 628 | 2264 | 173 | 192 | 23492 | 37280 | XRF1 | 1 | 2022-12-05 | 11:24 | YEON | 2022-12-14 21:46
390C | U1558 | A | 17 | X | 1 | A | 1370 | 143.67 | 175.992 | 44851392 | SHLF10884061 | 30 | 1.25 | 6 | 9 | 10 | 12 | Pd-Thick | 122898 | 1357 | 90397 | 282 | 1204 | 20126 | 236 | 4315 | 223 | 234 | 52 | 116 | 727 | 774 | 54542 | 516 | 2433 | 192 | 285 | 25009 | 38985 | XRF1 | 1 | 2022-12-05 | 11:24 | YEON | 2022-12-14 21:46
390C | U1558 | A | 17 | X | 1 | A | 1400 | 143.7 | 176.022 | 44851392 | SHLF10884061 | 30 | 1.25 | 6 | 8 | 10 | 12 | Pd-Thick | 85236 | 568 | 30767 | 170 | 490 | 6833 | 88 | 4222 | 181 | 251 | 39 | 98 | 340 | 254 | 17185 | 96 | 784 | 248 | 126 | 16042 | 38147 | XRF1 | 1 | 2022-12-05 | 11:24 | YEON | 2022-12-14 21:46
390C | U1558 | A | 17 | X | 2 | A | 30 | 143.83 | 176.152 | 44851402 | SHLF10884091 | 30 | 1.25 | 6 | 8 | 10 | 12 | Pd-Thick | 105219 | 1012 | 77662 | 214 | 873 | 14542 | 151 | 4133 | 193 | 237 | 39 | 91 | 589 | 605 | 45206 | 355 | 1807 | 99 | 411 | 21576 | 33562 | XRF1 | 1 | 2022-12-05 | 12:05 | YEON | 2022-12-14 21:46
390C | U1558 | A | 17 | X | 2 | A | 100 | 143.9 | 176.222 | 44851402 | SHLF10884091 | 30 | 1.25 | 6 | 9 | 10 | 12 | Pd-Thick | 124857 | 1333 | 98890 | 280 | 1229 | 17405 | 191 | 4514 | 253 | 277 | 51 | 139 | 712 | 698 | 54875 | 447 | 2152 | 114 | 161 | 25362 | 37954 | XRF1 | 1 | 2022-12-05 | 12:05 | YEON | 2022-12-14 21:46
390C | U1558 | A | 17 | X | 2 | A | 155 | 143.955 | 176.277 | 44851402 | SHLF10884091 | 30 | 1.25 | 6 | 9 | 10 | 12 | Pd-Thick | 124960 | 1392 | 100112 | 298 | 1053 | 18007 | 175 | 4374 | 221 | 294 | 32 | 70 | 755 | 637 | 55354 | 572 | 2311 | 261 | 268 | 25150 | 37852 | XRF1 | 1 | 2022-12-05 | 12:06 | YEON | 2022-12-14 21:46
390C | U1558 | A | 17 | X | 2 | A | 200 | 144 | 176.322 | 44851402 | SHLF10884091 | 30 | 1.25 | 6 | 9 | 10 | 12 | Pd-Thick | 121299 | 1300 | 95475 | 277 | 1031 | 16752 | 147 | 4342 | 219 | 278 | 65 | 93 | 734 | 707 | 53155 | 541 | 1867 | 196 | 113 | 25116 | 37982 | XRF1 | 1 | 2022-12-05 | 12:06 | YEON | 2022-12-14 21:46
390C | U1558 | A | 17 | X | 2 | A | 550 | 144.35 | 176.672 | 44851402 | SHLF10884091 | 30 | 1.25 | 6 | 9 | 10 | 12 | Pd-Thick | 120150 | 1338 | 91607 | 248 | 1010 | 17882 | 198 | 4306 | 211 | 263 | 47 | 137 | 644 | 757 | 51692 | 532 | 2535 | 282 | 72 | 24839 | 38715 | XRF1 | 1 | 2022-12-05 | 12:06 | YEON | 2022-12-14 21:46
390C | U1558 | A | 17 | X | 2 | A | 600 | 144.4 | 176.722 | 44851402 | SHLF10884091 | 30 | 1.25 | 6 | 9 | 10 | 12 | Pd-Thick | 121325 | 1491 | 95048 | 297 | 1017 | 18267 | 166 | 4305 | 136 | 266 | 35 | 109 | 615 | 776 | 53166 | 536 | 1945 | 78 | 74 | 24954 | 37870 | XRF1 | 1 | 2022-12-05 | 12:07 | YEON | 2022-12-14 21:46
390C | U1558 | A | 17 | X | 2 | A | 650 | 144.45 | 176.772 | 44851402 | SHLF10884091 | 30 | 1.25 | 6 | 9 | 10 | 12 | Pd-Thick | 122418 | 1587 | 93632 | 295 | 994 | 20082 | 168 | 4304 | 203 | 340 | 79 | 87 | 736 | 751 | 53611 | 407 | 2349 | 156 | 314 | 24591 | 36898 | XRF1 | 1 | 2022-12-05 | 12:07 | YEON | 2022-12-14 21:46
390C | U1558 | A | 17 | X | 2 | A | 700 | 144.5 | 176.822 | 44851402 | SHLF10884091 | 30 | 1.25 | 6 | 9 | 10 | 12 | Pd-Thick | 121892 | 1450 | 91679 | 355 | 1042 | 19849 | 249 | 4362 | 251 | 316 | 64 | 131 | 659 | 781 | 52529 | 439 | 2406 | 232 | 330 | 24509 | 37557 | XRF1 | 1 | 2022-12-05 | 12:07 | YEON | 2022-12-14 21:46
390C | U1558 | A | 17 | X | 2 | A | 750 | 144.55 | 176.872 | 44851402 | SHLF10884091 | 30 | 1.25 | 6 | 9 | 10 | 12 | Pd-Thick | 124330 | 1476 | 95128 | 329 | 1079 | 20216 | 143 | 4266 | 184 | 320 | 30 | 143 | 656 | 760 | 54751 | 645 | 2124 | 119 | 260 | 25176 | 38485 | XRF1 | 1 | 2022-12-05 | 12:08 | YEON | 2022-12-14 21:46
390C | U1558 | A | 17 | X | 2 | A | 800 | 144.6 | 176.922 | 44851402 | SHLF10884091 | 30 | 1.25 | 6 | 9 | 10 | 12 | Pd-Thick | 118529 | 1424 | 89256 | 283 | 863 | 19533 | 151 | 4143 | 206 | 331 | 68 | 108 | 609 | 877 | 50698 | 473 | 2283 | 203 | 53 | 24117 | 37024 | XRF1 | 1 | 2022-12-05 | 12:08 | YEON | 2022-12-14 21:46
390C | U1558 | A | 17 | X | 2 | A | 900 | 144.7 | 177.022 | 44851402 | SHLF10884091 | 30 | 1.25 | 6 | 9 | 10 | 12 | Pd-Thick | 118461 | 1485 | 90662 | 301 | 1080 | 20011 | 192 | 4356 | 210 | 292 | 53 | 140 | 587 | 809 | 51451 | 452 | 2264 | 295 | 256 | 24196 | 35746 | XRF1 | 1 | 2022-12-05 | 12:09 | YEON | 2022-12-14 21:46
390C | U1558 | A | 17 | X | 2 | A | 950 | 144.75 | 177.072 | 44851402 | SHLF10884091 | 30 | 1.25 | 6 | 9 | 10 | 12 | Pd-Thick | 119859 | 1397 | 88382 | 319 | 1059 | 19962 | 217 | 4232 | 187 | 301 | 60 | 138 | 605 | 743 | 51599 | 588 | 2195 | 196 | 306 | 25152 | 37348 | XRF1 | 1 | 2022-12-05 | 12:09 | YEON | 2022-12-14 21:46
390C | U1558 | A | 17 | X | 2 | A | 1030 | 144.83 | 177.152 | 44851402 | SHLF10884091 | 30 | 1.25 | 6 | 9 | 10 | 12 | Pd-Thick | 120103 | 1486 | 89618 | 334 | 1116 | 20639 | 260 | 4345 | 253 | 309 | 59 | 92 | 627 | 731 | 50716 | 671 | 2660 | 74 | 118 | 24411 | 36642 | XRF1 | 1 | 2022-12-05 | 12:09 | YEON | 2022-12-14 21:46
390C | U1558 | A | 17 | X | 2 | A | 1050 | 144.85 | 177.172 | 44851402 | SHLF10884091 | 30 | 1.25 | 6 | 9 | 10 | 12 | Pd-Thick | 122482 | 1494 | 91158 | 348 | 1050 | 21703 | 261 | 4437 | 213 | 271 | 57 | 91 | 639 | 853 | 52251 | 631 | 2362 | 287 | 355 | 24716 | 37292 | XRF1 | 1 | 2022-12-05 | 12:10 | YEON | 2022-12-14 21:46
390C | U1558 | A | 17 | X | 2 | A | 1070 | 144.87 | 177.192 | 44851402 | SHLF10884091 | 30 | 1.25 | 6 | 9 | 10 | 12 | Pd-Thick | 118874 | 1438 | 87521 | 276 | 949 | 20262 | 151 | 4311 | 200 | 344 | 67 | 138 | 596 | 767 | 50449 | 485 | 2232 | 147 | 502 | 24189 | 36519 | XRF1 | 1 | 2022-12-05 | 12:10 | YEON | 2022-12-14 21:46
390C | U1558 | A | 17 | X | 2 | A | 1100 | 144.9 | 177.222 | 44851402 | SHLF10884091 | 30 | 1.25 | 6 | 9 | 10 | 12 | Pd-Thick | 119043 | 1370 | 87050 | 369 | 984 | 20491 | 133 | 4346 | 237 | 306 | 49 | 95 | 633 | 790 | 50341 | 579 | 2099 | 156 | 277 | 24197 | 36748 | XRF1 | 1 | 2022-12-05 | 12:10 | YEON | 2022-12-14 21:46
390C | U1558 | A | 17 | X | 2 | A | 1150 | 144.95 | 177.272 | 44851402 | SHLF10884091 | 30 | 1.25 | 6 | 9 | 10 | 12 | Pd-Thick | 121779 | 1483 | 91337 | 399 | 965 | 20887 | 235 | 4336 | 227 | 357 | 57 | 81 | 665 | 728 | 52135 | 501 | 2460 | 211 | 57 | 24532 | 37025 | XRF1 | 1 | 2022-12-05 | 12:11 | YEON | 2022-12-14 21:46
390C | U1558 | A | 17 | X | 2 | A | 1200 | 145 | 177.322 | 44851402 | SHLF10884091 | 30 | 1.25 | 6 | 9 | 10 | 12 | Pd-Thick | 118745 | 1479 | 87870 | 374 | 976 | 20553 | 219 | 4502 | 252 | 377 | 85 | 80 | 664 | 889 | 49852 | 465 | 2334 | 198 | 142 | 24627 | 37226 | XRF1 | 1 | 2022-12-05 | 12:11 | YEON | 2022-12-14 21:46
390C | U1558 | A | 17 | X | 2 | A | 1330 | 145.13 | 177.452 | 44851402 | SHLF10884091 | 30 | 1.25 | 6 | 9 | 10 | 12 | Pd-Thick | 122650 | 1389 | 93844 | 242 | 939 | 19011 | 204 | 4391 | 256 | 345 | 27 | 87 | 656 | 685 | 52492 | 474 | 2398 | 173 | 384 | 25062 | 38388 | XRF1 | 1 | 2022-12-05 | 12:11 | YEON | 2022-12-14 21:46
390C | U1558 | A | 17 | X | 2 | A | 1350 | 145.15 | 177.472 | 44851402 | SHLF10884091 | 30 | 1.25 | 6 | 9 | 10 | 12 | Pd-Thick | 116783 | 1322 | 85927 | 223 | 841 | 17006 | 212 | 4277 | 199 | 315 | 71 | 79 | 713 | 661 | 48334 | 503 | 2075 | 160 | 159 | 23776 | 36921 | XRF1 | 1 | 2022-12-05 | 12:12 | YEON | 2022-12-14 21:46
390C | U1558 | A | 17 | X | 2 | A | 1415 | 145.215 | 177.537 | 44851402 | SHLF10884091 | 30 | 1.25 | 6 | 9 | 10 | 12 | Pd-Thick | 120721 | 1199 | 94335 | 237 | 964 | 17411 | 146 | 4350 | 252 | 276 | 62 | 124 | 652 | 688 | 50176 | 527 | 2151 | 91 | 264 | 24712 | 38347 | XRF1 | 1 | 2022-12-05 | 12:12 | YEON | 2022-12-14 21:46
390C | U1558 | A | 17 | X | 2 | A | 1470 | 145.27 | 177.592 | 44851402 | SHLF10884091 | 30 | 1.25 | 6 | 9 | 10 | 12 | Pd-Thick | 110731 | 1208 | 84467 | 294 | 912 | 15936 | 140 | 4122 | 171 | 277 | 23 | 111 | 607 | 612 | 45399 | 349 | 1968 | 371 | 332 | 22494 | 35126 | XRF1 | 1 | 2022-12-05 | 12:12 | YEON | 2022-12-14 21:46
390C | U1558 | A | 17 | X | 2 | A | 1500 | 145.3 | 177.622 | 44851402 | SHLF10884091 | 30 | 1.25 | 6 | 9 | 10 | 12 | Pd-Thick | 119528 | 514 | 40193 | 165 | 339 | 7920 | 62 | 4452 | 184 | 275 | 50 | 106 | 307 | 300 | 23921 | 370 | 1070 | 216 | 196 | 20436 | 57324 | XRF1 | 1 | 2022-12-05 | 12:13 | YEON | 2022-12-14 21:46
390C | U1558 | A | 17 | X | 3 | A | 50 | 145.35 | 177.672 | 44851412 | SHLF10884121 | 30 | 1.25 | 6 | 9 | 10 | 12 | Pd-Thick | 125557 | 1447 | 100843 | 301 | 1150 | 18711 | 226 | 4471 | 254 | 329 | 52 | 141 | 712 | 718 | 53000 | 426 | 2284 | 112 | 227 | 25637 | 37650 | XRF1 | 1 | 2022-12-05 | 12:47 | YEON | 2022-12-14 21:46
390C | U1558 | A | 17 | X | 3 | A | 100 | 145.4 | 177.722 | 44851412 | SHLF10884121 | 30 | 1.25 | 6 | 9 | 10 | 12 | Pd-Thick | 120983 | 1311 | 96177 | 260 | 856 | 17809 | 155 | 4431 | 226 | 290 | 50 | 108 | 633 | 755 | 50893 | 483 | 2290 | 154 | 242 | 25169 | 37977 | XRF1 | 1 | 2022-12-05 | 12:47 | YEON | 2022-12-14 21:46
390C | U1558 | A | 17 | X | 3 | A | 150 | 145.45 | 177.772 | 44851412 | SHLF10884121 | 30 | 1.25 | 6 | 9 | 10 | 12 | Pd-Thick | 122349 | 1287 | 100954 | 241 | 922 | 16060 | 181 | 4398 | 231 | 272 | 19 | 135 | 631 | 650 | 51700 | 483 | 1955 | 167 | 218 | 25371 | 38324 | XRF1 | 1 | 2022-12-05 | 12:48 | YEON | 2022-12-14 21:46
390C | U1558 | A | 17 | X | 3 | A | 200 | 145.5 | 177.822 | 44851412 | SHLF10884121 | 30 | 1.25 | 6 | 9 | 10 | 12 | Pd-Thick | 122298 | 1199 | 100031 | 201 | 904 | 14558 | 160 | 4423 | 209 | 277 | 25 | 90 | 682 | 587 | 51220 | 493 | 1951 | 204 | 314 | 25073 | 37658 | XRF1 | 1 | 2022-12-05 | 12:48 | YEON | 2022-12-14 21:46
390C | U1558 | A | 17 | X | 3 | A | 250 | 145.55 | 177.872 | 44851412 | SHLF10884121 | 30 | 1.25 | 6 | 9 | 10 | 12 | Pd-Thick | 127995 | 1207 | 102083 | 258 | 1029 | 17033 | 161 | 4299 | 250 | 231 | 30 | 147 | 766 | 659 | 53627 | 507 | 2262 | 18 | 136 | 26293 | 39615 | XRF1 | 1 | 2022-12-05 | 12:48 | YEON | 2022-12-14 21:46
390C | U1558 | A | 17 | X | 3 | A | 270 | 145.57 | 177.892 | 44851412 | SHLF10884121 | 30 | 1.25 | 6 | 9 | 10 | 12 | Pd-Thick | 125761 | 1285 | 98888 | 204 | 1048 | 16449 | 172 | 4373 | 229 | 314 | 71 | 78 | 848 | 599 | 52453 | 544 | 2414 | 295 | 206 | 25737 | 39901 | XRF1 | 1 | 2022-12-05 | 12:49 | YEON | 2022-12-14 21:46
390C | U1558 | A | 17 | X | 3 | A | 430 | 145.73 | 178.052 | 44851412 | SHLF10884121 | 30 | 1.25 | 6 | 9 | 10 | 12 | Pd-Thick | 122983 | 1377 | 105644 | 267 | 974 | 17174 | 184 | 4470 | 240 | 263 | 71 | 124 | 572 | 607 | 54013 | 547 | 2205 | 344 | 360 | 25354 | 36392 | XRF1 | 1 | 2022-12-05 | 12:49 | YEON | 2022-12-14 21:46
390C | U1558 | A | 17 | X | 3 | A | 450 | 145.75 | 178.072 | 44851412 | SHLF10884121 | 30 | 1.25 | 6 | 9 | 10 | 12 | Pd-Thick | 122061 | 1344 | 101551 | 316 | 968 | 17816 | 137 | 4376 | 224 | 298 | 88 | 112 | 569 | 598 | 50982 | 511 | 2059 | 271 | 361 | 24851 | 37490 | XRF1 | 1 | 2022-12-05 | 12:49 | YEON | 2022-12-14 21:46
390C | U1558 | A | 17 | X | 3 | A | 500 | 145.8 | 178.122 | 44851412 | SHLF10884121 | 30 | 1.25 | 6 | 9 | 10 | 12 | Pd-Thick | 114803 | 1081 | 97265 | 245 | 836 | 14363 | 164 | 4284 | 249 | 232 | 34 | 65 | 680 | 635 | 46533 | 421 | 1938 | 85 | 194 | 23105 | 35429 | XRF1 | 1 | 2022-12-05 | 12:49 | YEON | 2022-12-14 21:46
390C | U1558 | A | 17 | X | 3 | A | 720 | 146.02 | 178.342 | 44851412 | SHLF10884121 | 30 | 1.25 | 6 | 9 | 10 | 12 | Pd-Thick | 127632 | 1336 | 106184 | 282 | 995 | 17804 | 160 | 4423 | 257 | 311 | 28 | 68 | 661 | 773 | 55459 | 442 | 2187 | 97 | 269 | 26040 | 38621 | XRF1 | 1 | 2022-12-05 | 12:50 | YEON | 2022-12-14 21:46
390C | U1558 | A | 17 | X | 3 | A | 750 | 146.05 | 178.372 | 44851412 | SHLF10884121 | 30 | 1.25 | 6 | 9 | 10 | 12 | Pd-Thick | 124971 | 1410 | 100918 | 282 | 913 | 16873 | 125 | 4448 | 216 | 410 | 36 | 132 | 735 | 668 | 53018 | 330 | 2144 | 117 | 16 | 25976 | 38845 | XRF1 | 1 | 2022-12-05 | 12:50 | YEON | 2022-12-14 21:46
390C | U1558 | A | 17 | X | 3 | A | 800 | 146.1 | 178.422 | 44851412 | SHLF10884121 | 30 | 1.25 | 6 | 9 | 10 | 12 | Pd-Thick | 124746 | 1270 | 102641 | 220 | 1066 | 15653 | 177 | 4490 | 190 | 272 | 44 | 98 | 774 | 536 | 51757 | 307 | 2021 | 320 | 192 | 25308 | 39632 | XRF1 | 1 | 2022-12-05 | 12:51 | YEON | 2022-12-14 21:46
390C | U1558 | A | 17 | X | 3 | A | 850 | 146.15 | 178.472 | 44851412 | SHLF10884121 | 30 | 1.25 | 6 | 9 | 10 | 12 | Pd-Thick | 124503 | 1345 | 103854 | 237 | 1139 | 16045 | 132 | 4369 | 202 | 240 | 87 | 103 | 742 | 611 | 51337 | 497 | 2211 | 195 | 250 | 25389 | 37857 | XRF1 | 1 | 2022-12-05 | 12:51 | YEON | 2022-12-14 21:46
390C | U1558 | A | 17 | X | 3 | A | 900 | 146.2 | 178.522 | 44851412 | SHLF10884121 | 30 | 1.25 | 6 | 9 | 10 | 12 | Pd-Thick | 124381 | 1367 | 102491 | 319 | 1085 | 16175 | 136 | 4356 | 221 | 294 | 64 | 114 | 801 | 592 | 51580 | 388 | 2106 | 244 | 354 | 25237 | 38821 | XRF1 | 1 | 2022-12-05 | 12:51 | YEON | 2022-12-14 21:46
390C | U1558 | A | 17 | X | 3 | A | 950 | 146.25 | 178.572 | 44851412 | SHLF10884121 | 30 | 1.25 | 6 | 9 | 10 | 12 | Pd-Thick | 124365 | 1160 | 104981 | 226 | 953 | 14889 | 129 | 4440 | 224 | 310 | 64 | 95 | 689 | 651 | 51587 | 373 | 2151 | 328 | 196 | 25599 | 38700 | XRF1 | 1 | 2022-12-05 | 12:52 | YEON | 2022-12-14 21:46
390C | U1558 | A | 17 | X | 3 | A | 1000 | 146.3 | 178.622 | 44851412 | SHLF10884121 | 30 | 1.25 | 6 | 9 | 10 | 12 | Pd-Thick | 128449 | 1225 | 110841 | 234 | 1014 | 15232 | 228 | 4398 | 210 | 277 | 86 | 98 | 732 | 621 | 54268 | 465 | 2133 | 321 | 413 | 26026 | 38912 | XRF1 | 1 | 2022-12-05 | 12:52 | YEON | 2022-12-14 21:46
390C | U1558 | A | 17 | X | 3 | A | 1050 | 146.35 | 178.672 | 44851412 | SHLF10884121 | 30 | 1.25 | 6 | 9 | 10 | 12 | Pd-Thick | 125623 | 1317 | 104010 | 220 | 1102 | 15845 | 254 | 4504 | 228 | 328 | 73 | 98 | 656 | 585 | 52832 | 378 | 1895 | 48 | 332 | 25779 | 38850 | XRF1 | 1 | 2022-12-05 | 12:52 | YEON | 2022-12-14 21:46
390C | U1558 | A | 17 | X | 3 | A | 1100 | 146.4 | 178.722 | 44851412 | SHLF10884121 | 30 | 1.25 | 6 | 9 | 10 | 12 | Pd-Thick | 125262 | 1363 | 101072 | 249 | 1248 | 17298 | 197 | 4457 | 209 | 251 | 49 | 71 | 669 | 676 | 52470 | 524 | 2391 | 248 | 47 | 25424 | 39175 | XRF1 | 1 | 2022-12-05 | 12:53 | YEON | 2022-12-14 21:46
390C | U1558 | A | 17 | X | 3 | A | 1150 | 146.45 | 178.772 | 44851412 | SHLF10884121 | 30 | 1.25 | 6 | 9 | 10 | 12 | Pd-Thick | 124473 | 1333 | 101378 | 262 | 1216 | 17502 | 123 | 4371 | 198 | 223 | 40 | 87 | 600 | 727 | 52822 | 404 | 2010 | 139 | 355 | 25152 | 38791 | XRF1 | 1 | 2022-12-05 | 12:53 | YEON | 2022-12-14 21:46
390C | U1558 | A | 17 | X | 3 | A | 1170 | 146.47 | 178.792 | 44851412 | SHLF10884121 | 30 | 1.25 | 6 | 9 | 10 | 12 | Pd-Thick | 126784 | 1254 | 103787 | 285 | 1206 | 17142 | 196 | 4395 | 230 | 301 | 54 | 120 | 750 | 628 | 53996 | 408 | 2206 | 98 | 153 | 25515 | 38641 | XRF1 | 1 | 2022-12-05 | 12:53 | YEON | 2022-12-14 21:46
390C | U1558 | A | 17 | X | 3 | A | 1220 | 146.52 | 178.842 | 44851412 | SHLF10884121 | 30 | 1.25 | 6 | 9 | 10 | 12 | Pd-Thick | 124168 | 1348 | 99715 | 258 | 1223 | 17286 | 223 | 4358 | 226 | 272 | 35 | 139 | 719 | 694 | 52333 | 414 | 2021 | 50 | 122 | 25041 | 37639 | XRF1 | 1 | 2022-12-05 | 12:54 | YEON | 2022-12-14 21:46
390C | U1558 | A | 17 | X | 3 | A | 1250 | 146.55 | 178.872 | 44851412 | SHLF10884121 | 30 | 1.25 | 6 | 9 | 10 | 12 | Pd-Thick | 123386 | 1321 | 97748 | 273 | 1302 | 18175 | 202 | 4491 | 237 | 301 | 27 | 126 | 644 | 752 | 52406 | 718 | 2347 | 336 | 391 | 25381 | 38482 | XRF1 | 1 | 2022-12-05 | 12:54 | YEON | 2022-12-14 21:46
390C | U1558 | A | 17 | X | 3 | A | 1400 | 146.7 | 179.022 | 44851412 | SHLF10884121 | 30 | 1.25 | 6 | 9 | 10 | 12 | Pd-Thick | 123679 | 1387 | 101433 | 271 | 1193 | 16625 | 233 | 4380 | 182 | 274 | 14 | 98 | 664 | 573 | 52779 | 513 | 2334 | 141 | 184 | 25181 | 38323 | XRF1 | 1 | 2022-12-05 | 12:54 | YEON | 2022-12-14 21:46
390C | U1558 | A | 17 | X | 3 | A | 1450 | 146.75 | 179.072 | 44851412 | SHLF10884121 | 30 | 1.25 | 6 | 9 | 10 | 12 | Pd-Thick | 124534 | 1388 | 101043 | 305 | 1229 | 17565 | 202 | 4340 | 222 | 279 | 26 | 100 | 746 | 644 | 52448 | 709 | 2532 | 368 | 308 | 25154 | 38039 | XRF1 | 1 | 2022-12-05 | 12:55 | YEON | 2022-12-14 21:46
390C | U1558 | A | 17 | X | 3 | A | 1480 | 146.78 | 179.102 | 44851412 | SHLF10884121 | 30 | 1.25 | 6 | 9 | 10 | 12 | Pd-Thick | 119704 | 1444 | 94846 | 284 | 1268 | 17742 | 121 | 4389 | 261 | 286 | 78 | 170 | 655 | 674 | 49771 | 519 | 2055 | -8 | 78 | 24041 | 37136 | XRF1 | 1 | 2022-12-05 | 12:55 | YEON | 2022-12-14 21:46
390C | U1558 | A | 17 | X | 3 | A | 1500 | 146.8 | 179.122 | 44851412 | SHLF10884121 | 30 | 1.25 | 6 | 9 | 10 | 12 | Pd-Thick | 130145 | 1082 | 72464 | 281 | 887 | 14464 | 127 | 4510 | 191 | 309 | 36 | 105 | 504 | 450 | 38238 | 338 | 1572 | 122 | 281 | 22908 | 53117 | XRF1 | 1 | 2022-12-05 | 12:55 | YEON | 2022-12-14 21:46
390C | U1558 | A | 17 | X | 4 | A | 40 | 146.84 | 179.162 | 44851422 | SHLF10884151 | 30 | 1.25 | 6 | 9 | 10 | 12 | Pd-Thick | 129144 | 1361 | 102336 | 331 | 1386 | 19907 | 211 | 4423 | 262 | 292 | 38 | 115 | 769 | 741 | 56076 | 579 | 2393 | 177 | 232 | 26643 | 39705 | XRF1 | 1 | 2022-12-05 | 13:25 | YEON | 2022-12-14 21:46
390C | U1558 | A | 17 | X | 4 | A | 110 | 146.91 | 179.232 | 44851422 | SHLF10884151 | 30 | 1.25 | 6 | 9 | 10 | 12 | Pd-Thick | 124204 | 1349 | 94766 | 293 | 1322 | 19989 | 189 | 4386 | 250 | 371 | 47 | 105 | 735 | 785 | 52629 | 392 | 2180 | 34 | 447 | 24866 | 38739 | XRF1 | 1 | 2022-12-05 | 13:25 | YEON | 2022-12-14 21:46
390C | U1558 | A | 17 | X | 4 | A | 150 | 146.95 | 179.272 | 44851422 | SHLF10884151 | 30 | 1.25 | 6 | 9 | 10 | 12 | Pd-Thick | 127767 | 1499 | 95266 | 310 | 1327 | 22160 | 175 | 4505 | 265 | 383 | 39 | 107 | 751 | 863 | 54867 | 587 | 2692 | 188 | 194 | 26100 | 40058 | XRF1 | 1 | 2022-12-05 | 13:26 | YEON | 2022-12-14 21:46
390C | U1558 | A | 17 | X | 4 | A | 218 | 147.018 | 179.34 | 44851422 | SHLF10884151 | 30 | 1.25 | 6 | 9 | 10 | 12 | Pd-Thick | 121907 | 1246 | 96764 | 251 | 1129 | 17060 | 153 | 4522 | 223 | 288 | 57 | 92 | 613 | 664 | 52314 | 470 | 1966 | 61 | 341 | 24769 | 36892 | XRF1 | 1 | 2022-12-05 | 13:26 | YEON | 2022-12-14 21:46
390C | U1558 | A | 17 | X | 4 | A | 250 | 147.05 | 179.372 | 44851422 | SHLF10884151 | 30 | 1.25 | 6 | 9 | 10 | 12 | Pd-Thick | 120112 | 1224 | 94281 | 270 | 1053 | 16236 | 177 | 4372 | 190 | 292 | 65 | 84 | 660 | 687 | 50828 | 455 | 2222 | 269 | 287 | 24484 | 38058 | XRF1 | 1 | 2022-12-05 | 13:26 | YEON | 2022-12-14 21:46
390C | U1558 | A | 17 | X | 4 | A | 330 | 147.13 | 179.452 | 44851422 | SHLF10884151 | 30 | 1.25 | 6 | 9 | 10 | 12 | Pd-Thick | 124904 | 1231 | 100990 | 238 | 910 | 15655 | 137 | 4486 | 210 | 282 | 22 | 138 | 653 | 676 | 52577 | 537 | 1993 | 164 | 230 | 25669 | 38322 | XRF1 | 1 | 2022-12-05 | 13:27 | YEON | 2022-12-14 21:46
390C | U1558 | A | 17 | X | 4 | A | 360 | 147.16 | 179.482 | 44851422 | SHLF10884151 | 30 | 1.25 | 6 | 9 | 10 | 12 | Pd-Thick | 122712 | 1307 | 95817 | 271 | 1196 | 17436 | 168 | 4329 | 210 | 316 | 19 | 59 | 641 | 672 | 50441 | 548 | 2018 | 176 | 135 | 24169 | 38968 | XRF1 | 1 | 2022-12-05 | 13:27 | YEON | 2022-12-14 21:46
390C | U1558 | A | 17 | X | 4 | A | 420 | 147.22 | 179.542 | 44851422 | SHLF10884151 | 30 | 1.25 | 6 | 9 | 10 | 12 | Pd-Thick | 121314 | 1273 | 96282 | 262 | 1071 | 16005 | 200 | 4227 | 229 | 331 | 44 | 73 | 738 | 653 | 50835 | 509 | 1761 | 98 | 254 | 25291 | 37253 | XRF1 | 1 | 2022-12-05 | 13:27 | YEON | 2022-12-14 21:46
390C | U1558 | A | 17 | X | 4 | A | 450 | 147.25 | 179.572 | 44851422 | SHLF10884151 | 30 | 1.25 | 6 | 9 | 10 | 12 | Pd-Thick | 123080 | 1094 | 102471 | 210 | 970 | 13484 | 135 | 4382 | 180 | 260 | 48 | 51 | 680 | 512 | 52666 | 507 | 1835 | 191 | 244 | 25182 | 37675 | XRF1 | 1 | 2022-12-05 | 13:28 | YEON | 2022-12-14 21:46
390C | U1558 | A | 17 | X | 4 | A | 480 | 147.28 | 179.602 | 44851422 | SHLF10884151 | 30 | 1.25 | 6 | 9 | 10 | 12 | Pd-Thick | 120769 | 1125 | 104079 | 206 | 984 | 13713 | 163 | 4364 | 225 | 287 | 41 | 120 | 645 | 522 | 52601 | 484 | 2051 | 22 | 226 | 25078 | 37586 | XRF1 | 1 | 2022-12-05 | 13:28 | YEON | 2022-12-14 21:46
390C | U1558 | A | 17 | X | 4 | A | 600 | 147.4 | 179.722 | 44851422 | SHLF10884151 | 30 | 1.25 | 6 | 9 | 10 | 12 | Pd-Thick | 126503 | 1265 | 111553 | 258 | 781 | 13028 | 202 | 4477 | 172 | 285 | 41 | 80 | 756 | 518 | 54285 | 424 | 2069 | 335 | 88 | 25438 | 38212 | XRF1 | 1 | 2022-12-05 | 13:28 | YEON | 2022-12-14 21:46
390C | U1558 | A | 17 | X | 4 | A | 650 | 147.45 | 179.772 | 44851422 | SHLF10884151 | 30 | 1.25 | 6 | 9 | 10 | 12 | Pd-Thick | 128042 | 1072 | 113422 | 247 | 707 | 11041 | 140 | 4556 | 177 | 220 | 37 | 74 | 722 | 406 | 55271 | 477 | 1589 | 90 | 287 | 26008 | 39649 | XRF1 | 1 | 2022-12-05 | 13:29 | YEON | 2022-12-14 21:46
390C | U1558 | A | 17 | X | 4 | A | 720 | 147.52 | 179.842 | 44851422 | SHLF10884151 | 30 | 1.25 | 6 | 9 | 10 | 12 | Pd-Thick | 119940 | 1057 | 102735 | 138 | 827 | 12520 | 123 | 4447 | 218 | 263 | 20 | 100 | 684 | 523 | 51476 | 502 | 1866 | 283 | 527 | 24969 | 37152 | XRF1 | 1 | 2022-12-05 | 13:29 | YEON | 2022-12-14 21:46
390C | U1558 | A | 17 | X | 4 | A | 750 | 147.55 | 179.872 | 44851422 | SHLF10884151 | 30 | 1.25 | 6 | 9 | 10 | 12 | Pd-Thick | 120480 | 1078 | 102147 | 169 | 854 | 13029 | 145 | 4433 | 179 | 241 | 73 | 77 | 656 | 426 | 52986 | 547 | 1919 | 237 | 476 | 24557 | 37497 | XRF1 | 1 | 2022-12-05 | 13:29 | YEON | 2022-12-14 21:46
390C | U1558 | A | 17 | X | 4 | A | 820 | 147.62 | 179.942 | 44851422 | SHLF10884151 | 30 | 1.25 | 6 | 9 | 10 | 12 | Pd-Thick | 126995 | 1128 | 107839 | 225 | 940 | 14486 | 115 | 4436 | 226 | 289 | 97 | 107 | 680 | 542 | 55150 | 424 | 1806 | 42 | 201 | 26058 | 39776 | XRF1 | 1 | 2022-12-05 | 13:30 | YEON | 2022-12-14 21:46
390C | U1558 | A | 17 | X | 4 | A | 850 | 147.65 | 179.972 | 44851422 | SHLF10884151 | 30 | 1.25 | 6 | 9 | 10 | 12 | Pd-Thick | 121995 | 1009 | 98366 | 248 | 789 | 14136 | 157 | 4240 | 224 | 265 | 70 | 80 | 713 | 554 | 52645 | 258 | 1829 | 401 | 387 | 24999 | 38207 | XRF1 | 1 | 2022-12-05 | 13:30 | YEON | 2022-12-14 21:46
390C | U1558 | A | 17 | X | 4 | A | 910 | 147.71 | 180.032 | 44851422 | SHLF10884151 | 30 | 1.25 | 6 | 9 | 10 | 12 | Pd-Thick | 118394 | 1138 | 95577 | 273 | 789 | 14531 | 150 | 4377 | 173 | 298 | 51 | 118 | 688 | 598 | 50472 | 527 | 1895 | 41 | 163 | 24313 | 37984 | XRF1 | 1 | 2022-12-05 | 13:30 | YEON | 2022-12-14 21:46
390C | U1558 | A | 17 | X | 4 | A | 950 | 147.75 | 180.072 | 44851422 | SHLF10884151 | 30 | 1.25 | 6 | 9 | 10 | 12 | Pd-Thick | 116012 | 1141 | 92044 | 208 | 751 | 13204 | 124 | 4266 | 160 | 222 | 35 | 105 | 708 | 571 | 48451 | 396 | 1873 | 156 | 484 | 23382 | 37270 | XRF1 | 1 | 2022-12-05 | 13:31 | YEON | 2022-12-14 21:46
390C | U1558 | A | 17 | X | 4 | A | 1000 | 147.8 | 180.122 | 44851422 | SHLF10884151 | 30 | 1.25 | 6 | 9 | 10 | 12 | Pd-Thick | 119841 | 1256 | 97921 | 251 | 937 | 15890 | 181 | 4322 | 169 | 295 | 50 | 83 | 638 | 563 | 50336 | 591 | 1993 | 91 | 430 | 24431 | 37710 | XRF1 | 1 | 2022-12-05 | 13:31 | YEON | 2022-12-14 21:46
390C | U1558 | A | 17 | X | 4 | A | 1070 | 147.87 | 180.192 | 44851422 | SHLF10884151 | 30 | 1.25 | 6 | 9 | 10 | 12 | Pd-Thick | 120541 | 1286 | 97676 | 293 | 899 | 16206 | 200 | 4378 | 260 | 298 | 93 | 97 | 672 | 654 | 50103 | 407 | 2136 | 441 | 191 | 24140 | 37157 | XRF1 | 1 | 2022-12-05 | 13:31 | YEON | 2022-12-14 21:46
390C | U1558 | A | 17 | X | 4 | A | 1100 | 147.9 | 180.222 | 44851422 | SHLF10884151 | 30 | 1.25 | 6 | 9 | 10 | 12 | Pd-Thick | 125986 | 1264 | 107453 | 235 | 952 | 16014 | 195 | 4324 | 211 | 308 | 42 | 101 | 680 | 650 | 52439 | 484 | 1824 | 67 | 66 | 26105 | 37299 | XRF1 | 1 | 2022-12-05 | 13:32 | YEON | 2022-12-14 21:46
390C | U1558 | A | 17 | X | 4 | A | 1150 | 147.95 | 180.272 | 44851422 | SHLF10884151 | 30 | 1.25 | 6 | 9 | 10 | 12 | Pd-Thick | 123765 | 1321 | 101708 | 290 | 979 | 16251 | 140 | 4402 | 193 | 310 | 62 | 70 | 672 | 659 | 50544 | 421 | 1993 | 271 | 458 | 24777 | 38592 | XRF1 | 1 | 2022-12-05 | 13:32 | YEON | 2022-12-14 21:46
390C | U1558 | A | 17 | X | 4 | A | 1200 | 148 | 180.322 | 44851422 | SHLF10884151 | 30 | 1.25 | 6 | 9 | 10 | 12 | Pd-Thick | 126893 | 1313 | 107345 | 231 | 1046 | 16273 | 157 | 4395 | 177 | 212 | 56 | 87 | 782 | 702 | 52978 | 446 | 1820 | 202 | 147 | 25995 | 38449 | XRF1 | 1 | 2022-12-05 | 13:32 | YEON | 2022-12-14 21:46
390C | U1558 | A | 17 | X | 4 | A | 1250 | 148.05 | 180.372 | 44851422 | SHLF10884151 | 30 | 1.25 | 6 | 9 | 10 | 12 | Pd-Thick | 126023 | 1241 | 113346 | 244 | 946 | 14755 | 165 | 4423 | 204 | 179 | 37 | 67 | 711 | 567 | 52684 | 475 | 1997 | 148 | 536 | 25923 | 37264 | XRF1 | 1 | 2022-12-05 | 13:33 | YEON | 2022-12-14 21:46
390C | U1558 | A | 17 | X | 4 | A | 1300 | 148.1 | 180.422 | 44851422 | SHLF10884151 | 30 | 1.25 | 6 | 9 | 10 | 12 | Pd-Thick | 122203 | 1163 | 101676 | 214 | 1138 | 16593 | 165 | 4401 | 187 | 273 | 27 | 96 | 642 | 583 | 50068 | 566 | 2237 | 211 | 455 | 25085 | 38015 | XRF1 | 1 | 2022-12-05 | 13:33 | YEON | 2022-12-14 21:46
390C | U1558 | A | 17 | X | 4 | A | 1350 | 148.15 | 180.472 | 44851422 | SHLF10884151 | 30 | 1.25 | 6 | 9 | 10 | 12 | Pd-Thick | 118594 | 1052 | 96088 | 230 | 1124 | 16068 | 168 | 4337 | 217 | 296 | 28 | 114 | 681 | 498 | 48296 | 426 | 1877 | 319 | 282 | 24062 | 37396 | XRF1 | 1 | 2022-12-05 | 13:33 | YEON | 2022-12-14 21:46
390C | U1558 | A | 17 | X | 4 | A | 1390 | 148.19 | 180.512 | 44851422 | SHLF10884151 | 30 | 1.25 | 6 | 9 | 10 | 12 | Pd-Thick | 127034 | 1254 | 100198 | 253 | 1259 | 18955 | 240 | 4465 | 252 | 292 | 62 | 123 | 702 | 720 | 53030 | 477 | 2184 | 246 | 113 | 26148 | 39807 | XRF1 | 1 | 2022-12-05 | 13:34 | YEON | 2022-12-14 21:46
393 | U1558 | F | 22 | X | 1 | A | 50 | 148.65 | 179.826 | 44852802 | SHLF11617101 | 30 | 1.25 | 6 | 9 | 10 | 12 | Pd-Thick | 117705 | 1024 | 91804 | 174 | 742 | 12720 | 134 | 4209 | 163 | 199 | 41 | 149 | 777 | 558 | 50083 | 420 | 1768 | 218 | 287 | 24032 | 38181 | XRF1 | 1 | 2022-12-05 | 14:12 | YEON | 2022-12-14 22:14
393 | U1558 | F | 22 | X | 1 | A | 100 | 148.7 | 179.876 | 44852802 | SHLF11617101 | 30 | 1.25 | 6 | 9 | 10 | 12 | Pd-Thick | 110108 | 881 | 79319 | 196 | 712 | 11050 | 115 | 4163 | 174 | 180 | 46 | 89 | 645 | 452 | 45808 | 274 | 1582 | 179 | 307 | 23828 | 37067 | XRF1 | 1 | 2022-12-05 | 14:13 | YEON | 2022-12-14 22:14
393 | U1558 | F | 22 | X | 1 | A | 150 | 148.75 | 179.926 | 44852802 | SHLF11617101 | 30 | 1.25 | 6 | 9 | 10 | 12 | Pd-Thick | 116095 | 1105 | 86703 | 269 | 682 | 11622 | 100 | 4349 | 181 | 188 | 11 | 80 | 680 | 418 | 48725 | 392 | 2028 | 268 | 163 | 23877 | 39174 | XRF1 | 1 | 2022-12-05 | 14:13 | YEON | 2022-12-14 22:14
393 | U1558 | F | 22 | X | 1 | A | 200 | 148.8 | 179.976 | 44852802 | SHLF11617101 | 30 | 1.25 | 6 | 9 | 10 | 12 | Pd-Thick | 121669 | 1153 | 99596 | 238 | 825 | 14628 | 143 | 4287 | 223 | 292 | 97 | 103 | 664 | 472 | 53621 | 381 | 1703 | 197 | 327 | 24917 | 38317 | XRF1 | 1 | 2022-12-05 | 14:13 | YEON | 2022-12-14 22:14
393 | U1558 | F | 22 | X | 1 | A | 250 | 148.85 | 180.026 | 44852802 | SHLF11617101 | 30 | 1.25 | 6 | 9 | 10 | 12 | Pd-Thick | 121483 | 1156 | 94879 | 234 | 955 | 15366 | 184 | 4313 | 226 | 263 | 45 | 106 | 790 | 568 | 51637 | 439 | 2342 | 62 | 177 | 25206 | 38785 | XRF1 | 1 | 2022-12-05 | 14:14 | YEON | 2022-12-14 22:14
393 | U1558 | F | 22 | X | 1 | A | 300 | 148.9 | 180.076 | 44852802 | SHLF11617101 | 30 | 1.25 | 6 | 9 | 10 | 12 | Pd-Thick | 108891 | 1038 | 79230 | 260 | 814 | 13489 | 174 | 4216 | 234 | 273 | 52 | 88 | 639 | 413 | 45090 | 443 | 1756 | 90 | 65 | 22874 | 36026 | XRF1 | 1 | 2022-12-05 | 14:14 | YEON | 2022-12-14 22:14
393 | U1558 | F | 22 | X | 1 | A | 500 | 149.1 | 180.276 | 44852802 | SHLF11617101 | 30 | 1.25 | 6 | 9 | 10 | 12 | Pd-Thick | 118838 | 1258 | 99598 | 303 | 975 | 15547 | 196 | 4305 | 235 | 282 | 65 | 106 | 711 | 559 | 50436 | 484 | 2008 | 84 | 199 | 24178 | 36925 | XRF1 | 1 | 2022-12-05 | 14:14 | YEON | 2022-12-14 22:14
393 | U1558 | F | 22 | X | 1 | A | 600 | 149.2 | 180.376 | 44852802 | SHLF11617101 | 30 | 1.25 | 6 | 9 | 10 | 12 | Pd-Thick | 119792 | 1129 | 91978 | 251 | 799 | 14516 | 184 | 4295 | 215 | 261 | 86 | 101 | 724 | 658 | 48674 | 340 | 2171 | 137 | 86 | 24894 | 37969 | XRF1 | 1 | 2022-12-05 | 14:15 | YEON | 2022-12-14 22:14
393 | U1558 | F | 22 | X | 1 | A | 700 | 149.3 | 180.476 | 44852802 | SHLF11617101 | 30 | 1.25 | 6 | 9 | 10 | 12 | Pd-Thick | 110043 | 1004 | 93136 | 197 | 766 | 12927 | 150 | 4362 | 242 | 231 | 54 | 73 | 709 | 373 | 44790 | 315 | 1602 | 151 | 229 | 22500 | 33869 | XRF1 | 1 | 2022-12-05 | 14:15 | YEON | 2022-12-14 22:14
393 | U1558 | F | 22 | X | 1 | A | 750 | 149.35 | 180.526 | 44852802 | SHLF11617101 | 30 | 1.25 | 6 | 9 | 10 | 12 | Pd-Thick | 113108 | 1059 | 88551 | 226 | 689 | 12399 | 136 | 4304 | 214 | 223 | 59 | 100 | 721 | 449 | 44361 | 498 | 1875 | 105 | 134 | 23516 | 37263 | XRF1 | 1 | 2022-12-05 | 14:15 | YEON | 2022-12-14 22:14
393 | U1558 | F | 22 | X | 1 | A | 900 | 149.5 | 180.676 | 44852802 | SHLF11617101 | 30 | 1.25 | 6 | 8 | 10 | 12 | Pd-Thick | 103607 | 1034 | 93191 | 230 | 816 | 11608 | 102 | 4226 | 219 | 273 | 60 | 89 | 607 | 327 | 41161 | 392 | 1325 | 53 | 248 | 21945 | 31144 | XRF1 | 1 | 2022-12-05 | 14:16 | YEON | 2022-12-14 22:14
393 | U1558 | F | 22 | X | 1 | A | 950 | 149.55 | 180.726 | 44852802 | SHLF11617101 | 30 | 1.25 | 6 | 9 | 10 | 12 | Pd-Thick | 113971 | 1097 | 94213 | 251 | 923 | 14695 | 164 | 4211 | 260 | 247 | 22 | 96 | 678 | 500 | 45391 | 410 | 1937 | 249 | 191 | 23701 | 36012 | XRF1 | 1 | 2022-12-05 | 14:16 | YEON | 2022-12-14 22:14
393 | U1558 | F | 22 | X | 1 | A | 1000 | 149.6 | 180.776 | 44852802 | SHLF11617101 | 30 | 1.25 | 6 | 9 | 10 | 12 | Pd-Thick | 121249 | 1122 | 94803 | 206 | 1023 | 15356 | 163 | 4379 | 202 | 301 | 54 | 113 | 712 | 533 | 48236 | 296 | 1847 | 104 | 123 | 24746 | 39506 | XRF1 | 1 | 2022-12-05 | 14:17 | YEON | 2022-12-14 22:14
393 | U1558 | F | 22 | X | 1 | A | 1050 | 149.65 | 180.826 | 44852802 | SHLF11617101 | 30 | 1.25 | 6 | 9 | 10 | 12 | Pd-Thick | 110716 | 994 | 87325 | 179 | 866 | 11808 | 190 | 4121 | 270 | 252 | 20 | 63 | 693 | 392 | 43140 | 356 | 1510 | 101 | 43 | 22656 | 36811 | XRF1 | 1 | 2022-12-05 | 14:17 | YEON | 2022-12-14 22:14
393 | U1558 | F | 22 | X | 1 | A | 1100 | 149.7 | 180.876 | 44852802 | SHLF11617101 | 30 | 1.25 | 6 | 9 | 10 | 12 | Pd-Thick | 123612 | 994 | 101423 | 203 | 1057 | 14182 | 163 | 4380 | 198 | 248 | 33 | 84 | 696 | 525 | 50563 | 511 | 1982 | 267 | 274 | 25052 | 39549 | XRF1 | 1 | 2022-12-05 | 14:17 | YEON | 2022-12-14 22:14
393 | U1558 | F | 22 | X | 1 | A | 1150 | 149.75 | 180.926 | 44852802 | SHLF11617101 | 30 | 1.25 | 6 | 9 | 10 | 12 | Pd-Thick | 121033 | 1225 | 94378 | 272 | 1179 | 16980 | 196 | 4299 | 217 | 287 | 64 | 150 | 729 | 650 | 50596 | 520 | 2165 | 181 | 66 | 24963 | 38839 | XRF1 | 1 | 2022-12-05 | 14:17 | YEON | 2022-12-14 22:14
393 | U1558 | F | 22 | X | 1 | A | 1200 | 149.8 | 180.976 | 44852802 | SHLF11617101 | 30 | 1.25 | 6 | 8 | 10 | 12 | Pd-Thick | 87264 | 778 | 65299 | 154 | 633 | 9729 | 62 | 3878 | 171 | 189 | 59 | 56 | 454 | 436 | 33393 | 318 | 1087 | 149 | 474 | 18774 | 28263 | XRF1 | 1 | 2022-12-05 | 14:18 | YEON | 2022-12-14 22:14
393 | U1558 | F | 22 | X | 1 | A | 1250 | 149.85 | 181.026 | 44852802 | SHLF11617101 | 30 | 1.25 | 6 | 9 | 10 | 12 | Pd-Thick | 120189 | 1194 | 96390 | 283 | 1006 | 14832 | 171 | 4421 | 255 | 269 | 106 | 100 | 602 | 527 | 50597 | 463 | 1774 | 86 | 184 | 24842 | 39185 | XRF1 | 1 | 2022-12-05 | 14:18 | YEON | 2022-12-14 22:14
393 | U1558 | F | 22 | X | 1 | A | 1300 | 149.9 | 181.076 | 44852802 | SHLF11617101 | 30 | 1.25 | 6 | 9 | 10 | 12 | Pd-Thick | 119494 | 1071 | 88705 | 309 | 1108 | 16980 | 150 | 4346 | 209 | 309 | 77 | 125 | 674 | 614 | 49086 | 535 | 2187 | 57 | 180 | 24992 | 38553 | XRF1 | 1 | 2022-12-05 | 14:19 | YEON | 2022-12-14 22:14
393 | U1558 | F | 22 | X | 1 | A | 1350 | 149.95 | 181.126 | 44852802 | SHLF11617101 | 30 | 1.25 | 6 | 9 | 10 | 12 | Pd-Thick | 107466 | 1094 | 76620 | 253 | 976 | 15411 | 175 | 4078 | 180 | 210 | 95 | 113 | 585 | 613 | 43339 | 388 | 1748 | 203 | 236 | 22419 | 35320 | XRF1 | 1 | 2022-12-05 | 14:19 | YEON | 2022-12-14 22:14
393 | U1558 | F | 22 | X | 1 | A | 1420 | 150.02 | 181.196 | 44852802 | SHLF11617101 | 30 | 1.25 | 6 | 8 | 10 | 12 | Pd-Thick | 104292 | 881 | 75611 | 157 | 780 | 12167 | 214 | 4271 | 231 | 215 | 31 | 79 | 567 | 454 | 42320 | 353 | 1412 | 228 | 125 | 21613 | 34460 | XRF1 | 1 | 2022-12-05 | 14:19 | YEON | 2022-12-14 22:14
393 | U1558 | F | 22 | X | 1 | A | 1450 | 150.05 | 181.226 | 44852802 | SHLF11617101 | 30 | 1.25 | 6 | 8 | 10 | 12 | Pd-Thick | 104479 | 930 | 79030 | 185 | 789 | 12784 | 132 | 4197 | 167 | 204 | 44 | 80 | 522 | 507 | 42686 | 209 | 1741 | 179 | 352 | 21869 | 34835 | XRF1 | 1 | 2022-12-05 | 14:19 | YEON | 2022-12-14 22:14
393 | U1558 | F | 22 | X | 1 | A | 1480 | 150.08 | 181.256 | 44852802 | SHLF11617101 | 30 | 1.25 | 6 | 9 | 10 | 12 | Pd-Thick | 111367 | 1159 | 87454 | 272 | 958 | 17055 | 212 | 4156 | 242 | 252 | 31 | 118 | 646 | 649 | 46979 | 332 | 1801 | 132 | 59 | 22608 | 34004 | XRF1 | 1 | 2022-12-05 | 14:20 | YEON | 2022-12-14 22:14
393 | U1558 | F | 22 | X | 2 | A | 50 | 150.16 | 181.336 | 44852812 | SHLF11617131 | 30 | 1.25 | 6 | 9 | 10 | 12 | Pd-Thick | 114975 | 1200 | 88179 | 288 | 1057 | 18718 | 275 | 4263 | 282 | 296 | 50 | 85 | 675 | 551 | 48293 | 373 | 1953 | 303 | 208 | 23182 | 36624 | XRF1 | 1 | 2022-12-05 | 14:54 | YEON | 2022-12-14 22:14
393 | U1558 | F | 22 | X | 2 | A | 190 | 150.3 | 181.476 | 44852812 | SHLF11617131 | 30 | 1.25 | 6 | 9 | 10 | 12 | Pd-Thick | 127727 | 1356 | 104600 | 312 | 1122 | 17388 | 194 | 4480 | 227 | 300 | 60 | 131 | 816 | 571 | 53703 | 395 | 2215 | 123 | 202 | 26191 | 39210 | XRF1 | 1 | 2022-12-05 | 14:54 | YEON | 2022-12-14 22:14
393 | U1558 | F | 22 | X | 2 | A | 250 | 150.36 | 181.536 | 44852812 | SHLF11617131 | 30 | 1.25 | 6 | 9 | 10 | 12 | Pd-Thick | 118836 | 1084 | 95156 | 262 | 974 | 14773 | 139 | 4434 | 181 | 218 | 23 | 80 | 684 | 502 | 50156 | 472 | 1770 | 179 | 238 | 24654 | 37324 | XRF1 | 1 | 2022-12-05 | 14:54 | YEON | 2022-12-14 22:14
393 | U1558 | F | 22 | X | 2 | A | 400 | 150.51 | 181.686 | 44852812 | SHLF11617131 | 30 | 1.25 | 6 | 8 | 10 | 12 | Pd-Thick | 101066 | 786 | 78578 | 183 | 971 | 11009 | 108 | 4151 | 118 | 206 | 11 | 89 | 573 | 433 | 39606 | 364 | 1453 | 66 | 132 | 21330 | 32932 | XRF1 | 1 | 2022-12-05 | 14:55 | YEON | 2022-12-14 22:14
393 | U1558 | F | 22 | X | 2 | A | 450 | 150.56 | 181.736 | 44852812 | SHLF11617131 | 30 | 1.25 | 6 | 9 | 10 | 12 | Pd-Thick | 112454 | 949 | 91636 | 236 | 1041 | 12326 | 140 | 4247 | 192 | 231 | 43 | 74 | 676 | 392 | 45465 | 448 | 1853 | 86 | 325 | 22736 | 34951 | XRF1 | 1 | 2022-12-05 | 14:55 | YEON | 2022-12-14 22:14
393 | U1558 | F | 22 | X | 2 | A | 500 | 150.61 | 181.786 | 44852812 | SHLF11617131 | 30 | 1.25 | 6 | 9 | 10 | 12 | Pd-Thick | 114432 | 956 | 93659 | 230 | 1103 | 12620 | 101 | 4342 | 208 | 223 | 73 | 146 | 701 | 591 | 46714 | 314 | 1560 | 91 | 132 | 23370 | 36025 | XRF1 | 1 | 2022-12-05 | 14:55 | YEON | 2022-12-14 22:14
393 | U1558 | F | 22 | X | 2 | A | 550 | 150.66 | 181.836 | 44852812 | SHLF11617131 | 30 | 1.25 | 6 | 9 | 10 | 12 | Pd-Thick | 110922 | 972 | 90422 | 249 | 946 | 11148 | 152 | 4285 | 169 | 218 | 36 | 108 | 652 | 365 | 45350 | 342 | 1612 | 226 | 468 | 22810 | 34916 | XRF1 | 1 | 2022-12-05 | 14:56 | YEON | 2022-12-14 22:14
393 | U1558 | F | 22 | X | 2 | A | 600 | 150.71 | 181.886 | 44852812 | SHLF11617131 | 30 | 1.25 | 6 | 9 | 10 | 12 | Pd-Thick | 124439 | 1090 | 101017 | 246 | 1047 | 13385 | 118 | 4268 | 182 | 248 | 69 | 62 | 726 | 516 | 52142 | 429 | 1745 | 31 | 61 | 25618 | 39355 | XRF1 | 1 | 2022-12-05 | 14:56 | YEON | 2022-12-14 22:14
393 | U1558 | F | 22 | X | 2 | A | 630 | 150.74 | 181.916 | 44852812 | SHLF11617131 | 30 | 1.25 | 6 | 9 | 10 | 12 | Pd-Thick | 123608 | 1081 | 101723 | 264 | 972 | 14753 | 233 | 4581 | 222 | 252 | 64 | 99 | 674 | 519 | 50535 | 402 | 1843 | 170 | 238 | 24888 | 39723 | XRF1 | 1 | 2022-12-05 | 14:56 | YEON | 2022-12-14 22:14
393 | U1558 | F | 22 | X | 2 | A | 665 | 150.775 | 181.951 | 44852812 | SHLF11617131 | 30 | 1.25 | 6 | 9 | 10 | 12 | Pd-Thick | 130342 | 1368 | 101978 | 300 | 1134 | 17357 | 168 | 4525 | 244 | 281 | 41 | 112 | 746 | 721 | 53930 | 414 | 2217 | 288 | 165 | 26811 | 41130 | XRF1 | 1 | 2022-12-05 | 14:57 | YEON | 2022-12-14 22:14
393 | U1558 | F | 22 | X | 2 | A | 790 | 150.9 | 182.076 | 44852812 | SHLF11617131 | 30 | 1.25 | 6 | 8 | 10 | 12 | Pd-Thick | 106682 | 988 | 77453 | 193 | 1022 | 13652 | 128 | 4277 | 217 | 257 | 46 | 69 | 633 | 557 | 42063 | 336 | 1496 | 100 | 271 | 21894 | 34890 | XRF1 | 1 | 2022-12-05 | 14:57 | YEON | 2022-12-14 22:14
393 | U1558 | F | 22 | X | 2 | A | 850 | 150.96 | 182.136 | 44852812 | SHLF11617131 | 30 | 1.25 | 6 | 9 | 10 | 12 | Pd-Thick | 122237 | 1225 | 92862 | 295 | 1068 | 18638 | 220 | 4280 | 228 | 303 | 36 | 133 | 650 | 727 | 51427 | 350 | 2183 | 121 | 217 | 25661 | 38423 | XRF1 | 1 | 2022-12-05 | 14:57 | YEON | 2022-12-14 22:14
393 | U1558 | F | 22 | X | 2 | A | 875 | 150.985 | 182.161 | 44852812 | SHLF11617131 | 30 | 1.25 | 6 | 9 | 10 | 12 | Pd-Thick | 110463 | 1126 | 80149 | 234 | 893 | 15822 | 145 | 4107 | 216 | 220 | 58 | 89 | 636 | 595 | 44776 | 278 | 1712 | 111 | 270 | 23141 | 36183 | XRF1 | 1 | 2022-12-05 | 14:58 | YEON | 2022-12-14 22:14
393 | U1558 | F | 22 | X | 2 | A | 950 | 151.06 | 182.236 | 44852812 | SHLF11617131 | 30 | 1.25 | 6 | 9 | 10 | 12 | Pd-Thick | 127131 | 1151 | 109687 | 232 | 1057 | 13598 | 120 | 4564 | 261 | 239 | 25 | 129 | 714 | 532 | 53300 | 406 | 1989 | 270 | 324 | 26170 | 40117 | XRF1 | 1 | 2022-12-05 | 14:58 | YEON | 2022-12-14 22:14
393 | U1558 | F | 22 | X | 2 | A | 1000 | 151.11 | 182.286 | 44852812 | SHLF11617131 | 30 | 1.25 | 6 | 9 | 10 | 12 | Pd-Thick | 125692 | 1119 | 97463 | 306 | 1298 | 16933 | 228 | 4526 | 181 | 299 | 44 | 131 | 809 | 642 | 51747 | 515 | 2138 | 37 | 55 | 25957 | 39039 | XRF1 | 1 | 2022-12-05 | 14:58 | YEON | 2022-12-14 22:14
393 | U1558 | F | 22 | X | 2 | A | 1050 | 151.16 | 182.336 | 44852812 | SHLF11617131 | 30 | 1.25 | 6 | 9 | 10 | 12 | Pd-Thick | 114454 | 1059 | 92181 | 194 | 1113 | 13339 | 172 | 4370 | 202 | 252 | 56 | 96 | 681 | 537 | 46606 | 362 | 1876 | 510 | 291 | 23744 | 35899 | XRF1 | 1 | 2022-12-05 | 14:59 | YEON | 2022-12-14 22:14
393 | U1558 | F | 22 | X | 2 | A | 1100 | 151.21 | 182.386 | 44852812 | SHLF11617131 | 30 | 1.25 | 6 | 8 | 10 | 12 | Pd-Thick | 105494 | 956 | 81136 | 210 | 965 | 13115 | 136 | 4296 | 165 | 219 | 55 | 115 | 571 | 509 | 42015 | 368 | 1475 | 158 | 144 | 22240 | 33198 | XRF1 | 1 | 2022-12-05 | 14:59 | YEON | 2022-12-14 22:14
393 | U1558 | F | 22 | X | 2 | A | 1150 | 151.26 | 182.436 | 44852812 | SHLF11617131 | 30 | 1.25 | 6 | 9 | 10 | 12 | Pd-Thick | 112383 | 1142 | 83353 | 232 | 1256 | 16399 | 189 | 4191 | 228 | 296 | 83 | 76 | 620 | 680 | 45016 | 298 | 1957 | 411 | 455 | 23526 | 36145 | XRF1 | 1 | 2022-12-05 | 14:59 | YEON | 2022-12-14 22:14
393 | U1558 | F | 22 | X | 2 | A | 1200 | 151.31 | 182.486 | 44852812 | SHLF11617131 | 30 | 1.25 | 6 | 8 | 10 | 12 | Pd-Thick | 104968 | 1176 | 80075 | 264 | 1421 | 19066 | 260 | 4192 | 218 | 279 | 61 | 132 | 608 | 647 | 42287 | 408 | 1923 | 267 | 235 | 21542 | 32438 | XRF1 | 1 | 2022-12-05 | 15:00 | YEON | 2022-12-14 22:14
393 | U1558 | F | 22 | X | 2 | A | 1250 | 151.36 | 182.536 | 44852812 | SHLF11617131 | 30 | 1.25 | 6 | 9 | 10 | 12 | Pd-Thick | 108705 | 1180 | 87111 | 247 | 1331 | 18027 | 202 | 4161 | 236 | 262 | 50 | 106 | 695 | 531 | 42422 | 458 | 1956 | 294 | 116 | 22351 | 33564 | XRF1 | 1 | 2022-12-05 | 15:00 | YEON | 2022-12-14 22:14
393 | U1558 | F | 22 | X | 2 | A | 1300 | 151.41 | 182.586 | 44852812 | SHLF11617131 | 30 | 1.25 | 6 | 8 | 10 | 12 | Pd-Thick | 96038 | 1040 | 72725 | 257 | 1256 | 14840 | 161 | 4037 | 239 | 277 | 19 | 121 | 612 | 540 | 36899 | 372 | 1615 | 110 | 50 | 19916 | 31271 | XRF1 | 1 | 2022-12-05 | 15:00 | YEON | 2022-12-14 22:14
393 | U1558 | F | 22 | X | 3 | A | 100 | 151.71 | 182.886 | 44852822 | SHLF11617161 | 30 | 1.25 | 6 | 9 | 10 | 12 | Pd-Thick | 116256 | 1096 | 84655 | 201 | 1062 | 15337 | 197 | 4323 | 191 | 261 | 81 | 99 | 705 | 609 | 46746 | 444 | 1726 | 67 | 171 | 24335 | 38804 | XRF1 | 1 | 2022-12-05 | 15:43 | YEON | 2022-12-14 22:14
393 | U1558 | F | 22 | X | 3 | A | 150 | 151.76 | 182.936 | 44852822 | SHLF11617161 | 30 | 1.25 | 6 | 9 | 10 | 12 | Pd-Thick | 118508 | 1440 | 89154 | 323 | 1134 | 20867 | 191 | 4342 | 260 | 276 | 40 | 72 | 659 | 761 | 47551 | 452 | 2375 | 138 | 172 | 23662 | 37509 | XRF1 | 1 | 2022-12-05 | 15:43 | YEON | 2022-12-14 22:14
393 | U1558 | F | 22 | X | 3 | A | 200 | 151.81 | 182.986 | 44852822 | SHLF11617161 | 30 | 1.25 | 6 | 9 | 10 | 12 | Pd-Thick | 110237 | 714 | 95120 | 163 | 679 | 9257 | 76 | 4207 | 164 | 185 | 30 | 90 | 642 | 335 | 44668 | 413 | 1687 | 194 | 160 | 23228 | 35486 | XRF1 | 1 | 2022-12-05 | 15:44 | YEON | 2022-12-14 22:14
393 | U1558 | F | 22 | X | 3 | A | 250 | 151.86 | 183.036 | 44852822 | SHLF11617161 | 30 | 1.25 | 6 | 8 | 10 | 12 | Pd-Thick | 105021 | 709 | 90334 | 145 | 814 | 8395 | 102 | 4257 | 151 | 194 | 38 | 76 | 599 | 243 | 40507 | 326 | 1379 | 35 | 248 | 21557 | 33651 | XRF1 | 1 | 2022-12-05 | 15:44 | YEON | 2022-12-14 22:14
393 | U1558 | F | 22 | X | 3 | A | 300 | 151.91 | 183.086 | 44852822 | SHLF11617161 | 30 | 1.25 | 6 | 9 | 10 | 12 | Pd-Thick | 123080 | 1161 | 94386 | 291 | 926 | 15109 | 222 | 4421 | 213 | 267 | 108 | 83 | 767 | 589 | 52377 | 377 | 2017 | 261 | 341 | 24514 | 39437 | XRF1 | 1 | 2022-12-05 | 15:44 | YEON | 2022-12-14 22:14
393 | U1558 | F | 22 | X | 3 | A | 350 | 151.96 | 183.136 | 44852822 | SHLF11617161 | 30 | 1.25 | 6 | 9 | 10 | 12 | Pd-Thick | 118976 | 1389 | 90810 | 307 | 1186 | 19732 | 239 | 4384 | 227 | 267 | 43 | 129 | 685 | 760 | 50062 | 500 | 1960 | 206 | 229 | 24018 | 37566 | XRF1 | 1 | 2022-12-05 | 15:45 | YEON | 2022-12-14 22:14
393 | U1558 | F | 22 | X | 3 | A | 400 | 152.01 | 183.186 | 44852822 | SHLF11617161 | 30 | 1.25 | 6 | 9 | 10 | 12 | Pd-Thick | 116706 | 1114 | 90358 | 307 | 1061 | 17173 | 169 | 4165 | 132 | 248 | 73 | 122 | 597 | 672 | 50599 | 642 | 1991 | 195 | 548 | 23822 | 36316 | XRF1 | 1 | 2022-12-05 | 15:45 | YEON | 2022-12-14 22:14
393 | U1558 | F | 22 | X | 3 | A | 450 | 152.06 | 183.236 | 44852822 | SHLF11617161 | 30 | 1.25 | 6 | 9 | 10 | 12 | Pd-Thick | 111789 | 1067 | 78740 | 278 | 1020 | 17472 | 177 | 4333 | 263 | 312 | 61 | 100 | 593 | 711 | 45788 | 420 | 2122 | 99 | 29 | 22960 | 36651 | XRF1 | 1 | 2022-12-05 | 15:45 | YEON | 2022-12-14 22:14
393 | U1558 | F | 22 | X | 3 | A | 500 | 152.11 | 183.286 | 44852822 | SHLF11617161 | 30 | 1.25 | 6 | 9 | 10 | 12 | Pd-Thick | 108452 | 1099 | 77100 | 257 | 1025 | 15648 | 172 | 4123 | 171 | 293 | 74 | 111 | 593 | 503 | 45641 | 512 | 1954 | 177 | 341 | 22238 | 34893 | XRF1 | 1 | 2022-12-05 | 15:46 | YEON | 2022-12-14 22:14
393 | U1558 | F | 22 | X | 3 | A | 550 | 152.16 | 183.336 | 44852822 | SHLF11617161 | 30 | 1.25 | 6 | 9 | 10 | 12 | Pd-Thick | 118442 | 800 | 101166 | 152 | 1054 | 10979 | 144 | 4339 | 179 | 151 | 50 | 88 | 612 | 344 | 48696 | 318 | 1380 | 104 | 228 | 24640 | 37291 | XRF1 | 1 | 2022-12-05 | 15:46 | YEON | 2022-12-14 22:14
393 | U1558 | F | 22 | X | 3 | A | 600 | 152.21 | 183.386 | 44852822 | SHLF11617161 | 30 | 1.25 | 6 | 9 | 10 | 12 | Pd-Thick | 127024 | 1294 | 99586 | 295 | 1297 | 19049 | 257 | 4418 | 245 | 320 | 77 | 125 | 632 | 703 | 55050 | 619 | 2327 | 217 | 554 | 25966 | 38427 | XRF1 | 1 | 2022-12-05 | 15:46 | YEON | 2022-12-14 22:14
393 | U1558 | F | 22 | X | 3 | A | 670 | 152.28 | 183.456 | 44852822 | SHLF11617161 | 30 | 1.25 | 6 | 9 | 10 | 12 | Pd-Thick | 124029 | 1366 | 92231 | 303 | 1001 | 17542 | 119 | 4389 | 198 | 307 | 71 | 125 | 727 | 625 | 53040 | 511 | 2179 | 122 | 267 | 25170 | 39349 | XRF1 | 1 | 2022-12-05 | 15:47 | YEON | 2022-12-14 22:14
393 | U1558 | F | 22 | X | 3 | A | 700 | 152.31 | 183.486 | 44852822 | SHLF11617161 | 30 | 1.25 | 6 | 9 | 10 | 12 | Pd-Thick | 124259 | 1342 | 91801 | 317 | 1244 | 20062 | 244 | 4307 | 245 | 298 | 38 | 109 | 707 | 666 | 53426 | 524 | 2340 | 144 | 28 | 25826 | 38389 | XRF1 | 1 | 2022-12-05 | 15:47 | YEON | 2022-12-14 22:14
393 | U1558 | F | 22 | X | 3 | A | 750 | 152.36 | 183.536 | 44852822 | SHLF11617161 | 30 | 1.25 | 6 | 8 | 10 | 12 | Pd-Thick | 106988 | 794 | 86103 | 134 | 931 | 9922 | 144 | 4299 | 151 | 207 | 64 | 131 | 535 | 348 | 42669 | 368 | 1648 | 136 | 329 | 22315 | 33986 | XRF1 | 1 | 2022-12-05 | 15:47 | YEON | 2022-12-14 22:14
393 | U1558 | F | 22 | X | 3 | A | 780 | 152.39 | 183.566 | 44852822 | SHLF11617161 | 30 | 1.25 | 6 | 9 | 10 | 12 | Pd-Thick | 113659 | 1122 | 82259 | 241 | 887 | 15272 | 206 | 4259 | 160 | 300 | 28 | 82 | 625 | 580 | 47253 | 360 | 2081 | 196 | 319 | 22923 | 37448 | XRF1 | 1 | 2022-12-05 | 15:48 | YEON | 2022-12-14 22:14
393 | U1558 | F | 22 | X | 3 | A | 920 | 152.53 | 183.706 | 44852822 | SHLF11617161 | 30 | 1.25 | 6 | 9 | 10 | 12 | Pd-Thick | 113104 | 1071 | 80277 | 220 | 941 | 14984 | 170 | 4300 | 238 | 321 | 23 | 83 | 700 | 616 | 45789 | 307 | 1936 | 129 | 236 | 23968 | 38358 | XRF1 | 1 | 2022-12-05 | 15:48 | YEON | 2022-12-14 22:14
393 | U1558 | F | 22 | X | 3 | A | 950 | 152.56 | 183.736 | 44852822 | SHLF11617161 | 30 | 1.25 | 6 | 9 | 10 | 12 | Pd-Thick | 126795 | 1026 | 93142 | 204 | 1057 | 15177 | 204 | 4477 | 222 | 281 | 60 | 102 | 856 | 597 | 53206 | 359 | 1845 | 138 | 323 | 26341 | 41591 | XRF1 | 1 | 2022-12-05 | 15:48 | YEON | 2022-12-14 22:14
393 | U1558 | F | 22 | X | 3 | A | 1000 | 152.61 | 183.786 | 44852822 | SHLF11617161 | 30 | 1.25 | 6 | 9 | 10 | 12 | Pd-Thick | 120828 | 1137 | 90231 | 202 | 938 | 15818 | 190 | 4428 | 189 | 238 | 36 | 109 | 724 | 615 | 50469 | 307 | 1892 | 159 | 87 | 24927 | 39139 | XRF1 | 1 | 2022-12-05 | 15:49 | YEON | 2022-12-14 22:14
393 | U1558 | F | 22 | X | 3 | A | 1050 | 152.66 | 183.836 | 44852822 | SHLF11617161 | 30 | 1.25 | 6 | 9 | 10 | 12 | Pd-Thick | 119012 | 1409 | 95227 | 225 | 972 | 15189 | 159 | 4313 | 182 | 278 | 37 | 100 | 670 | 623 | 49161 | 455 | 1965 | 159 | 162 | 24377 | 37435 | XRF1 | 1 | 2022-12-05 | 15:49 | YEON | 2022-12-14 22:14
393 | U1558 | F | 22 | X | 3 | A | 1130 | 152.74 | 183.916 | 44852822 | SHLF11617161 | 30 | 1.25 | 6 | 9 | 10 | 12 | Pd-Thick | 118994 | 1196 | 90801 | 239 | 1133 | 16290 | 138 | 4313 | 179 | 285 | 46 | 95 | 675 | 587 | 49315 | 396 | 2136 | 341 | 192 | 24238 | 38007 | XRF1 | 1 | 2022-12-05 | 15:49 | YEON | 2022-12-14 22:14
393 | U1558 | F | 22 | X | 3 | A | 1150 | 152.76 | 183.936 | 44852822 | SHLF11617161 | 30 | 1.25 | 6 | 9 | 10 | 12 | Pd-Thick | 118125 | 1209 | 89149 | 241 | 1119 | 16396 | 190 | 4380 | 232 | 283 | 58 | 88 | 769 | 600 | 48508 | 430 | 1812 | 236 | 292 | 23861 | 38180 | XRF1 | 1 | 2022-12-05 | 15:50 | YEON | 2022-12-14 22:14
393 | U1558 | F | 22 | X | 3 | A | 1210 | 152.82 | 183.996 | 44852822 | SHLF11617161 | 30 | 1.25 | 6 | 9 | 10 | 12 | Pd-Thick | 113007 | 956 | 83338 | 214 | 937 | 12788 | 85 | 4245 | 153 | 257 | 37 | 107 | 696 | 486 | 43990 | 332 | 1600 | 115 | 303 | 23091 | 37703 | XRF1 | 1 | 2022-12-05 | 15:50 | YEON | 2022-12-14 22:14
393 | U1558 | F | 22 | X | 3 | A | 1250 | 152.86 | 184.036 | 44852822 | SHLF11617161 | 30 | 1.25 | 6 | 9 | 10 | 12 | Pd-Thick | 121910 | 1101 | 98382 | 231 | 893 | 13025 | 126 | 4289 | 181 | 232 | 54 | 104 | 738 | 559 | 48823 | 235 | 1888 | 158 | 134 | 24872 | 39670 | XRF1 | 1 | 2022-12-05 | 15:50 | YEON | 2022-12-14 22:14
393 | U1558 | F | 22 | X | 3 | A | 1290 | 152.9 | 184.076 | 44852822 | SHLF11617161 | 30 | 1.25 | 6 | 9 | 10 | 12 | Pd-Thick | 110912 | 994 | 80122 | 249 | 991 | 16482 | 117 | 4322 | 265 | 293 | 28 | 77 | 638 | 696 | 44036 | 304 | 1965 | 133 | 303 | 22752 | 35338 | XRF1 | 1 | 2022-12-05 | 15:51 | YEON | 2022-12-14 22:14
393 | U1558 | F | 22 | X | 3 | A | 1350 | 152.96 | 184.136 | 44852822 | SHLF11617161 | 30 | 1.25 | 6 | 9 | 10 | 12 | Pd-Thick | 118851 | 1162 | 89769 | 216 | 992 | 14101 | 157 | 4298 | 209 | 224 | 45 | 128 | 737 | 543 | 47587 | 488 | 1983 | 136 | 294 | 24162 | 39351 | XRF1 | 1 | 2022-12-05 | 15:51 | YEON | 2022-12-14 22:14
393 | U1558 | F | 22 | X | 3 | A | 1390 | 153 | 184.176 | 44852822 | SHLF11617161 | 30 | 1.25 | 6 | 8 | 10 | 12 | Pd-Thick | 104479 | 1014 | 70965 | 207 | 947 | 15684 | 141 | 4201 | 217 | 280 | 31 | 80 | 671 | 619 | 41431 | 484 | 1960 | 58 | 270 | 21663 | 35523 | XRF1 | 1 | 2022-12-05 | 15:51 | YEON | 2022-12-14 22:14
393 | U1558 | F | 22 | X | 3 | A | 1460 | 153.07 | 184.246 | 44852822 | SHLF11617161 | 30 | 1.25 | 6 | 8 | 10 | 12 | Pd-Thick | 88500 | 1007 | 61071 | 238 | 926 | 16302 | 156 | 3926 | 189 | 221 | 59 | 99 | 584 | 478 | 33822 | 301 | 1566 | 200 | 264 | 18915 | 28353 | XRF1 | 1 | 2022-12-05 | 15:52 | YEON | 2022-12-14 22:14
393 | U1558 | F | 22 | X | 3 | A | 1500 | 153.11 | 184.286 | 44852822 | SHLF11617161 | 30 | 1.25 | 6 | 8 | 10 | 12 | Pd-Thick | 80090 | 202 | 9813 | 877 | 288 | 3106 | 40 | 4036 | 426 | 367 | 35 | 65 | 434 | 154 | 8791 | 74 | 340 | 121 | 371 | 15043 | 40962 | XRF1 | 1 | 2022-12-05 | 15:52 | YEON | 2022-12-14 22:14
390C | U1558 | A | 18 | X | 1 | A | 50 | 151.95 | 185.548 | 44851432 | SHLF10884511 | 30 | 1.25 | 6 | 8 | 10 | 12 | Pd-Thick | 103096 | 1253 | 69374 | 296 | 1082 | 19309 | 212 | 4149 | 219 | 342 | 53 | 90 | 546 | 653 | 38490 | 439 | 2338 | 35 | 352 | 21389 | 34026 | XRF1 | 1 | 2022-12-06 | 10:47 | YEON | 2022-12-14 21:46
390C | U1558 | A | 18 | X | 1 | A | 100 | 152 | 185.598 | 44851432 | SHLF10884511 | 30 | 1.25 | 6 | 8 | 10 | 12 | Pd-Thick | 100495 | 1299 | 66042 | 352 | 1065 | 19256 | 184 | 4085 | 220 | 311 | 48 | 123 | 435 | 755 | 37484 | 372 | 1977 | 77 | 278 | 21357 | 32823 | XRF1 | 1 | 2022-12-06 | 10:47 | YEON | 2022-12-14 21:46
390C | U1558 | A | 18 | X | 1 | A | 150 | 152.05 | 185.648 | 44851432 | SHLF10884511 | 30 | 1.25 | 6 | 8 | 10 | 12 | Pd-Thick | 100656 | 1194 | 65513 | 263 | 1189 | 18052 | 170 | 4096 | 235 | 815 | 45 | 96 | 467 | 682 | 37678 | 517 | 2134 | 140 | 111 | 21190 | 33488 | XRF1 | 1 | 2022-12-06 | 10:48 | YEON | 2022-12-14 21:46
390C | U1558 | A | 18 | X | 1 | A | 200 | 152.1 | 185.698 | 44851432 | SHLF10884511 | 30 | 1.25 | 6 | 9 | 10 | 12 | Pd-Thick | 109924 | 1455 | 67531 | 421 | 1892 | 26602 | 323 | 4137 | 260 | 360 | 76 | 108 | 504 | 860 | 41603 | 764 | 2821 | 82 | 315 | 22642 | 35762 | XRF1 | 1 | 2022-12-06 | 10:48 | YEON | 2022-12-14 21:46
390C | U1558 | A | 18 | X | 1 | A | 250 | 152.15 | 185.748 | 44851432 | SHLF10884511 | 30 | 1.25 | 6 | 9 | 10 | 12 | Pd-Thick | 113756 | 1465 | 73738 | 401 | 1745 | 26686 | 240 | 4186 | 265 | 362 | 48 | 110 | 575 | 920 | 43261 | 758 | 2437 | 56 | 179 | 23517 | 36409 | XRF1 | 1 | 2022-12-06 | 10:48 | YEON | 2022-12-14 21:46
390C | U1558 | A | 18 | X | 1 | A | 300 | 152.2 | 185.798 | 44851432 | SHLF10884511 | 30 | 1.25 | 6 | 9 | 10 | 12 | Pd-Thick | 109882 | 1305 | 73272 | 292 | 1598 | 22808 | 193 | 4104 | 217 | 325 | 21 | 139 | 543 | 851 | 41179 | 596 | 2294 | 92 | 412 | 22775 | 36118 | XRF1 | 1 | 2022-12-06 | 10:49 | YEON | 2022-12-14 21:46
390C | U1558 | A | 18 | X | 1 | A | 350 | 152.25 | 185.848 | 44851432 | SHLF10884511 | 30 | 1.25 | 6 | 9 | 10 | 12 | Pd-Thick | 109924 | 1225 | 80227 | 250 | 1293 | 17625 | 147 | 4094 | 204 | 326 | 19 | 124 | 548 | 591 | 42828 | 593 | 1942 | 78 | 348 | 22417 | 35894 | XRF1 | 1 | 2022-12-06 | 10:49 | YEON | 2022-12-14 21:46
390C | U1558 | A | 18 | X | 1 | A | 390 | 152.29 | 185.888 | 44851432 | SHLF10884511 | 30 | 1.25 | 6 | 9 | 10 | 12 | Pd-Thick | 110455 | 1274 | 80360 | 300 | 1332 | 19678 | 156 | 4179 | 242 | 286 | 65 | 86 | 528 | 704 | 42206 | 440 | 2096 | 54 | 458 | 23280 | 36173 | XRF1 | 1 | 2022-12-06 | 10:49 | YEON | 2022-12-14 21:46
390C | U1558 | A | 18 | X | 1 | A | 460 | 152.36 | 185.958 | 44851432 | SHLF10884511 | 30 | 1.25 | 6 | 9 | 10 | 12 | Pd-Thick | 108943 | 939 | 90407 | 207 | 847 | 11872 | 105 | 4147 | 124 | 210 | 34 | 67 | 561 | 420 | 39054 | 381 | 1493 | 15 | 308 | 23119 | 35360 | XRF1 | 1 | 2022-12-06 | 10:50 | YEON | 2022-12-14 21:46
390C | U1558 | A | 18 | X | 1 | A | 520 | 152.42 | 186.018 | 44851432 | SHLF10884511 | 30 | 1.25 | 6 | 9 | 10 | 12 | Pd-Thick | 113428 | 1014 | 96102 | 241 | 1000 | 12282 | 117 | 4064 | 214 | 274 | 40 | 109 | 562 | 405 | 42259 | 523 | 1877 | 246 | 264 | 22892 | 37243 | XRF1 | 1 | 2022-12-06 | 10:50 | YEON | 2022-12-14 21:46
390C | U1558 | A | 18 | X | 1 | A | 550 | 152.45 | 186.048 | 44851432 | SHLF10884511 | 30 | 1.25 | 6 | 8 | 10 | 12 | Pd-Thick | 105560 | 979 | 86103 | 214 | 844 | 11342 | 115 | 4213 | 152 | 265 | 33 | 55 | 584 | 420 | 38238 | 389 | 1345 | 54 | 403 | 21180 | 34024 | XRF1 | 1 | 2022-12-06 | 10:50 | YEON | 2022-12-14 21:46
390C | U1558 | A | 18 | X | 1 | A | 610 | 152.51 | 186.108 | 44851432 | SHLF10884511 | 30 | 1.25 | 6 | 8 | 10 | 12 | Pd-Thick | 92603 | 707 | 71266 | 180 | 828 | 9627 | 156 | 4089 | 251 | 205 | 34 | 62 | 516 | 389 | 32555 | 416 | 1334 | 78 | 391 | 19448 | 30915 | XRF1 | 1 | 2022-12-06 | 10:51 | YEON | 2022-12-14 21:46
390C | U1558 | A | 18 | X | 1 | A | 650 | 152.55 | 186.148 | 44851432 | SHLF10884511 | 30 | 1.25 | 6 | 8 | 10 | 12 | Pd-Thick | 89592 | 693 | 69679 | 113 | 575 | 7280 | 59 | 3964 | 161 | 145 | 24 | 46 | 376 | 236 | 31420 | 260 | 1175 | 167 | 308 | 19020 | 29438 | XRF1 | 1 | 2022-12-06 | 10:51 | YEON | 2022-12-14 21:46
390C | U1558 | A | 18 | X | 1 | A | 710 | 152.61 | 186.208 | 44851432 | SHLF10884511 | 30 | 1.25 | 6 | 8 | 10 | 12 | Pd-Thick | 94055 | 668 | 71463 | 161 | 657 | 7739 | 48 | 4005 | 168 | 204 | 39 | 79 | 520 | 172 | 34352 | 373 | 1039 | 57 | 157 | 19927 | 31573 | XRF1 | 1 | 2022-12-06 | 10:51 | YEON | 2022-12-14 21:46
390C | U1558 | A | 18 | X | 1 | A | 750 | 152.65 | 186.248 | 44851432 | SHLF10884511 | 30 | 1.25 | 6 | 8 | 10 | 12 | Pd-Thick | 88254 | 680 | 65130 | 154 | 695 | 7843 | 83 | 3939 | 192 | 186 | 47 | 60 | 473 | 324 | 32971 | 274 | 1256 | 210 | 275 | 18577 | 30064 | XRF1 | 1 | 2022-12-06 | 10:52 | YEON | 2022-12-14 21:46
390C | U1558 | A | 18 | X | 1 | A | 790 | 152.69 | 186.288 | 44851432 | SHLF10884511 | 30 | 1.25 | 6 | 8 | 10 | 12 | Pd-Thick | 88492 | 646 | 66143 | 174 | 647 | 7818 | 72 | 3973 | 193 | 173 | 34 | 72 | 410 | 226 | 32691 | 268 | 1053 | 180 | 158 | 18599 | 28449 | XRF1 | 1 | 2022-12-06 | 10:52 | YEON | 2022-12-14 21:46
390C | U1558 | A | 18 | X | 1 | A | 840 | 152.74 | 186.338 | 44851432 | SHLF10884511 | 30 | 1.25 | 6 | 8 | 10 | 12 | Pd-Thick | 104469 | 862 | 86632 | 218 | 886 | 10301 | 118 | 4195 | 158 | 276 | 92 | 71 | 526 | 413 | 41878 | 304 | 1443 | 73 | 255 | 21744 | 33781 | XRF1 | 1 | 2022-12-06 | 10:52 | YEON | 2022-12-14 21:46
390C | U1558 | A | 18 | X | 1 | A | 890 | 152.79 | 186.388 | 44851432 | SHLF10884511 | 30 | 1.25 | 6 | 9 | 10 | 12 | Pd-Thick | 110647 | 921 | 94335 | 138 | 1052 | 11301 | 130 | 4256 | 161 | 201 | 71 | 119 | 544 | 385 | 44195 | 332 | 1557 | 66 | 181 | 23160 | 34510 | XRF1 | 1 | 2022-12-06 | 10:53 | YEON | 2022-12-14 21:46
390C | U1558 | A | 18 | X | 1 | A | 950 | 152.85 | 186.448 | 44851432 | SHLF10884511 | 30 | 1.25 | 6 | 9 | 10 | 12 | Pd-Thick | 111539 | 967 | 91015 | 200 | 932 | 12475 | 99 | 4195 | 208 | 278 | 20 | 62 | 640 | 375 | 44035 | 262 | 1738 | 207 | 190 | 22693 | 34997 | XRF1 | 1 | 2022-12-06 | 10:53 | YEON | 2022-12-14 21:46
390C | U1558 | A | 18 | X | 1 | A | 1000 | 152.9 | 186.498 | 44851432 | SHLF10884511 | 30 | 1.25 | 6 | 9 | 10 | 12 | Pd-Thick | 114636 | 1144 | 102081 | 213 | 872 | 11383 | 96 | 4147 | 186 | 243 | 30 | 77 | 688 | 445 | 45220 | 243 | 1464 | 200 | 260 | 23207 | 35277 | XRF1 | 1 | 2022-12-06 | 10:53 | YEON | 2022-12-14 21:46
390C | U1558 | A | 18 | X | 1 | A | 1040 | 152.94 | 186.538 | 44851432 | SHLF10884511 | 30 | 1.25 | 6 | 9 | 10 | 12 | Pd-Thick | 115394 | 1055 | 103096 | 191 | 811 | 11468 | 155 | 4355 | 192 | 211 | 25 | 99 | 630 | 403 | 43807 | 366 | 1669 | 199 | 306 | 23419 | 36100 | XRF1 | 1 | 2022-12-06 | 10:54 | YEON | 2022-12-14 21:46
390C | U1558 | A | 18 | X | 1 | A | 1100 | 153 | 186.598 | 44851432 | SHLF10884511 | 30 | 1.25 | 6 | 9 | 10 | 12 | Pd-Thick | 109487 | 819 | 104218 | 164 | 620 | 7495 | 129 | 4200 | 162 | 178 | 46 | 81 | 680 | 251 | 37609 | 246 | 1236 | 285 | 296 | 22799 | 35628 | XRF1 | 1 | 2022-12-06 | 10:54 | YEON | 2022-12-14 21:46
390C | U1558 | A | 18 | X | 1 | A | 1130 | 153.03 | 186.628 | 44851432 | SHLF10884511 | 30 | 1.25 | 6 | 8 | 10 | 12 | Pd-Thick | 106804 | 816 | 101938 | 112 | 609 | 6834 | 42 | 4443 | 182 | 191 | 62 | 67 | 607 | 286 | 36347 | 262 | 1033 | 181 | 139 | 22084 | 33671 | XRF1 | 1 | 2022-12-06 | 10:54 | YEON | 2022-12-14 21:46
390C | U1558 | A | 18 | X | 1 | A | 1190 | 153.09 | 186.688 | 44851432 | SHLF10884511 | 30 | 1.25 | 6 | 8 | 10 | 12 | Pd-Thick | 90941 | 705 | 79113 | 139 | 599 | 6664 | 60 | 4106 | 210 | 195 | 59 | 25 | 449 | 317 | 31356 | 292 | 1116 | 58 | 303 | 18874 | 28823 | XRF1 | 1 | 2022-12-06 | 10:55 | YEON | 2022-12-14 21:46
390C | U1558 | A | 18 | X | 1 | A | 1250 | 153.15 | 186.748 | 44851432 | SHLF10884511 | 30 | 1.25 | 6 | 9 | 10 | 12 | Pd-Thick | 110017 | 990 | 96907 | 230 | 931 | 11026 | 124 | 4220 | 228 | 220 | 30 | 104 | 570 | 296 | 42970 | 419 | 1387 | 109 | 454 | 22275 | 34372 | XRF1 | 1 | 2022-12-06 | 10:55 | YEON | 2022-12-14 21:46
390C | U1558 | A | 18 | X | 1 | A | 1280 | 153.18 | 186.778 | 44851432 | SHLF10884511 | 30 | 1.25 | 6 | 9 | 10 | 12 | Pd-Thick | 114275 | 1163 | 98634 | 180 | 982 | 12509 | 241 | 4254 | 223 | 175 | 38 | 98 | 704 | 441 | 45852 | 311 | 1681 | 120 | 294 | 23747 | 35195 | XRF1 | 1 | 2022-12-06 | 10:55 | YEON | 2022-12-14 21:46
390C | U1558 | A | 18 | X | 1 | A | 1350 | 153.25 | 186.848 | 44851432 | SHLF10884511 | 30 | 1.25 | 6 | 9 | 10 | 12 | Pd-Thick | 111165 | 1230 | 98835 | 236 | 928 | 13041 | 101 | 4227 | 170 | 235 | 12 | 92 | 496 | 410 | 46925 | 403 | 1591 | 124 | 233 | 22958 | 34149 | XRF1 | 1 | 2022-12-06 | 10:56 | YEON | 2022-12-14 21:46
390C | U1558 | A | 18 | X | 1 | A | 1390 | 153.29 | 186.888 | 44851432 | SHLF10884511 | 30 | 1.25 | 6 | 9 | 10 | 12 | Pd-Thick | 116342 | 1206 | 99233 | 268 | 1072 | 14267 | 116 | 4273 | 213 | 192 | 45 | 157 | 662 | 522 | 48253 | 336 | 1922 | 98 | 310 | 24004 | 36888 | XRF1 | 1 | 2022-12-06 | 10:56 | YEON | 2022-12-14 21:46
390C | U1558 | A | 18 | X | 1 | A | 1450 | 153.35 | 186.948 | 44851432 | SHLF10884511 | 30 | 1.25 | 6 | 9 | 10 | 12 | Pd-Thick | 119540 | 1301 | 107915 | 239 | 1007 | 13561 | 174 | 4360 | 230 | 281 | 89 | 132 | 660 | 384 | 48386 | 518 | 1835 | 99 | 270 | 24242 | 37055 | XRF1 | 1 | 2022-12-06 | 10:56 | YEON | 2022-12-14 21:46
390C | U1558 | A | 18 | X | 1 | A | 1500 | 153.4 | 186.998 | 44851432 | SHLF10884511 | 30 | 1.25 | 6 | 7 | 10 | 12 | Pd-Thick | 58748 | 113 | 5317 | 93 | 125 | 908 | 22 | 3791 | 104 | 473 | 35 | 49 | 87 | 37 | 3839 | 155 | 298 | 120 | 277 | 11950 | 29774 | XRF1 | 1 | 2022-12-06 | 10:57 | YEON | 2022-12-14 21:46
390C | U1558 | A | 18 | X | 2 | A | 50 | 153.45 | 187.048 | 44851442 | SHLF10884541 | 30 | 1.25 | 6 | 9 | 10 | 12 | Pd-Thick | 115121 | 1120 | 103844 | 207 | 968 | 11519 | 144 | 4329 | 197 | 164 | 24 | 84 | 559 | 384 | 45989 | 429 | 1679 | 187 | 292 | 23809 | 35385 | XRF1 | 1 | 2022-12-06 | 11:29 | YEON | 2022-12-14 21:46
390C | U1558 | A | 18 | X | 2 | A | 100 | 153.5 | 187.098 | 44851442 | SHLF10884541 | 30 | 1.25 | 6 | 9 | 10 | 12 | Pd-Thick | 121405 | 1125 | 108815 | 218 | 995 | 13131 | 138 | 4398 | 224 | 260 | 39 | 78 | 651 | 389 | 49206 | 535 | 1753 | 77 | 214 | 24527 | 37959 | XRF1 | 1 | 2022-12-06 | 11:30 | YEON | 2022-12-14 21:46
390C | U1558 | A | 18 | X | 2 | A | 150 | 153.55 | 187.148 | 44851442 | SHLF10884541 | 30 | 1.25 | 6 | 9 | 10 | 12 | Pd-Thick | 119429 | 1138 | 104263 | 302 | 1160 | 13348 | 166 | 4325 | 137 | 231 | 46 | 82 | 592 | 390 | 47974 | 441 | 1974 | 184 | 341 | 24772 | 36956 | XRF1 | 1 | 2022-12-06 | 11:30 | YEON | 2022-12-14 21:46
390C | U1558 | A | 18 | X | 2 | A | 200 | 153.6 | 187.198 | 44851442 | SHLF10884541 | 30 | 1.25 | 6 | 9 | 10 | 12 | Pd-Thick | 119637 | 1184 | 103984 | 206 | 1066 | 14358 | 156 | 4456 | 226 | 273 | 50 | 144 | 634 | 490 | 49025 | 472 | 1946 | 262 | 219 | 24841 | 36792 | XRF1 | 1 | 2022-12-06 | 11:30 | YEON | 2022-12-14 21:46
390C | U1558 | A | 18 | X | 2 | A | 250 | 153.65 | 187.248 | 44851442 | SHLF10884541 | 30 | 1.25 | 6 | 9 | 10 | 12 | Pd-Thick | 111693 | 973 | 97109 | 250 | 899 | 11226 | 94 | 4179 | 206 | 240 | 60 | 95 | 518 | 395 | 43505 | 384 | 1500 | 284 | 315 | 23283 | 36033 | XRF1 | 1 | 2022-12-06 | 11:31 | YEON | 2022-12-14 21:46
390C | U1558 | A | 18 | X | 2 | A | 300 | 153.7 | 187.298 | 44851442 | SHLF10884541 | 30 | 1.25 | 6 | 9 | 10 | 12 | Pd-Thick | 113150 | 1057 | 97382 | 184 | 922 | 11042 | 100 | 4268 | 159 | 184 | 37 | 89 | 613 | 385 | 44125 | 428 | 1691 | 204 | 148 | 22844 | 35547 | XRF1 | 1 | 2022-12-06 | 11:31 | YEON | 2022-12-14 21:46
390C | U1558 | A | 18 | X | 2 | A | 350 | 153.75 | 187.348 | 44851442 | SHLF10884541 | 30 | 1.25 | 6 | 9 | 10 | 12 | Pd-Thick | 113722 | 1022 | 95240 | 208 | 1045 | 12136 | 109 | 4313 | 199 | 217 | 27 | 102 | 667 | 437 | 44709 | 284 | 1902 | 169 | 357 | 23399 | 36361 | XRF1 | 1 | 2022-12-06 | 11:31 | YEON | 2022-12-14 21:46
390C | U1558 | A | 18 | X | 2 | A | 400 | 153.8 | 187.398 | 44851442 | SHLF10884541 | 30 | 1.25 | 6 | 9 | 10 | 12 | Pd-Thick | 118809 | 1051 | 99077 | 183 | 1045 | 13609 | 134 | 4186 | 186 | 258 | 46 | 101 | 613 | 447 | 47721 | 469 | 1853 | 146 | 201 | 24826 | 38225 | XRF1 | 1 | 2022-12-06 | 11:32 | YEON | 2022-12-14 21:46
390C | U1558 | A | 18 | X | 2 | A | 430 | 153.83 | 187.428 | 44851442 | SHLF10884541 | 30 | 1.25 | 6 | 9 | 10 | 12 | Pd-Thick | 114587 | 1059 | 92610 | 362 | 1117 | 15196 | 150 | 4189 | 152 | 244 | 43 | 113 | 542 | 472 | 46138 | 503 | 1870 | 162 | 222 | 24323 | 36761 | XRF1 | 1 | 2022-12-06 | 11:32 | YEON | 2022-12-14 21:46
390C | U1558 | A | 18 | X | 2 | A | 500 | 153.9 | 187.498 | 44851442 | SHLF10884541 | 30 | 1.25 | 6 | 9 | 10 | 12 | Pd-Thick | 112757 | 1171 | 98627 | 236 | 1175 | 14547 | 154 | 4228 | 165 | 253 | 75 | 89 | 386 | 507 | 48541 | 655 | 1997 | 167 | 202 | 23082 | 33899 | XRF1 | 1 | 2022-12-06 | 11:32 | YEON | 2022-12-14 21:46
390C | U1558 | A | 18 | X | 2 | A | 550 | 153.95 | 187.548 | 44851442 | SHLF10884541 | 30 | 1.25 | 6 | 8 | 10 | 12 | Pd-Thick | 106434 | 1056 | 86536 | 252 | 895 | 13400 | 96 | 4265 | 187 | 204 | 22 | 142 | 512 | 398 | 43797 | 391 | 1794 | 158 | 380 | 21686 | 33113 | XRF1 | 1 | 2022-12-06 | 11:33 | YEON | 2022-12-14 21:46
390C | U1558 | A | 18 | X | 2 | A | 650 | 154.05 | 187.648 | 44851442 | SHLF10884541 | 30 | 1.25 | 6 | 8 | 10 | 12 | Pd-Thick | 106952 | 898 | 85497 | 175 | 1114 | 11112 | 102 | 4297 | 192 | 163 | 24 | 90 | 478 | 553 | 41752 | 269 | 1672 | 93 | 210 | 22467 | 34546 | XRF1 | 1 | 2022-12-06 | 11:33 | YEON | 2022-12-14 21:46
390C | U1558 | A | 18 | X | 2 | A | 700 | 154.1 | 187.698 | 44851442 | SHLF10884541 | 30 | 1.25 | 6 | 8 | 10 | 12 | Pd-Thick | 107191 | 890 | 88939 | 168 | 805 | 10163 | 168 | 3986 | 219 | 204 | 71 | 75 | 537 | 368 | 43329 | 429 | 1448 | 195 | 255 | 22115 | 34920 | XRF1 | 1 | 2022-12-06 | 11:33 | YEON | 2022-12-14 21:46
390C | U1558 | A | 18 | X | 2 | A | 780 | 154.18 | 187.778 | 44851442 | SHLF10884541 | 30 | 1.25 | 6 | 8 | 10 | 12 | Pd-Thick | 106209 | 951 | 94492 | 172 | 709 | 8287 | 119 | 4209 | 160 | 203 | 44 | 89 | 475 | 303 | 38251 | 290 | 1231 | 172 | 392 | 22406 | 33969 | XRF1 | 1 | 2022-12-06 | 11:34 | YEON | 2022-12-14 21:46
390C | U1558 | A | 18 | X | 2 | A | 800 | 154.2 | 187.798 | 44851442 | SHLF10884541 | 30 | 1.25 | 6 | 8 | 10 | 12 | Pd-Thick | 107126 | 751 | 92612 | 154 | 667 | 8224 | 116 | 4179 | 189 | 167 | 44 | 58 | 547 | 276 | 37989 | 376 | 1250 | 14 | 221 | 22316 | 34682 | XRF1 | 1 | 2022-12-06 | 11:34 | YEON | 2022-12-14 21:46
390C | U1558 | A | 18 | X | 2 | A | 870 | 154.27 | 187.868 | 44851442 | SHLF10884541 | 30 | 1.25 | 6 | 8 | 10 | 12 | Pd-Thick | 100223 | 784 | 85372 | 128 | 649 | 8216 | 126 | 4130 | 181 | 152 | 63 | 73 | 461 | 391 | 37495 | 206 | 1326 | 262 | 409 | 21416 | 32256 | XRF1 | 1 | 2022-12-06 | 11:34 | YEON | 2022-12-14 21:46
390C | U1558 | A | 18 | X | 2 | A | 890 | 154.29 | 187.888 | 44851442 | SHLF10884541 | 30 | 1.25 | 6 | 8 | 10 | 12 | Pd-Thick | 99750 | 756 | 79212 | 143 | 693 | 7871 | 69 | 4112 | 185 | 132 | 36 | 87 | 496 | 273 | 36585 | 381 | 1455 | 51 | 215 | 21200 | 33061 | XRF1 | 1 | 2022-12-06 | 11:35 | YEON | 2022-12-14 21:46
390C | U1558 | A | 18 | X | 2 | A | 940 | 154.34 | 187.938 | 44851442 | SHLF10884541 | 30 | 1.25 | 6 | 8 | 10 | 12 | Pd-Thick | 98218 | 664 | 81077 | 85 | 618 | 7989 | 117 | 4026 | 115 | 181 | 69 | 84 | 466 | 355 | 36116 | 211 | 1350 | 93 | 427 | 20522 | 31409 | XRF1 | 1 | 2022-12-06 | 11:35 | YEON | 2022-12-14 21:46
390C | U1558 | A | 18 | X | 2 | A | 1000 | 154.4 | 187.998 | 44851442 | SHLF10884541 | 30 | 1.25 | 6 | 8 | 10 | 12 | Pd-Thick | 107625 | 833 | 100589 | 129 | 506 | 7848 | 192 | 4273 | 180 | 208 | 41 | 135 | 478 | 275 | 40571 | 343 | 1290 | 143 | 192 | 22900 | 34505 | XRF1 | 1 | 2022-12-06 | 11:35 | YEON | 2022-12-14 21:46
390C | U1558 | A | 18 | X | 2 | A | 1060 | 154.46 | 188.058 | 44851442 | SHLF10884541 | 30 | 1.25 | 6 | 9 | 10 | 12 | Pd-Thick | 107785 | 715 | 94265 | 123 | 561 | 7172 | 88 | 4179 | 203 | 163 | 39 | 99 | 580 | 326 | 38697 | 986 | 1405 | 29 | 303 | 22408 | 34355 | XRF1 | 1 | 2022-12-06 | 11:36 | YEON | 2022-12-14 21:46
390C | U1558 | A | 18 | X | 2 | A | 1110 | 154.51 | 188.108 | 44851442 | SHLF10884541 | 30 | 1.25 | 6 | 8 | 10 | 12 | Pd-Thick | 92345 | 722 | 74180 | 136 | 675 | 7305 | 44 | 4013 | 210 | 214 | 33 | 51 | 414 | 274 | 32299 | 297 | 1291 | 126 | 399 | 19404 | 30348 | XRF1 | 1 | 2022-12-06 | 11:36 | YEON | 2022-12-14 21:46
390C | U1558 | A | 18 | X | 2 | A | 1200 | 154.6 | 188.198 | 44851442 | SHLF10884541 | 30 | 1.25 | 6 | 8 | 10 | 12 | Pd-Thick | 103617 | 909 | 83221 | 132 | 1014 | 10039 | 174 | 4159 | 247 | 186 | 31 | 60 | 536 | 332 | 38647 | 395 | 1587 | 183 | 137 | 21694 | 33810 | XRF1 | 1 | 2022-12-06 | 11:36 | YEON | 2022-12-14 21:46
390C | U1558 | A | 18 | X | 2 | A | 1260 | 154.66 | 188.258 | 44851442 | SHLF10884541 | 30 | 1.25 | 6 | 9 | 10 | 12 | Pd-Thick | 109058 | 834 | 96844 | 111 | 800 | 8738 | 101 | 4216 | 165 | 181 | 24 | 92 | 466 | 300 | 40935 | 389 | 1261 | 117 | 308 | 22691 | 34765 | XRF1 | 1 | 2022-12-06 | 11:37 | YEON | 2022-12-14 21:46
390C | U1558 | A | 18 | X | 2 | A | 1320 | 154.72 | 188.318 | 44851442 | SHLF10884541 | 30 | 1.25 | 6 | 8 | 10 | 12 | Pd-Thick | 95584 | 645 | 73931 | 165 | 706 | 8109 | 88 | 4000 | 152 | 180 | 53 | 83 | 417 | 299 | 34874 | 227 | 1123 | -19 | 357 | 20285 | 32753 | XRF1 | 1 | 2022-12-06 | 11:37 | YEON | 2022-12-14 21:46
390C | U1558 | A | 18 | X | 2 | A | 1380 | 154.78 | 188.378 | 44851442 | SHLF10884541 | 30 | 1.25 | 6 | 8 | 10 | 12 | Pd-Thick | 93608 | 800 | 75136 | 138 | 706 | 7937 | 96 | 4016 | 203 | 188 | 62 | 70 | 447 | 373 | 33670 | 258 | 1475 | 55 | 268 | 20193 | 30741 | XRF1 | 1 | 2022-12-06 | 11:37 | YEON | 2022-12-14 21:46
390C | U1558 | A | 18 | X | 2 | A | 1430 | 154.83 | 188.428 | 44851442 | SHLF10884541 | 30 | 1.25 | 6 | 8 | 10 | 12 | Pd-Thick | 104957 | 823 | 90604 | 189 | 1045 | 10490 | 106 | 4030 | 155 | 218 | 49 | 86 | 481 | 332 | 39450 | 333 | 1654 | 82 | 359 | 21562 | 32920 | XRF1 | 1 | 2022-12-06 | 11:38 | YEON | 2022-12-14 21:46
390C | U1558 | A | 18 | X | 2 | A | 1450 | 154.85 | 188.448 | 44851442 | SHLF10884541 | 30 | 1.25 | 6 | 9 | 10 | 12 | Pd-Thick | 113491 | 981 | 100419 | 158 | 1379 | 12862 | 137 | 4240 | 222 | 230 | 75 | 102 | 536 | 329 | 43069 | 590 | 1549 | 349 | 438 | 23118 | 35322 | XRF1 | 1 | 2022-12-06 | 11:38 | YEON | 2022-12-14 21:46
390C | U1558 | A | 18 | X | 2 | A | 1470 | 154.87 | 188.468 | 44851442 | SHLF10884541 | 30 | 1.25 | 6 | 8 | 10 | 12 | Pd-Thick | 97358 | 735 | 86076 | 138 | 987 | 9508 | 90 | 4102 | 215 | 142 | 32 | 53 | 489 | 295 | 36177 | 355 | 1176 | 106 | 259 | 19985 | 30753 | XRF1 | 1 | 2022-12-06 | 11:38 | YEON | 2022-12-14 21:46
390C | U1558 | A | 18 | X | 2 | A | 1500 | 154.9 | 188.498 | 44851442 | SHLF10884541 | 30 | 1.25 | 6 | 9 | 10 | 12 | Pd-Thick | 113320 | 613 | 52752 | 106 | 567 | 7591 | 125 | 4536 | 225 | 179 | 20 | 33 | 368 | 198 | 22873 | 341 | 718 | 171 | 254 | 19285 | 51239 | XRF1 | 1 | 2022-12-06 | 11:39 | YEON | 2022-12-14 21:46
390C | U1558 | A | 18 | X | 3 | A | 50 | 154.95 | 188.548 | 44851452 | SHLF10884571 | 30 | 1.25 | 6 | 9 | 10 | 12 | Pd-Thick | 108247 | 1154 | 94225 | 231 | 1138 | 14961 | 113 | 4084 | 153 | 280 | 79 | 79 | 574 | 519 | 41653 | 393 | 1650 | 223 | 338 | 22345 | 33448 | XRF1 | 1 | 2022-12-06 | 12:21 | YEON | 2022-12-14 21:46
390C | U1558 | A | 18 | X | 3 | A | 100 | 155 | 188.598 | 44851452 | SHLF10884571 | 30 | 1.25 | 6 | 9 | 10 | 12 | Pd-Thick | 120068 | 1000 | 115676 | 189 | 1030 | 9709 | 112 | 4360 | 191 | 181 | 26 | 122 | 608 | 321 | 48431 | 275 | 1386 | 223 | 179 | 24169 | 36628 | XRF1 | 1 | 2022-12-06 | 12:21 | YEON | 2022-12-14 21:46
390C | U1558 | A | 18 | X | 3 | A | 150 | 155.05 | 188.648 | 44851452 | SHLF10884571 | 30 | 1.25 | 6 | 9 | 10 | 12 | Pd-Thick | 110792 | 927 | 103451 | 152 | 1057 | 10181 | 150 | 4229 | 172 | 224 | 81 | 100 | 609 | 341 | 42335 | 378 | 1265 | 194 | 127 | 22343 | 34490 | XRF1 | 1 | 2022-12-06 | 12:21 | YEON | 2022-12-14 21:46
390C | U1558 | A | 18 | X | 3 | A | 200 | 155.1 | 188.698 | 44851452 | SHLF10884571 | 30 | 1.25 | 6 | 9 | 10 | 12 | Pd-Thick | 109806 | 865 | 99735 | 150 | 902 | 8735 | 115 | 4237 | 120 | 187 | 61 | 130 | 543 | 285 | 39586 | 499 | 1448 | 40 | 298 | 23081 | 34955 | XRF1 | 1 | 2022-12-06 | 12:22 | YEON | 2022-12-14 21:46
390C | U1558 | A | 18 | X | 3 | A | 250 | 155.15 | 188.748 | 44851452 | SHLF10884571 | 30 | 1.25 | 6 | 8 | 10 | 12 | Pd-Thick | 100580 | 744 | 80932 | 143 | 858 | 8277 | 115 | 4116 | 178 | 163 | 26 | 60 | 630 | 274 | 36983 | 397 | 1156 | 212 | 238 | 21268 | 32472 | XRF1 | 1 | 2022-12-06 | 12:22 | YEON | 2022-12-14 21:46
390C | U1558 | A | 18 | X | 3 | A | 300 | 155.2 | 188.798 | 44851452 | SHLF10884571 | 30 | 1.25 | 6 | 8 | 10 | 12 | Pd-Thick | 102227 | 787 | 83662 | 171 | 865 | 9806 | 63 | 4233 | 188 | 210 | 64 | 81 | 632 | 301 | 37121 | 387 | 1490 | 104 | 229 | 21325 | 33256 | XRF1 | 1 | 2022-12-06 | 12:22 | YEON | 2022-12-14 21:46
390C | U1558 | A | 18 | X | 3 | A | 350 | 155.25 | 188.848 | 44851452 | SHLF10884571 | 30 | 1.25 | 6 | 8 | 10 | 12 | Pd-Thick | 102115 | 1051 | 90366 | 210 | 866 | 10256 | 136 | 4207 | 144 | 176 | 18 | 77 | 487 | 279 | 39315 | 487 | 1278 | 108 | 371 | 21388 | 31821 | XRF1 | 1 | 2022-12-06 | 12:23 | YEON | 2022-12-14 21:46
390C | U1558 | A | 18 | X | 3 | A | 400 | 155.3 | 188.898 | 44851452 | SHLF10884571 | 30 | 1.25 | 6 | 9 | 10 | 12 | Pd-Thick | 118327 | 1014 | 102535 | 220 | 1688 | 15459 | 124 | 4398 | 246 | 219 | 54 | 167 | 643 | 421 | 46931 | 673 | 1968 | 214 | 212 | 24378 | 36480 | XRF1 | 1 | 2022-12-06 | 12:23 | YEON | 2022-12-14 21:46
390C | U1558 | A | 18 | X | 3 | A | 430 | 155.33 | 188.928 | 44851452 | SHLF10884571 | 30 | 1.25 | 6 | 9 | 10 | 12 | Pd-Thick | 122759 | 1297 | 104865 | 219 | 2255 | 20310 | 251 | 4399 | 240 | 290 | 37 | 161 | 618 | 604 | 49537 | 599 | 2090 | 210 | 104 | 24790 | 36302 | XRF1 | 1 | 2022-12-06 | 12:23 | YEON | 2022-12-14 21:46
390C | U1558 | A | 18 | X | 3 | A | 500 | 155.4 | 188.998 | 44851452 | SHLF10884571 | 30 | 1.25 | 6 | 9 | 10 | 12 | Pd-Thick | 125454 | 1632 | 91877 | 295 | 2783 | 30080 | 280 | 4365 | 325 | 401 | 41 | 213 | 656 | 830 | 44364 | 792 | 2569 | 427 | 272 | 24804 | 38412 | XRF1 | 1 | 2022-12-06 | 12:24 | YEON | 2022-12-14 21:46
390C | U1558 | A | 18 | X | 3 | A | 550 | 155.45 | 189.048 | 44851452 | SHLF10884571 | 30 | 1.25 | 6 | 9 | 10 | 12 | Pd-Thick | 124890 | 1524 | 97736 | 342 | 2396 | 25051 | 287 | 4286 | 319 | 361 | 32 | 177 | 667 | 681 | 45887 | 821 | 2393 | 137 | 67 | 25063 | 38726 | XRF1 | 1 | 2022-12-06 | 12:24 | YEON | 2022-12-14 21:46
390C | U1558 | A | 18 | X | 3 | A | 650 | 155.55 | 189.148 | 44851452 | SHLF10884571 | 30 | 1.25 | 6 | 9 | 10 | 12 | Pd-Thick | 120303 | 1526 | 96042 | 250 | 2002 | 21995 | 182 | 4284 | 218 | 329 | 57 | 134 | 520 | 639 | 44224 | 718 | 2320 | 250 | 434 | 24484 | 37502 | XRF1 | 1 | 2022-12-06 | 12:24 | YEON | 2022-12-14 21:46
390C | U1558 | A | 18 | X | 3 | A | 700 | 155.6 | 189.198 | 44851452 | SHLF10884571 | 30 | 1.25 | 6 | 9 | 10 | 12 | Pd-Thick | 112874 | 1233 | 84859 | 275 | 2128 | 21846 | 236 | 4192 | 248 | 295 | 47 | 147 | 569 | 690 | 40491 | 722 | 2006 | 236 | 230 | 22979 | 35308 | XRF1 | 1 | 2022-12-06 | 12:25 | YEON | 2022-12-14 21:46
390C | U1558 | A | 18 | X | 3 | A | 780 | 155.68 | 189.278 | 44851452 | SHLF10884571 | 30 | 1.25 | 6 | 9 | 10 | 12 | Pd-Thick | 114260 | 1218 | 85908 | 286 | 1824 | 21526 | 189 | 4233 | 274 | 339 | 58 | 136 | 562 | 592 | 41655 | 743 | 2283 | 72 | 195 | 23593 | 35817 | XRF1 | 1 | 2022-12-06 | 12:25 | YEON | 2022-12-14 21:46
390C | U1558 | A | 18 | X | 3 | A | 800 | 155.7 | 189.298 | 44851452 | SHLF10884571 | 30 | 1.25 | 6 | 9 | 10 | 12 | Pd-Thick | 107804 | 1345 | 77195 | 305 | 1790 | 20559 | 265 | 4289 | 223 | 290 | 62 | 126 | 505 | 662 | 38684 | 765 | 2027 | 53 | 175 | 22619 | 35085 | XRF1 | 1 | 2022-12-06 | 12:25 | YEON | 2022-12-14 21:46
390C | U1558 | A | 18 | X | 3 | A | 870 | 155.77 | 189.368 | 44851452 | SHLF10884571 | 30 | 1.25 | 6 | 9 | 10 | 12 | Pd-Thick | 112466 | 1301 | 87699 | 262 | 1655 | 19992 | 168 | 4216 | 237 | 285 | 56 | 154 | 554 | 587 | 42804 | 745 | 2325 | 112 | 268 | 22782 | 34857 | XRF1 | 1 | 2022-12-06 | 12:26 | YEON | 2022-12-14 21:46
390C | U1558 | A | 18 | X | 3 | A | 890 | 155.79 | 189.388 | 44851452 | SHLF10884571 | 30 | 1.25 | 6 | 8 | 10 | 12 | Pd-Thick | 103688 | 1141 | 81370 | 246 | 1379 | 15823 | 162 | 4179 | 163 | 278 | 34 | 92 | 547 | 479 | 38497 | 531 | 1861 | 204 | 313 | 21180 | 33107 | XRF1 | 1 | 2022-12-06 | 12:26 | YEON | 2022-12-14 21:46
390C | U1558 | A | 18 | X | 3 | A | 940 | 155.84 | 189.438 | 44851452 | SHLF10884571 | 30 | 1.25 | 6 | 8 | 10 | 12 | Pd-Thick | 98096 | 952 | 75445 | 226 | 977 | 13924 | 244 | 4149 | 239 | 225 | 72 | 114 | 562 | 429 | 35939 | 436 | 1553 | 84 | 366 | 20995 | 32125 | XRF1 | 1 | 2022-12-06 | 12:26 | YEON | 2022-12-14 21:46
390C | U1558 | A | 18 | X | 3 | A | 1000 | 155.9 | 189.498 | 44851452 | SHLF10884571 | 30 | 1.25 | 6 | 9 | 10 | 12 | Pd-Thick | 116509 | 1436 | 91906 | 286 | 1827 | 21330 | 211 | 4263 | 264 | 273 | 57 | 123 | 596 | 662 | 43408 | 608 | 2196 | 279 | 301 | 24272 | 35234 | XRF1 | 1 | 2022-12-06 | 12:27 | YEON | 2022-12-14 21:46
390C | U1558 | A | 18 | X | 3 | A | 1060 | 155.96 | 189.558 | 44851452 | SHLF10884571 | 30 | 1.25 | 6 | 9 | 10 | 12 | Pd-Thick | 114931 | 1483 | 87772 | 322 | 1817 | 22416 | 205 | 4333 | 271 | 279 | 45 | 139 | 533 | 669 | 42958 | 654 | 2477 | 197 | 236 | 23504 | 35809 | XRF1 | 1 | 2022-12-06 | 12:27 | YEON | 2022-12-14 21:46
390C | U1558 | A | 18 | X | 3 | A | 1110 | 156.01 | 189.608 | 44851452 | SHLF10884571 | 30 | 1.25 | 6 | 9 | 10 | 12 | Pd-Thick | 125088 | 1660 | 90292 | 379 | 2443 | 30018 | 390 | 4575 | 321 | 395 | 66 | 125 | 625 | 1000 | 46571 | 848 | 2977 | 155 | 73 | 25787 | 39273 | XRF1 | 1 | 2022-12-06 | 12:27 | YEON | 2022-12-14 21:46
390C | U1558 | A | 18 | X | 3 | A | 1200 | 156.1 | 189.698 | 44851452 | SHLF10884571 | 30 | 1.25 | 6 | 9 | 10 | 12 | Pd-Thick | 122009 | 1734 | 93794 | 304 | 2051 | 25853 | 219 | 4472 | 312 | 288 | 25 | 136 | 652 | 814 | 46043 | 766 | 2736 | 90 | 374 | 24455 | 37330 | XRF1 | 1 | 2022-12-06 | 12:28 | YEON | 2022-12-14 21:46
390C | U1558 | A | 18 | X | 3 | A | 1260 | 156.16 | 189.758 | 44851452 | SHLF10884571 | 30 | 1.25 | 6 | 9 | 10 | 12 | Pd-Thick | 124174 | 1669 | 94449 | 373 | 2318 | 28578 | 268 | 4421 | 284 | 319 | 70 | 158 | 634 | 831 | 45769 | 858 | 2541 | 120 | 565 | 25645 | 38072 | XRF1 | 1 | 2022-12-06 | 12:28 | YEON | 2022-12-14 21:46
390C | U1558 | A | 18 | X | 3 | A | 1320 | 156.22 | 189.818 | 44851452 | SHLF10884571 | 30 | 1.25 | 6 | 9 | 10 | 12 | Pd-Thick | 120005 | 1581 | 95562 | 307 | 1801 | 22332 | 235 | 4298 | 265 | 282 | 65 | 187 | 548 | 720 | 44988 | 788 | 2337 | 190 | 232 | 23940 | 37086 | XRF1 | 1 | 2022-12-06 | 12:28 | YEON | 2022-12-14 21:46
390C | U1558 | A | 18 | X | 3 | A | 1380 | 156.28 | 189.878 | 44851452 | SHLF10884571 | 30 | 1.25 | 6 | 8 | 10 | 12 | Pd-Thick | 103113 | 1281 | 78913 | 227 | 1303 | 15779 | 155 | 4130 | 229 | 266 | 11 | 98 | 545 | 558 | 36722 | 400 | 1844 | 264 | 277 | 21472 | 33410 | XRF1 | 1 | 2022-12-06 | 12:29 | YEON | 2022-12-14 21:46
390C | U1558 | A | 18 | X | 3 | A | 1400 | 156.3 | 189.898 | 44851452 | SHLF10884571 | 30 | 1.25 | 6 | 9 | 10 | 12 | Pd-Thick | 108754 | 1132 | 97180 | 157 | 1183 | 14046 | 134 | 4163 | 196 | 226 | 60 | 97 | 450 | 380 | 40736 | 458 | 1637 | 124 | 331 | 22360 | 33227 | XRF1 | 1 | 2022-12-06 | 12:29 | YEON | 2022-12-14 21:46
390C | U1558 | A | 18 | X | 3 | A | 1430 | 156.33 | 189.928 | 44851452 | SHLF10884571 | 30 | 1.25 | 6 | 8 | 10 | 12 | Pd-Thick | 104575 | 941 | 92845 | 161 | 704 | 9569 | 132 | 4238 | 190 | 234 | 57 | 61 | 564 | 310 | 37802 | 268 | 1203 | 243 | 382 | 21303 | 32871 | XRF1 | 1 | 2022-12-06 | 12:29 | YEON | 2022-12-14 21:46
390C | U1558 | A | 18 | X | 3 | A | 1470 | 156.37 | 189.968 | 44851452 | SHLF10884571 | 30 | 1.25 | 6 | 8 | 10 | 12 | Pd-Thick | 84476 | 635 | 68170 | 153 | 487 | 6928 | 97 | 3940 | 151 | 171 | 49 | 73 | 445 | 204 | 28068 | 143 | 1000 | 87 | 262 | 18160 | 27330 | XRF1 | 1 | 2022-12-06 | 12:30 | YEON | 2022-12-14 21:46
390C | U1558 | A | 18 | X | 3 | A | 1500 | 156.4 | 189.998 | 44851452 | SHLF10884571 | 30 | 1.25 | 6 | 9 | 10 | 12 | Pd-Thick | 108153 | 429 | 35447 | 119 | 222 | 4355 | 121 | 4222 | 167 | 241 | 46 | 81 | 370 | 164 | 18097 | 336 | 1074 | 124 | 58 | 19222 | 52508 | XRF1 | 1 | 2022-12-06 | 12:30 | YEON | 2022-12-14 21:46
390C | U1558 | A | 18 | X | 4 | A | 50 | 156.45 | 190.048 | 44851462 | SHLF10884601 | 30 | 1.25 | 6 | 9 | 10 | 12 | Pd-Thick | 116803 | 1160 | 104745 | 205 | 825 | 13117 | 116 | 4360 | 229 | 263 | 28 | 69 | 638 | 402 | 41975 | 426 | 1648 | 37 | 17 | 24036 | 36452 | XRF1 | 1 | 2022-12-06 | 12:58 | YEON | 2022-12-14 21:46
390C | U1558 | A | 18 | X | 4 | A | 100 | 156.5 | 190.098 | 44851462 | SHLF10884601 | 30 | 1.25 | 6 | 9 | 10 | 12 | Pd-Thick | 123642 | 1344 | 119278 | 196 | 1009 | 14255 | 153 | 4494 | 190 | 270 | 28 | 67 | 582 | 560 | 46258 | 355 | 2017 | 21 | 253 | 24832 | 36848 | XRF1 | 1 | 2022-12-06 | 12:58 | YEON | 2022-12-14 21:46
390C | U1558 | A | 18 | X | 4 | A | 150 | 156.55 | 190.148 | 44851462 | SHLF10884601 | 30 | 1.25 | 6 | 9 | 10 | 12 | Pd-Thick | 126818 | 1376 | 120022 | 260 | 1090 | 14007 | 131 | 4441 | 186 | 217 | 84 | 71 | 672 | 459 | 45858 | 434 | 1933 | 276 | 221 | 25316 | 38403 | XRF1 | 1 | 2022-12-06 | 12:58 | YEON | 2022-12-14 21:46
390C | U1558 | A | 18 | X | 4 | A | 210 | 156.61 | 190.208 | 44851462 | SHLF10884601 | 30 | 1.25 | 6 | 9 | 10 | 12 | Pd-Thick | 122398 | 1192 | 113753 | 181 | 1077 | 13096 | 156 | 4410 | 249 | 216 | 52 | 90 | 758 | 383 | 44987 | 420 | 1788 | 277 | 347 | 24312 | 37647 | XRF1 | 1 | 2022-12-06 | 12:59 | YEON | 2022-12-14 21:46
390C | U1558 | A | 18 | X | 4 | A | 270 | 156.67 | 190.268 | 44851462 | SHLF10884601 | 30 | 1.25 | 6 | 9 | 10 | 12 | Pd-Thick | 121042 | 1361 | 103294 | 240 | 1361 | 17007 | 107 | 4375 | 237 | 262 | 50 | 150 | 619 | 569 | 44875 | 495 | 1984 | 136 | 47 | 24422 | 38407 | XRF1 | 1 | 2022-12-06 | 12:59 | YEON | 2022-12-14 21:46
390C | U1558 | A | 18 | X | 4 | A | 300 | 156.7 | 190.298 | 44851462 | SHLF10884601 | 30 | 1.25 | 6 | 9 | 10 | 12 | Pd-Thick | 122786 | 1489 | 101536 | 338 | 1668 | 20614 | 263 | 4319 | 271 | 344 | 40 | 136 | 737 | 697 | 46271 | 529 | 2005 | 99 | 134 | 25057 | 38492 | XRF1 | 1 | 2022-12-06 | 12:59 | YEON | 2022-12-14 21:46
390C | U1558 | A | 18 | X | 4 | A | 360 | 156.76 | 190.358 | 44851462 | SHLF10884601 | 30 | 1.25 | 6 | 9 | 10 | 12 | Pd-Thick | 119169 | 1445 | 103507 | 250 | 1335 | 16921 | 127 | 4335 | 174 | 244 | 42 | 92 | 618 | 638 | 45204 | 567 | 1840 | 92 | 396 | 23798 | 36470 | XRF1 | 1 | 2022-12-06 | 13:00 | YEON | 2022-12-14 21:46
390C | U1558 | A | 18 | X | 4 | A | 410 | 156.81 | 190.408 | 44851462 | SHLF10884601 | 30 | 1.25 | 6 | 9 | 10 | 12 | Pd-Thick | 126221 | 1514 | 110239 | 259 | 1620 | 19229 | 199 | 4358 | 227 | 247 | 35 | 161 | 611 | 586 | 47867 | 508 | 1940 | 137 | 300 | 26059 | 37728 | XRF1 | 1 | 2022-12-06 | 13:00 | YEON | 2022-12-14 21:46
390C | U1558 | A | 18 | X | 4 | A | 470 | 156.87 | 190.468 | 44851462 | SHLF10884601 | 30 | 1.25 | 6 | 9 | 10 | 12 | Pd-Thick | 119907 | 1289 | 109718 | 279 | 1333 | 15577 | 143 | 4435 | 235 | 287 | 27 | 91 | 580 | 454 | 45596 | 474 | 1860 | 168 | 121 | 24667 | 36519 | XRF1 | 1 | 2022-12-06 | 13:00 | YEON | 2022-12-14 21:46
390C | U1558 | A | 18 | X | 4 | A | 490 | 156.89 | 190.488 | 44851462 | SHLF10884601 | 30 | 1.25 | 6 | 9 | 10 | 12 | Pd-Thick | 124932 | 1320 | 106841 | 239 | 1444 | 17823 | 165 | 4400 | 245 | 275 | 33 | 80 | 789 | 471 | 46480 | 426 | 1805 | 133 | 240 | 25028 | 38349 | XRF1 | 1 | 2022-12-06 | 13:01 | YEON | 2022-12-14 21:46
390C | U1558 | A | 18 | X | 4 | A | 540 | 156.94 | 190.538 | 44851462 | SHLF10884601 | 30 | 1.25 | 6 | 9 | 10 | 12 | Pd-Thick | 121412 | 1303 | 104931 | 218 | 1276 | 16923 | 177 | 4360 | 188 | 258 | 38 | 91 | 647 | 573 | 44983 | 661 | 1868 | 60 | 293 | 24582 | 36758 | XRF1 | 1 | 2022-12-06 | 13:01 | YEON | 2022-12-14 21:46
390C | U1558 | A | 18 | X | 4 | A | 620 | 157.02 | 190.618 | 44851462 | SHLF10884601 | 30 | 1.25 | 6 | 8 | 10 | 12 | Pd-Thick | 95376 | 1084 | 81424 | 195 | 1092 | 13396 | 210 | 4179 | 178 | 225 | 30 | 84 | 527 | 387 | 33035 | 442 | 1498 | 208 | 364 | 20204 | 27778 | XRF1 | 1 | 2022-12-06 | 13:01 | YEON | 2022-12-14 21:46
390C | U1558 | A | 18 | X | 4 | A | 650 | 157.05 | 190.648 | 44851462 | SHLF10884601 | 30 | 1.25 | 6 | 9 | 10 | 12 | Pd-Thick | 110351 | 1230 | 87610 | 266 | 1188 | 15283 | 116 | 4346 | 241 | 262 | 49 | 101 | 618 | 516 | 38892 | 464 | 2041 | 125 | 537 | 22833 | 35779 | XRF1 | 1 | 2022-12-06 | 13:02 | YEON | 2022-12-14 21:46
390C | U1558 | A | 18 | X | 4 | A | 700 | 157.1 | 190.698 | 44851462 | SHLF10884601 | 30 | 1.25 | 6 | 9 | 10 | 12 | Pd-Thick | 116259 | 1208 | 97974 | 227 | 997 | 13950 | 119 | 4249 | 217 | 250 | 58 | 82 | 569 | 506 | 41719 | 570 | 1895 | 115 | 114 | 23536 | 36667 | XRF1 | 1 | 2022-12-06 | 13:02 | YEON | 2022-12-14 21:46
390C | U1558 | A | 18 | X | 4 | A | 750 | 157.15 | 190.748 | 44851462 | SHLF10884601 | 30 | 1.25 | 6 | 9 | 10 | 12 | Pd-Thick | 118661 | 1206 | 101375 | 180 | 1012 | 14203 | 208 | 4380 | 224 | 227 | 69 | 128 | 611 | 476 | 42222 | 457 | 1850 | 37 | 437 | 24989 | 37624 | XRF1 | 1 | 2022-12-06 | 13:02 | YEON | 2022-12-14 21:46
390C | U1558 | A | 18 | X | 4 | A | 810 | 157.21 | 190.808 | 44851462 | SHLF10884601 | 30 | 1.25 | 6 | 9 | 10 | 12 | Pd-Thick | 125490 | 1403 | 107587 | 299 | 1257 | 17704 | 208 | 4408 | 259 | 298 | 59 | 93 | 701 | 553 | 44843 | 592 | 2366 | 217 | -23 | 25555 | 38639 | XRF1 | 1 | 2022-12-06 | 13:03 | YEON | 2022-12-14 21:46
390C | U1558 | A | 18 | X | 4 | A | 820 | 157.22 | 190.818 | 44851462 | SHLF10884601 | 30 | 1.25 | 6 | 9 | 10 | 12 | Pd-Thick | 123003 | 1485 | 104773 | 311 | 1088 | 18331 | 154 | 4333 | 197 | 322 | 54 | 77 | 710 | 666 | 43837 | 607 | 2055 | 138 | 127 | 25029 | 38225 | XRF1 | 1 | 2022-12-06 | 13:03 | YEON | 2022-12-14 21:46
390C | U1558 | A | 18 | X | 4 | A | 910 | 157.31 | 190.908 | 44851462 | SHLF10884601 | 30 | 1.25 | 6 | 9 | 10 | 12 | Pd-Thick | 110989 | 1013 | 104929 | 154 | 854 | 11142 | 165 | 4212 | 148 | 205 | 35 | 89 | 550 | 328 | 40271 | 367 | 1552 | 75 | 473 | 23043 | 34019 | XRF1 | 1 | 2022-12-06 | 13:03 | YEON | 2022-12-14 21:46
390C | U1558 | A | 18 | X | 4 | A | 950 | 157.35 | 190.948 | 44851462 | SHLF10884601 | 30 | 1.25 | 6 | 7 | 10 | 12 | Pd-Thick | 35639 | 10 | 91 | 51 | 75 | 188 | 9 | 3425 | 94 | 82 | 17 | 44 | 40 | 21 | 557 | 83 | 131 | 122 | 306 | 9711 | 14745 | XRF1 | 1 | 2022-12-06 | 13:04 | YEON | 2022-12-14 21:46
393 | U1558 | F | 22 | X | 4 | A | 50 | 153.16 | 184.336 | 44852832 | SHLF11617191 | 30 | 1.25 | 6 | 9 | 10 | 12 | Pd-Thick | 125063 | 1479 | 100706 | 293 | 1252 | 17486 | 171 | 4423 | 227 | 265 | 56 | 79 | 826 | 592 | 52576 | 486 | 2199 | 208 | 410 | 25234 | 38143 | XRF1 | 1 | 2022-12-05 | 16:35 | YEON | 2022-12-14 22:14
393 | U1558 | F | 22 | X | 4 | A | 90 | 153.2 | 184.376 | 44852832 | SHLF11617191 | 30 | 1.25 | 6 | 9 | 10 | 12 | Pd-Thick | 116902 | 1077 | 90827 | 230 | 885 | 15842 | 134 | 4227 | 224 | 362 | 42 | 65 | 773 | 503 | 48571 | 463 | 1887 | 383 | 500 | 24009 | 36418 | XRF1 | 1 | 2022-12-05 | 16:35 | YEON | 2022-12-14 22:14
393 | U1558 | F | 22 | X | 4 | A | 150 | 153.26 | 184.436 | 44852832 | SHLF11617191 | 30 | 1.25 | 6 | 9 | 10 | 12 | Pd-Thick | 126741 | 1077 | 107251 | 194 | 849 | 11855 | 104 | 4474 | 179 | 243 | 54 | 90 | 774 | 385 | 52980 | 384 | 1465 | 47 | 140 | 25421 | 39836 | XRF1 | 1 | 2022-12-05 | 16:35 | YEON | 2022-12-14 22:14
393 | U1558 | F | 22 | X | 4 | A | 210 | 153.32 | 184.496 | 44852832 | SHLF11617191 | 30 | 1.25 | 6 | 9 | 10 | 12 | Pd-Thick | 121152 | 1145 | 94041 | 284 | 993 | 14730 | 153 | 4302 | 216 | 250 | 46 | 98 | 746 | 557 | 49926 | 553 | 1888 | 138 | 284 | 24880 | 39000 | XRF1 | 1 | 2022-12-05 | 16:36 | YEON | 2022-12-14 22:14
393 | U1558 | F | 22 | X | 4 | A | 250 | 153.36 | 184.536 | 44852832 | SHLF11617191 | 30 | 1.25 | 6 | 9 | 10 | 12 | Pd-Thick | 112911 | 1068 | 83625 | 238 | 1211 | 15458 | 173 | 4290 | 208 | 271 | 16 | 106 | 765 | 579 | 44516 | 468 | 1699 | 226 | 368 | 22792 | 36725 | XRF1 | 1 | 2022-12-05 | 16:36 | YEON | 2022-12-14 22:14
393 | U1558 | F | 22 | X | 4 | A | 300 | 153.41 | 184.586 | 44852832 | SHLF11617191 | 30 | 1.25 | 6 | 9 | 10 | 12 | Pd-Thick | 122086 | 1263 | 93457 | 277 | 1103 | 17925 | 120 | 4440 | 218 | 320 | 88 | 86 | 786 | 713 | 50121 | 372 | 2029 | 216 | 188 | 24555 | 39179 | XRF1 | 1 | 2022-12-05 | 16:36 | YEON | 2022-12-14 22:14
393 | U1558 | F | 22 | X | 4 | A | 350 | 153.46 | 184.636 | 44852832 | SHLF11617191 | 30 | 1.25 | 6 | 9 | 10 | 12 | Pd-Thick | 111059 | 1203 | 76382 | 249 | 1321 | 18557 | 148 | 4227 | 238 | 279 | 60 | 96 | 644 | 716 | 43653 | 502 | 2078 | 93 | 417 | 22754 | 36027 | XRF1 | 1 | 2022-12-05 | 16:37 | YEON | 2022-12-14 22:14
393 | U1558 | F | 22 | X | 4 | A | 400 | 153.51 | 184.686 | 44852832 | SHLF11617191 | 30 | 1.25 | 6 | 9 | 10 | 12 | Pd-Thick | 116477 | 1335 | 74714 | 367 | 1331 | 24627 | 280 | 4226 | 247 | 327 | 36 | 101 | 583 | 941 | 46186 | 556 | 2816 | 141 | 333 | 24124 | 37772 | XRF1 | 1 | 2022-12-05 | 16:37 | YEON | 2022-12-14 22:14
393 | U1558 | F | 22 | X | 4 | A | 450 | 153.56 | 184.736 | 44852832 | SHLF11617191 | 30 | 1.25 | 6 | 9 | 10 | 12 | Pd-Thick | 110880 | 1260 | 74910 | 374 | 1171 | 21058 | 231 | 4300 | 251 | 345 | 17 | 167 | 553 | 840 | 43584 | 414 | 2333 | 129 | 348 | 22647 | 36033 | XRF1 | 1 | 2022-12-05 | 16:37 | YEON | 2022-12-14 22:14
393 | U1558 | F | 22 | X | 4 | A | 500 | 153.61 | 184.786 | 44852832 | SHLF11617191 | 30 | 1.25 | 6 | 9 | 10 | 12 | Pd-Thick | 123527 | 1494 | 85359 | 377 | 1288 | 24507 | 281 | 4300 | 287 | 351 | 44 | 118 | 643 | 932 | 49746 | 416 | 2659 | 284 | 120 | 25382 | 39362 | XRF1 | 1 | 2022-12-05 | 16:38 | YEON | 2022-12-14 22:14
393 | U1558 | F | 22 | X | 4 | A | 550 | 153.66 | 184.836 | 44852832 | SHLF11617191 | 30 | 1.25 | 6 | 8 | 10 | 12 | Pd-Thick | 104794 | 1223 | 72400 | 234 | 1020 | 18170 | 200 | 4256 | 235 | 314 | 56 | 98 | 587 | 732 | 39653 | 448 | 2106 | 144 | 252 | 21804 | 34353 | XRF1 | 1 | 2022-12-05 | 16:38 | YEON | 2022-12-14 22:14
393 | U1558 | F | 22 | X | 4 | A | 600 | 153.71 | 184.886 | 44852832 | SHLF11617191 | 30 | 1.25 | 6 | 9 | 10 | 12 | Pd-Thick | 120123 | 1235 | 101153 | 254 | 942 | 14019 | 149 | 4334 | 182 | 372 | 85 | 92 | 668 | 567 | 48585 | 450 | 1963 | 90 | 371 | 24899 | 38305 | XRF1 | 1 | 2022-12-05 | 16:38 | YEON | 2022-12-14 22:14
393 | U1558 | F | 22 | X | 4 | A | 650 | 153.76 | 184.936 | 44852832 | SHLF11617191 | 30 | 1.25 | 6 | 9 | 10 | 12 | Pd-Thick | 114886 | 1082 | 92131 | 212 | 1046 | 14998 | 100 | 4198 | 153 | 219 | 25 | 40 | 621 | 537 | 45664 | 453 | 2029 | 141 | 302 | 23320 | 36379 | XRF1 | 1 | 2022-12-05 | 16:39 | YEON | 2022-12-14 22:14
393 | U1558 | F | 22 | X | 4 | A | 700 | 153.81 | 184.986 | 44852832 | SHLF11617191 | 30 | 1.25 | 6 | 9 | 10 | 12 | Pd-Thick | 118228 | 1334 | 92303 | 330 | 1156 | 15970 | 158 | 4473 | 226 | 283 | 52 | 118 | 677 | 691 | 46684 | 284 | 1980 | 211 | 232 | 24909 | 38349 | XRF1 | 1 | 2022-12-05 | 16:39 | YEON | 2022-12-14 22:14
393 | U1558 | F | 22 | X | 4 | A | 750 | 153.86 | 185.036 | 44852832 | SHLF11617191 | 30 | 1.25 | 6 | 9 | 10 | 12 | Pd-Thick | 122949 | 1349 | 97568 | 316 | 1336 | 18759 | 182 | 4306 | 171 | 280 | 39 | 80 | 712 | 655 | 49839 | 411 | 2232 | 130 | 322 | 25091 | 38721 | XRF1 | 1 | 2022-12-05 | 16:39 | YEON | 2022-12-14 22:14
393 | U1558 | F | 22 | X | 4 | A | 800 | 153.91 | 185.086 | 44852832 | SHLF11617191 | 30 | 1.25 | 6 | 9 | 10 | 12 | Pd-Thick | 113579 | 1263 | 83750 | 249 | 1204 | 18598 | 189 | 4360 | 232 | 293 | 42 | 137 | 618 | 683 | 44677 | 504 | 2175 | 179 | 208 | 23092 | 36322 | XRF1 | 1 | 2022-12-05 | 16:40 | YEON | 2022-12-14 22:14
393 | U1558 | F | 22 | X | 4 | A | 850 | 153.96 | 185.136 | 44852832 | SHLF11617191 | 30 | 1.25 | 6 | 9 | 10 | 12 | Pd-Thick | 120854 | 1511 | 87770 | 333 | 1396 | 22117 | 168 | 4395 | 250 | 354 | 71 | 168 | 680 | 746 | 47638 | 492 | 2405 | 258 | 268 | 24357 | 37473 | XRF1 | 1 | 2022-12-05 | 16:40 | YEON | 2022-12-14 22:14
393 | U1558 | F | 22 | X | 4 | A | 900 | 154.01 | 185.186 | 44852832 | SHLF11617191 | 30 | 1.25 | 6 | 9 | 10 | 12 | Pd-Thick | 125054 | 1663 | 86561 | 359 | 1442 | 25554 | 321 | 4312 | 225 | 367 | 59 | 120 | 723 | 909 | 47978 | 656 | 2694 | 264 | -28 | 25451 | 40257 | XRF1 | 1 | 2022-12-05 | 16:40 | YEON | 2022-12-14 22:14
393 | U1558 | F | 22 | X | 4 | A | 950 | 154.06 | 185.236 | 44852832 | SHLF11617191 | 30 | 1.25 | 6 | 9 | 10 | 12 | Pd-Thick | 123026 | 1547 | 85667 | 377 | 1401 | 24523 | 267 | 4359 | 243 | 360 | 77 | 122 | 687 | 836 | 48337 | 584 | 2509 | 167 | 516 | 25594 | 39015 | XRF1 | 1 | 2022-12-05 | 16:41 | YEON | 2022-12-14 22:14
393 | U1558 | F | 22 | X | 4 | A | 1000 | 154.11 | 185.286 | 44852832 | SHLF11617191 | 30 | 1.25 | 6 | 9 | 10 | 12 | Pd-Thick | 123646 | 1530 | 82427 | 402 | 1261 | 26106 | 292 | 4387 | 199 | 376 | 78 | 135 | 734 | 940 | 48110 | 550 | 3127 | 352 | 103 | 25088 | 39183 | XRF1 | 1 | 2022-12-05 | 16:41 | YEON | 2022-12-14 22:14
393 | U1558 | F | 22 | X | 4 | A | 1050 | 154.16 | 185.336 | 44852832 | SHLF11617191 | 30 | 1.25 | 6 | 9 | 10 | 12 | Pd-Thick | 113394 | 1311 | 79836 | 260 | 1116 | 18689 | 242 | 4289 | 224 | 327 | 86 | 100 | 673 | 674 | 44391 | 421 | 1973 | 171 | 264 | 23414 | 36625 | XRF1 | 1 | 2022-12-05 | 16:41 | YEON | 2022-12-14 22:14
393 | U1558 | F | 22 | X | 4 | A | 1100 | 154.21 | 185.386 | 44852832 | SHLF11617191 | 30 | 1.25 | 6 | 9 | 10 | 12 | Pd-Thick | 125765 | 1547 | 89601 | 325 | 1338 | 23783 | 234 | 4303 | 261 | 325 | 60 | 155 | 703 | 828 | 49783 | 613 | 2913 | 166 | 153 | 25284 | 38831 | XRF1 | 1 | 2022-12-05 | 16:42 | YEON | 2022-12-14 22:14
393 | U1558 | F | 22 | X | 4 | A | 1150 | 154.26 | 185.436 | 44852832 | SHLF11617191 | 30 | 1.25 | 6 | 9 | 10 | 12 | Pd-Thick | 115170 | 1468 | 81372 | 332 | 1452 | 22555 | 288 | 4316 | 251 | 342 | 76 | 134 | 573 | 927 | 44678 | 633 | 2490 | 110 | 333 | 23831 | 35952 | XRF1 | 1 | 2022-12-05 | 16:42 | YEON | 2022-12-14 22:14
393 | U1558 | F | 22 | X | 4 | A | 1200 | 154.31 | 185.486 | 44852832 | SHLF11617191 | 30 | 1.25 | 6 | 9 | 10 | 12 | Pd-Thick | 120883 | 1563 | 83640 | 382 | 1636 | 24309 | 253 | 4334 | 240 | 369 | 119 | 179 | 602 | 850 | 47394 | 617 | 2938 | 226 | 379 | 24333 | 39048 | XRF1 | 1 | 2022-12-05 | 16:42 | YEON | 2022-12-14 22:14
393 | U1558 | F | 22 | X | 4 | A | 1250 | 154.36 | 185.536 | 44852832 | SHLF11617191 | 30 | 1.25 | 6 | 9 | 10 | 12 | Pd-Thick | 119024 | 1351 | 88259 | 264 | 1560 | 19484 | 149 | 4233 | 169 | 284 | 68 | 146 | 641 | 774 | 47769 | 536 | 2105 | 141 | 206 | 25094 | 38384 | XRF1 | 1 | 2022-12-05 | 16:43 | YEON | 2022-12-14 22:14
393 | U1558 | F | 22 | X | 4 | A | 1300 | 154.41 | 185.586 | 44852832 | SHLF11617191 | 30 | 1.25 | 6 | 9 | 10 | 12 | Pd-Thick | 120495 | 1375 | 89111 | 308 | 1418 | 19299 | 202 | 4454 | 219 | 285 | 22 | 115 | 750 | 717 | 47329 | 418 | 2051 | 46 | 40 | 24123 | 39446 | XRF1 | 1 | 2022-12-05 | 16:43 | YEON | 2022-12-14 22:14
393 | U1558 | F | 22 | X | 4 | A | 1360 | 154.47 | 185.646 | 44852832 | SHLF11617191 | 30 | 1.25 | 6 | 9 | 10 | 12 | Pd-Thick | 110922 | 1215 | 79876 | 229 | 1286 | 17530 | 224 | 4105 | 184 | 254 | 76 | 85 | 658 | 687 | 42693 | 379 | 2150 | 78 | 313 | 23530 | 36868 | XRF1 | 1 | 2022-12-05 | 16:43 | YEON | 2022-12-14 22:14
393 | U1558 | F | 22 | X | 4 | A | 1400 | 154.51 | 185.686 | 44852832 | SHLF11617191 | 30 | 1.25 | 6 | 9 | 10 | 12 | Pd-Thick | 110858 | 1312 | 81145 | 281 | 1361 | 19036 | 162 | 4194 | 249 | 271 | 64 | 93 | 657 | 672 | 41828 | 549 | 2083 | 154 | 105 | 22486 | 36172 | XRF1 | 1 | 2022-12-05 | 16:44 | YEON | 2022-12-14 22:14
393 | U1558 | F | 22 | X | 4 | A | 1450 | 154.56 | 185.736 | 44852832 | SHLF11617191 | 30 | 1.25 | 6 | 9 | 10 | 12 | Pd-Thick | 108230 | 1067 | 84328 | 174 | 1124 | 14403 | 138 | 4122 | 204 | 224 | 40 | 85 | 560 | 401 | 43446 | 554 | 1558 | 204 | 255 | 21674 | 34663 | XRF1 | 1 | 2022-12-05 | 16:44 | YEON | 2022-12-14 22:14
393 | U1558 | F | 22 | X | 4 | A | 1500 | 154.61 | 185.786 | 44852832 | SHLF11617191 | 30 | 1.25 | 6 | 9 | 10 | 12 | Pd-Thick | 126218 | 970 | 70438 | 729 | 1303 | 15614 | 162 | 4380 | 422 | 311 | 36 | 146 | 623 | 531 | 35569 | 466 | 1438 | 312 | 394 | 22173 | 52040 | XRF1 | 1 | 2022-12-05 | 16:44 | YEON | 2022-12-14 22:14
393 | U1558 | F | 22 | X | 5 | A | 50 | 154.67 | 185.846 | 44852842 | SHLF11617221 | 30 | 1.25 | 6 | 9 | 10 | 12 | Pd-Thick | 119054 | 1199 | 101670 | 312 | 1171 | 13634 | 199 | 4323 | 290 | 233 | 41 | 100 | 698 | 445 | 46509 | 578 | 1853 | 254 | 281 | 23943 | 36892 | XRF1 | 1 | 2022-12-05 | 17:22 | YEON | 2022-12-14 22:14
393 | U1558 | F | 22 | X | 5 | A | 100 | 154.72 | 185.896 | 44852842 | SHLF11617221 | 30 | 1.25 | 6 | 9 | 10 | 12 | Pd-Thick | 125992 | 1564 | 88334 | 366 | 1843 | 26237 | 236 | 4418 | 239 | 349 | 73 | 180 | 736 | 911 | 50300 | 612 | 2374 | 286 | 343 | 25568 | 39408 | XRF1 | 1 | 2022-12-05 | 17:23 | YEON | 2022-12-14 22:14
393 | U1558 | F | 22 | X | 5 | A | 150 | 154.77 | 185.946 | 44852842 | SHLF11617221 | 30 | 1.25 | 6 | 9 | 10 | 12 | Pd-Thick | 128814 | 1682 | 81872 | 515 | 2098 | 33696 | 356 | 4370 | 268 | 420 | 31 | 208 | 802 | 1137 | 49994 | 627 | 2878 | 68 | 361 | 26110 | 40216 | XRF1 | 1 | 2022-12-05 | 17:23 | YEON | 2022-12-14 22:14
393 | U1558 | F | 22 | X | 5 | A | 200 | 154.82 | 185.996 | 44852842 | SHLF11617221 | 30 | 1.25 | 6 | 9 | 10 | 12 | Pd-Thick | 119495 | 1542 | 76804 | 417 | 1986 | 28177 | 261 | 4180 | 215 | 354 | 79 | 138 | 625 | 1105 | 46185 | 684 | 2498 | 367 | 495 | 24693 | 38322 | XRF1 | 1 | 2022-12-05 | 17:23 | YEON | 2022-12-14 22:14
393 | U1558 | F | 22 | X | 5 | A | 250 | 154.87 | 186.046 | 44852842 | SHLF11617221 | 30 | 1.25 | 6 | 9 | 10 | 12 | Pd-Thick | 116324 | 1358 | 79448 | 342 | 1667 | 23012 | 322 | 4255 | 198 | 341 | 49 | 124 | 608 | 770 | 44829 | 683 | 2398 | 203 | 157 | 24240 | 37461 | XRF1 | 1 | 2022-12-05 | 17:24 | YEON | 2022-12-14 22:14
393 | U1558 | F | 22 | X | 5 | A | 300 | 154.92 | 186.096 | 44852842 | SHLF11617221 | 30 | 1.25 | 6 | 8 | 10 | 12 | Pd-Thick | 105183 | 1009 | 80854 | 188 | 942 | 12108 | 107 | 4142 | 168 | 207 | 32 | 69 | 589 | 535 | 40336 | 421 | 1577 | 236 | 221 | 21684 | 34813 | XRF1 | 1 | 2022-12-05 | 17:24 | YEON | 2022-12-14 22:14
393 | U1558 | F | 22 | X | 5 | A | 360 | 154.98 | 186.156 | 44852842 | SHLF11617221 | 30 | 1.25 | 6 | 9 | 10 | 12 | Pd-Thick | 110807 | 912 | 91573 | 165 | 979 | 10639 | 99 | 4256 | 182 | 229 | 30 | 67 | 660 | 302 | 44125 | 474 | 1333 | 154 | 114 | 22405 | 35436 | XRF1 | 1 | 2022-12-05 | 17:24 | YEON | 2022-12-14 22:14
393 | U1558 | F | 22 | X | 5 | A | 400 | 155.02 | 186.196 | 44852842 | SHLF11617221 | 30 | 1.25 | 6 | 9 | 10 | 12 | Pd-Thick | 114093 | 935 | 95475 | 194 | 1031 | 10734 | 142 | 4540 | 173 | 237 | 60 | 112 | 686 | 291 | 45507 | 368 | 1453 | 156 | 249 | 23915 | 36078 | XRF1 | 1 | 2022-12-05 | 17:25 | YEON | 2022-12-14 22:14
393 | U1558 | F | 22 | X | 5 | A | 450 | 155.07 | 186.246 | 44852842 | SHLF11617221 | 30 | 1.25 | 6 | 9 | 10 | 12 | Pd-Thick | 114689 | 1112 | 93818 | 270 | 1473 | 16018 | 147 | 4318 | 203 | 240 | 49 | 123 | 688 | 437 | 47084 | 793 | 1746 | 213 | 133 | 23558 | 35652 | XRF1 | 1 | 2022-12-05 | 17:25 | YEON | 2022-12-14 22:14
393 | U1558 | F | 22 | X | 5 | A | 500 | 155.12 | 186.296 | 44852842 | SHLF11617221 | 30 | 1.25 | 6 | 8 | 10 | 12 | Pd-Thick | 106916 | 954 | 91353 | 182 | 882 | 10591 | 118 | 4188 | 179 | 246 | 39 | 79 | 605 | 251 | 42860 | 501 | 1248 | 95 | 446 | 21951 | 33684 | XRF1 | 1 | 2022-12-05 | 17:25 | YEON | 2022-12-14 22:14
393 | U1558 | F | 22 | X | 5 | A | 550 | 155.17 | 186.346 | 44852842 | SHLF11617221 | 30 | 1.25 | 6 | 8 | 10 | 12 | Pd-Thick | 78832 | 663 | 60007 | 156 | 659 | 9614 | 134 | 3793 | 211 | 248 | 75 | 119 | 379 | 243 | 28904 | 281 | 1050 | 37 | 252 | 16981 | 24174 | XRF1 | 1 | 2022-12-05 | 17:26 | YEON | 2022-12-14 22:14
393 | U1558 | F | 22 | X | 5 | A | 580 | 155.2 | 186.376 | 44852842 | SHLF11617221 | 30 | 1.25 | 6 | 7 | 10 | 12 | Pd-Thick | 66669 | 519 | 43261 | 114 | 523 | 6182 | 94 | 3663 | 138 | 119 | 40 | 85 | 309 | 148 | 21740 | 324 | 727 | 186 | 285 | 15366 | 22476 | XRF1 | 1 | 2022-12-05 | 17:26 | YEON | 2022-12-14 22:14
393 | U1558 | F | 22 | X | 5 | A | 650 | 155.27 | 186.446 | 44852842 | SHLF11617221 | 30 | 1.25 | 6 | 8 | 10 | 12 | Pd-Thick | 100861 | 864 | 83545 | 166 | 891 | 10374 | 157 | 4085 | 145 | 197 | 84 | 74 | 546 | 233 | 38668 | 385 | 1317 | 227 | 231 | 21043 | 31871 | XRF1 | 1 | 2022-12-05 | 17:26 | YEON | 2022-12-14 22:14
393 | U1558 | F | 22 | X | 5 | A | 690 | 155.31 | 186.486 | 44852842 | SHLF11617221 | 30 | 1.25 | 6 | 9 | 10 | 12 | Pd-Thick | 126304 | 999 | 106885 | 172 | 1177 | 12791 | 221 | 4444 | 164 | 250 | 31 | 122 | 750 | 359 | 50323 | 537 | 1649 | 148 | 289 | 25713 | 39438 | XRF1 | 1 | 2022-12-05 | 17:27 | YEON | 2022-12-14 22:14
393 | U1558 | F | 22 | X | 5 | A | 800 | 155.42 | 186.596 | 44852842 | SHLF11617221 | 30 | 1.25 | 6 | 9 | 10 | 12 | Pd-Thick | 120422 | 1072 | 98158 | 279 | 1372 | 14412 | 156 | 4295 | 182 | 243 | 37 | 126 | 715 | 454 | 48767 | 544 | 1873 | 320 | 26 | 24230 | 37768 | XRF1 | 1 | 2022-12-05 | 17:27 | YEON | 2022-12-14 22:14
393 | U1558 | F | 22 | X | 5 | A | 850 | 155.47 | 186.646 | 44852842 | SHLF11617221 | 30 | 1.25 | 6 | 9 | 10 | 12 | Pd-Thick | 116273 | 1154 | 87421 | 241 | 1196 | 16962 | 189 | 4254 | 256 | 325 | 50 | 92 | 645 | 651 | 48000 | 423 | 2067 | 112 | 226 | 24313 | 37513 | XRF1 | 1 | 2022-12-05 | 17:27 | YEON | 2022-12-14 22:14
393 | U1558 | F | 22 | X | 5 | A | 900 | 155.52 | 186.696 | 44852842 | SHLF11617221 | 30 | 1.25 | 6 | 8 | 10 | 12 | Pd-Thick | 100117 | 901 | 73964 | 252 | 898 | 12685 | 118 | 4045 | 218 | 200 | 56 | 52 | 609 | 388 | 38464 | 270 | 1515 | 57 | 114 | 20313 | 32265 | XRF1 | 1 | 2022-12-05 | 17:28 | YEON | 2022-12-14 22:14
393 | U1558 | F | 22 | X | 5 | A | 940 | 155.56 | 186.736 | 44852842 | SHLF11617221 | 30 | 1.25 | 6 | 8 | 10 | 12 | Pd-Thick | 75268 | 586 | 47222 | 172 | 560 | 8480 | 109 | 3858 | 196 | 196 | 18 | 86 | 366 | 231 | 24644 | 317 | 1021 | 31 | 179 | 16290 | 26724 | XRF1 | 1 | 2022-12-05 | 17:28 | YEON | 2022-12-14 22:14
393 | U1558 | F | 22 | X | 5 | A | 980 | 155.6 | 186.776 | 44852842 | SHLF11617221 | 30 | 1.25 | 6 | 9 | 10 | 12 | Pd-Thick | 121853 | 1123 | 93476 | 278 | 1208 | 18551 | 184 | 4210 | 285 | 299 | 83 | 88 | 646 | 539 | 46811 | 447 | 2201 | 203 | 201 | 25096 | 39155 | XRF1 | 1 | 2022-12-05 | 17:28 | YEON | 2022-12-14 22:14
393 | U1558 | F | 22 | X | 5 | A | 1050 | 155.67 | 186.846 | 44852842 | SHLF11617221 | 30 | 1.25 | 6 | 7 | 10 | 12 | Pd-Thick | 46846 | 243 | 20140 | 85 | 325 | 3240 | 12 | 3530 | 108 | 107 | 26 | 74 | 210 | 100 | 10277 | 110 | 515 | 180 | 351 | 11938 | 15432 | XRF1 | 1 | 2022-12-05 | 17:29 | YEON | 2022-12-14 22:14
393 | U1558 | F | 22 | X | 5 | A | 1100 | 155.72 | 186.896 | 44852842 | SHLF11617221 | 30 | 1.25 | 6 | 8 | 10 | 12 | Pd-Thick | 99395 | 410 | 36912 | 114 | 412 | 5819 | 52 | 4253 | 212 | 163 | 32 | 79 | 371 | 211 | 19698 | 194 | 1062 | 98 | 266 | 18411 | 45596 | XRF1 | 1 | 2022-12-05 | 17:29 | YEON | 2022-12-14 22:14
393 | U1558 | F | 22 | X | 6 | A | 50 | 156.17 | 187.346 | 44852852 | SHLF11617251 | 30 | 1.25 | 6 | 9 | 10 | 12 | Pd-Thick | 118470 | 902 | 101348 | 190 | 1095 | 12209 | 154 | 4501 | 136 | 216 | 23 | 88 | 679 | 500 | 47926 | 443 | 1603 | 251 | 295 | 23569 | 36666 | XRF1 | 1 | 2022-12-06 | 10:01 | YEON | 2022-12-14 22:14
393 | U1558 | F | 22 | X | 6 | A | 100 | 156.22 | 187.396 | 44852852 | SHLF11617251 | 30 | 1.25 | 6 | 9 | 10 | 12 | Pd-Thick | 123184 | 1100 | 108153 | 226 | 1032 | 13379 | 189 | 4318 | 170 | 280 | 45 | 102 | 686 | 465 | 50085 | 527 | 1895 | 73 | 272 | 24936 | 38071 | XRF1 | 1 | 2022-12-06 | 10:01 | YEON | 2022-12-14 22:14
393 | U1558 | F | 22 | X | 6 | A | 150 | 156.27 | 187.446 | 44852852 | SHLF11617251 | 30 | 1.25 | 6 | 8 | 10 | 12 | Pd-Thick | 107614 | 878 | 93382 | 148 | 943 | 11308 | 133 | 4278 | 186 | 195 | 57 | 57 | 653 | 393 | 41020 | 403 | 1543 | 69 | 87 | 21665 | 33370 | XRF1 | 1 | 2022-12-06 | 10:02 | YEON | 2022-12-14 22:14
393 | U1558 | F | 22 | X | 6 | A | 200 | 156.32 | 187.496 | 44852852 | SHLF11617251 | 30 | 1.25 | 6 | 8 | 10 | 12 | Pd-Thick | 99750 | 698 | 79407 | 180 | 906 | 10268 | 167 | 4165 | 160 | 179 | 25 | 94 | 572 | 357 | 37475 | 444 | 1509 | 246 | 152 | 20475 | 32056 | XRF1 | 1 | 2022-12-06 | 10:02 | YEON | 2022-12-14 22:14
393 | U1558 | F | 22 | X | 6 | A | 250 | 156.37 | 187.546 | 44852852 | SHLF11617251 | 30 | 1.25 | 6 | 9 | 10 | 12 | Pd-Thick | 120063 | 1028 | 76887 | 418 | 1448 | 24968 | 277 | 4323 | 306 | 520 | 16 | 128 | 850 | 563 | 44570 | 563 | 2325 | 302 | 312 | 24027 | 38873 | XRF1 | 1 | 2022-12-06 | 10:02 | YEON | 2022-12-14 22:14
393 | U1558 | F | 22 | X | 6 | A | 320 | 156.44 | 187.616 | 44852852 | SHLF11617251 | 30 | 1.25 | 6 | 7 | 10 | 12 | Pd-Thick | 65063 | 509 | 38669 | 125 | 584 | 6313 | 96 | 3729 | 168 | 196 | 55 | 63 | 317 | 206 | 20869 | 234 | 910 | 174 | 208 | 14764 | 21793 | XRF1 | 1 | 2022-12-06 | 10:03 | YEON | 2022-12-14 22:14
393 | U1558 | F | 22 | X | 6 | A | 370 | 156.49 | 187.666 | 44852852 | SHLF11617251 | 30 | 1.25 | 6 | 9 | 10 | 12 | Pd-Thick | 108594 | 980 | 88248 | 191 | 959 | 11707 | 156 | 4239 | 263 | 278 | 63 | 107 | 627 | 433 | 42203 | 374 | 1617 | 120 | 112 | 22463 | 35807 | XRF1 | 1 | 2022-12-06 | 10:03 | YEON | 2022-12-14 22:14
393 | U1558 | F | 22 | X | 6 | A | 400 | 156.52 | 187.696 | 44852852 | SHLF11617251 | 30 | 1.25 | 6 | 9 | 10 | 12 | Pd-Thick | 114956 | 984 | 97102 | 206 | 1038 | 11569 | 132 | 4496 | 162 | 189 | 50 | 102 | 709 | 372 | 44019 | 460 | 1365 | 185 | 403 | 23668 | 36765 | XRF1 | 1 | 2022-12-06 | 10:03 | YEON | 2022-12-14 22:14
393 | U1558 | F | 22 | X | 6 | A | 450 | 156.57 | 187.746 | 44852852 | SHLF11617251 | 30 | 1.25 | 6 | 9 | 10 | 12 | Pd-Thick | 110021 | 960 | 100660 | 195 | 779 | 9282 | 143 | 4306 | 145 | 219 | 96 | 52 | 592 | 312 | 40358 | 350 | 1588 | 178 | -1 | 22708 | 35193 | XRF1 | 1 | 2022-12-06 | 10:04 | YEON | 2022-12-14 22:14
393 | U1558 | F | 22 | X | 6 | A | 500 | 156.62 | 187.796 | 44852852 | SHLF11617251 | 30 | 1.25 | 6 | 9 | 10 | 12 | Pd-Thick | 109298 | 801 | 104038 | 191 | 868 | 9707 | 150 | 4200 | 191 | 170 | 16 | 85 | 696 | 301 | 40487 | 429 | 1479 | 106 | 147 | 21993 | 32308 | XRF1 | 1 | 2022-12-06 | 10:04 | YEON | 2022-12-14 22:14
393 | U1558 | F | 22 | X | 6 | A | 550 | 156.67 | 187.846 | 44852852 | SHLF11617251 | 30 | 1.25 | 6 | 9 | 10 | 12 | Pd-Thick | 120586 | 1131 | 111300 | 179 | 971 | 11489 | 47 | 4419 | 207 | 243 | 45 | 74 | 693 | 400 | 48356 | 462 | 1734 | 49 | 160 | 24268 | 37424 | XRF1 | 1 | 2022-12-06 | 10:04 | YEON | 2022-12-14 22:14
393 | U1558 | F | 22 | X | 6 | A | 600 | 156.72 | 187.896 | 44852852 | SHLF11617251 | 30 | 1.25 | 6 | 9 | 10 | 12 | Pd-Thick | 118317 | 877 | 109348 | 167 | 914 | 10091 | 131 | 4486 | 233 | 200 | 55 | 137 | 719 | 416 | 45010 | 271 | 1550 | 222 | -30 | 23864 | 36998 | XRF1 | 1 | 2022-12-06 | 10:05 | YEON | 2022-12-14 22:14
393 | U1558 | F | 22 | X | 6 | A | 650 | 156.77 | 187.946 | 44852852 | SHLF11617251 | 30 | 1.25 | 6 | 9 | 10 | 12 | Pd-Thick | 116376 | 800 | 114344 | 179 | 781 | 8996 | 79 | 4433 | 148 | 159 | 22 | 73 | 679 | 253 | 43815 | 242 | 1277 | 186 | 113 | 23444 | 34946 | XRF1 | 1 | 2022-12-06 | 10:05 | YEON | 2022-12-14 22:14
393 | U1558 | F | 22 | X | 6 | A | 700 | 156.82 | 187.996 | 44852852 | SHLF11617251 | 30 | 1.25 | 6 | 9 | 10 | 12 | Pd-Thick | 119462 | 981 | 112032 | 164 | 982 | 11310 | 145 | 4329 | 169 | 260 | 30 | 84 | 650 | 481 | 46183 | 284 | 1551 | 79 | 154 | 24235 | 36453 | XRF1 | 1 | 2022-12-06 | 10:05 | YEON | 2022-12-14 22:14
393 | U1558 | F | 22 | X | 6 | A | 750 | 156.87 | 188.046 | 44852852 | SHLF11617251 | 30 | 1.25 | 6 | 9 | 10 | 12 | Pd-Thick | 123189 | 998 | 112077 | 186 | 908 | 10537 | 116 | 4534 | 178 | 180 | 48 | 59 | 796 | 320 | 48214 | 387 | 1274 | 144 | 163 | 24411 | 39241 | XRF1 | 1 | 2022-12-06 | 10:06 | YEON | 2022-12-14 22:14
393 | U1558 | F | 22 | X | 6 | A | 790 | 156.91 | 188.086 | 44852852 | SHLF11617251 | 30 | 1.25 | 6 | 9 | 10 | 12 | Pd-Thick | 124412 | 1145 | 107812 | 211 | 1071 | 12650 | 148 | 4471 | 201 | 283 | 62 | 114 | 762 | 389 | 49459 | 318 | 1866 | 83 | 154 | 25215 | 39330 | XRF1 | 1 | 2022-12-06 | 10:06 | YEON | 2022-12-14 22:14
393 | U1558 | F | 22 | X | 6 | A | 850 | 156.97 | 188.146 | 44852852 | SHLF11617251 | 30 | 1.25 | 6 | 9 | 10 | 12 | Pd-Thick | 121106 | 889 | 107106 | 210 | 1130 | 11957 | 147 | 4346 | 195 | 241 | 21 | 116 | 782 | 382 | 46695 | 431 | 1543 | 48 | 236 | 24728 | 38633 | XRF1 | 1 | 2022-12-06 | 10:06 | YEON | 2022-12-14 22:14
393 | U1558 | F | 22 | X | 6 | A | 910 | 157.03 | 188.206 | 44852852 | SHLF11617251 | 30 | 1.25 | 6 | 9 | 10 | 12 | Pd-Thick | 122146 | 1098 | 111096 | 157 | 1169 | 11408 | 168 | 4520 | 189 | 235 | 28 | 137 | 664 | 340 | 47496 | 407 | 1674 | 177 | 236 | 25128 | 37500 | XRF1 | 1 | 2022-12-06 | 10:07 | YEON | 2022-12-14 22:14
393 | U1558 | F | 22 | X | 6 | A | 970 | 157.09 | 188.266 | 44852852 | SHLF11617251 | 30 | 1.25 | 6 | 9 | 10 | 12 | Pd-Thick | 125879 | 1040 | 112505 | 184 | 1084 | 12376 | 111 | 4514 | 194 | 228 | 43 | 95 | 763 | 492 | 49216 | 345 | 1728 | 124 | 307 | 25173 | 39140 | XRF1 | 1 | 2022-12-06 | 10:07 | YEON | 2022-12-14 22:14
393 | U1558 | F | 22 | X | 6 | A | 1000 | 157.12 | 188.296 | 44852852 | SHLF11617251 | 30 | 1.25 | 6 | 9 | 10 | 12 | Pd-Thick | 123860 | 1006 | 109626 | 185 | 1144 | 12888 | 142 | 4521 | 169 | 211 | 62 | 88 | 811 | 414 | 48360 | 333 | 1721 | 298 | 165 | 25105 | 38975 | XRF1 | 1 | 2022-12-06 | 10:07 | YEON | 2022-12-14 22:14
393 | U1558 | F | 22 | X | 6 | A | 1050 | 157.17 | 188.346 | 44852852 | SHLF11617251 | 30 | 1.25 | 6 | 9 | 10 | 12 | Pd-Thick | 121202 | 1201 | 104908 | 194 | 1181 | 13711 | 148 | 4439 | 206 | 204 | 38 | 112 | 702 | 455 | 45209 | 400 | 1837 | 46 | 99 | 24840 | 37342 | XRF1 | 1 | 2022-12-06 | 10:08 | YEON | 2022-12-14 22:14
393 | U1558 | F | 22 | X | 6 | A | 1100 | 157.22 | 188.396 | 44852852 | SHLF11617251 | 30 | 1.25 | 6 | 9 | 10 | 12 | Pd-Thick | 121038 | 1273 | 93399 | 295 | 1897 | 19054 | 261 | 4359 | 274 | 361 | 61 | 181 | 856 | 569 | 46675 | 612 | 1976 | 163 | 502 | 24607 | 38117 | XRF1 | 1 | 2022-12-06 | 10:08 | YEON | 2022-12-14 22:14
393 | U1558 | F | 22 | X | 6 | A | 1150 | 157.27 | 188.446 | 44852852 | SHLF11617251 | 30 | 1.25 | 6 | 9 | 10 | 12 | Pd-Thick | 122342 | 960 | 103256 | 161 | 1754 | 15345 | 162 | 4352 | 222 | 212 | 34 | 148 | 763 | 441 | 48702 | 510 | 1550 | 208 | 109 | 24238 | 38357 | XRF1 | 1 | 2022-12-06 | 10:08 | YEON | 2022-12-14 22:14
393 | U1558 | F | 22 | X | 6 | A | 1200 | 157.32 | 188.496 | 44852852 | SHLF11617251 | 30 | 1.25 | 6 | 9 | 10 | 12 | Pd-Thick | 120049 | 1044 | 106188 | 205 | 1376 | 12987 | 85 | 4488 | 148 | 214 | 31 | 119 | 767 | 353 | 49314 | 414 | 1807 | 275 | 258 | 24524 | 37035 | XRF1 | 1 | 2022-12-06 | 10:09 | YEON | 2022-12-14 22:14
393 | U1558 | F | 22 | X | 6 | A | 1250 | 157.37 | 188.546 | 44852852 | SHLF11617251 | 30 | 1.25 | 6 | 9 | 10 | 12 | Pd-Thick | 119911 | 999 | 105026 | 177 | 1144 | 12501 | 69 | 4281 | 190 | 236 | 66 | 84 | 687 | 399 | 46169 | 422 | 1677 | 89 | 79 | 23685 | 37564 | XRF1 | 1 | 2022-12-06 | 10:09 | YEON | 2022-12-14 22:14
393 | U1558 | F | 22 | X | 6 | A | 1300 | 157.42 | 188.596 | 44852852 | SHLF11617251 | 30 | 1.25 | 6 | 9 | 10 | 12 | Pd-Thick | 106153 | 418 | 42788 | 1163 | 464 | 4893 | 45 | 4327 | 474 | 143 | 9 | 65 | 342 | 92 | 19924 | 291 | 640 | 123 | 41 | 18721 | 50043 | XRF1 | 1 | 2022-12-06 | 10:09 | YEON | 2022-12-14 22:14
393 | U1558 | F | 23 | X | 4 | A | 50 | 162.85 | 194.987 | 44852862 | SHLF11618101 | 30 | 1.25 | 6 | 9 | 10 | 12 | Pd-Thick | 107320 | 703 | 87043 | 167 | 1070 | 9830 | 113 | 4130 | 183 | 174 | 38 | 85 | 688 | 319 | 38081 | 355 | 1285 | -5 | 141 | 22867 | 35711 | XRF1 | 1 | 2022-12-06 | 14:04 | YEON | 2022-12-14 22:14
393 | U1558 | F | 23 | X | 4 | A | 200 | 163 | 195.137 | 44852862 | SHLF11618101 | 30 | 1.25 | 6 | 9 | 10 | 12 | Pd-Thick | 123629 | 872 | 103919 | 188 | 1429 | 13697 | 134 | 4542 | 267 | 265 | 57 | 138 | 876 | 395 | 44379 | 518 | 1541 | 169 | 407 | 25061 | 38900 | XRF1 | 1 | 2022-12-06 | 14:05 | YEON | 2022-12-14 22:14
393 | U1558 | F | 23 | X | 4 | A | 250 | 163.05 | 195.187 | 44852862 | SHLF11618101 | 30 | 1.25 | 6 | 9 | 10 | 12 | Pd-Thick | 127531 | 826 | 113600 | 148 | 1579 | 14382 | 155 | 4498 | 211 | 204 | 61 | 139 | 792 | 277 | 50820 | 449 | 1433 | 106 | 251 | 25598 | 39727 | XRF1 | 1 | 2022-12-06 | 14:05 | YEON | 2022-12-14 22:14
393 | U1558 | F | 23 | X | 4 | A | 310 | 163.11 | 195.247 | 44852862 | SHLF11618101 | 30 | 1.25 | 6 | 9 | 10 | 12 | Pd-Thick | 121869 | 688 | 103941 | 167 | 1139 | 11004 | 131 | 4450 | 201 | 181 | 47 | 127 | 890 | 182 | 39536 | 582 | 1318 | 156 | 310 | 25398 | 39856 | XRF1 | 1 | 2022-12-06 | 14:06 | YEON | 2022-12-14 22:14
393 | U1558 | F | 23 | X | 4 | A | 380 | 163.18 | 195.317 | 44852862 | SHLF11618101 | 30 | 1.25 | 6 | 9 | 10 | 12 | Pd-Thick | 111521 | 755 | 86420 | 147 | 1549 | 15868 | 214 | 4212 | 184 | 277 | 25 | 174 | 797 | 320 | 37471 | 545 | 1395 | 214 | 463 | 24328 | 35030 | XRF1 | 1 | 2022-12-06 | 14:06 | YEON | 2022-12-14 22:14
393 | U1558 | F | 23 | X | 4 | A | 400 | 163.2 | 195.337 | 44852862 | SHLF11618101 | 30 | 1.25 | 6 | 9 | 10 | 12 | Pd-Thick | 112613 | 684 | 88948 | 146 | 1115 | 11081 | 109 | 4386 | 227 | 174 | 79 | 112 | 919 | 234 | 35963 | 507 | 1143 | 115 | 230 | 23561 | 37370 | XRF1 | 1 | 2022-12-06 | 14:06 | YEON | 2022-12-14 22:14
393 | U1558 | F | 23 | X | 4 | A | 450 | 163.25 | 195.387 | 44852862 | SHLF11618101 | 30 | 1.25 | 6 | 8 | 10 | 12 | Pd-Thick | 82890 | 576 | 57175 | 146 | 847 | 8960 | 63 | 3893 | 180 | 195 | 17 | 127 | 438 | 185 | 29098 | 333 | 990 | 29 | 160 | 17964 | 27553 | XRF1 | 1 | 2022-12-06 | 14:07 | YEON | 2022-12-14 22:14
393 | U1558 | F | 23 | X | 4 | A | 500 | 163.3 | 195.437 | 44852862 | SHLF11618101 | 30 | 1.25 | 6 | 8 | 10 | 12 | Pd-Thick | 69220 | 409 | 39780 | 119 | 826 | 8144 | 125 | 3703 | 145 | 179 | 27 | 112 | 373 | 159 | 19685 | 277 | 916 | 148 | 223 | 15761 | 23859 | XRF1 | 1 | 2022-12-06 | 14:07 | YEON | 2022-12-14 22:14
393 | U1558 | F | 23 | X | 4 | A | 585 | 163.385 | 195.522 | 44852862 | SHLF11618101 | 30 | 1.25 | 6 | 8 | 10 | 12 | Pd-Thick | 101382 | 689 | 79656 | 173 | 1279 | 12885 | 149 | 4174 | 156 | 195 | 14 | 105 | 582 | 253 | 34768 | 406 | 1255 | 131 | 268 | 21185 | 33863 | XRF1 | 1 | 2022-12-06 | 14:07 | YEON | 2022-12-14 22:14
393 | U1558 | F | 23 | X | 4 | A | 600 | 163.4 | 195.537 | 44852862 | SHLF11618101 | 30 | 1.25 | 6 | 8 | 10 | 12 | Pd-Thick | 102625 | 756 | 80072 | 149 | 1440 | 14258 | 178 | 4222 | 158 | 231 | 47 | 121 | 583 | 345 | 35360 | 516 | 1328 | 269 | 275 | 21698 | 34563 | XRF1 | 1 | 2022-12-06 | 14:07 | YEON | 2022-12-14 22:14
393 | U1558 | F | 23 | X | 4 | A | 650 | 163.45 | 195.587 | 44852862 | SHLF11618101 | 30 | 1.25 | 6 | 8 | 10 | 12 | Pd-Thick | 100793 | 740 | 78472 | 195 | 1593 | 17708 | 150 | 4288 | 248 | 243 | 49 | 111 | 491 | 167 | 27255 | 572 | 1120 | 179 | 257 | 21588 | 33752 | XRF1 | 1 | 2022-12-06 | 14:08 | YEON | 2022-12-14 22:14
393 | U1558 | F | 23 | X | 4 | A | 700 | 163.5 | 195.637 | 44852862 | SHLF11618101 | 30 | 1.25 | 6 | 8 | 10 | 12 | Pd-Thick | 87937 | 652 | 60182 | 144 | 1197 | 11079 | 111 | 4039 | 238 | 216 | 40 | 90 | 560 | 246 | 28900 | 337 | 953 | 41 | 376 | 19093 | 30280 | XRF1 | 1 | 2022-12-06 | 14:08 | YEON | 2022-12-14 22:14
393 | U1558 | F | 23 | X | 4 | A | 770 | 163.57 | 195.707 | 44852862 | SHLF11618101 | 30 | 1.25 | 6 | 8 | 10 | 12 | Pd-Thick | 101035 | 665 | 73171 | 179 | 1271 | 12593 | 137 | 4239 | 184 | 225 | 14 | 150 | 719 | 190 | 32529 | 598 | 1302 | 211 | 359 | 21548 | 33565 | XRF1 | 1 | 2022-12-06 | 14:09 | YEON | 2022-12-14 22:14
393 | U1558 | F | 23 | X | 4 | A | 793 | 163.593 | 195.73 | 44852862 | SHLF11618101 | 30 | 1.25 | 6 | 8 | 10 | 12 | Pd-Thick | 92886 | 669 | 67742 | 155 | 1137 | 11027 | 86 | 4060 | 171 | 170 | 46 | 132 | 574 | 224 | 31103 | 364 | 1387 | 234 | 131 | 20080 | 31375 | XRF1 | 1 | 2022-12-06 | 14:09 | YEON | 2022-12-14 22:14
393 | U1558 | F | 23 | X | 4 | A | 850 | 163.65 | 195.787 | 44852862 | SHLF11618101 | 30 | 1.25 | 6 | 8 | 10 | 12 | Pd-Thick | 101537 | 442 | 86256 | 143 | 1091 | 10911 | 179 | 4087 | 194 | 189 | 36 | 111 | 555 | 137 | 27178 | 490 | 994 | -16 | 312 | 22048 | 34271 | XRF1 | 1 | 2022-12-06 | 14:09 | YEON | 2022-12-14 22:14
393 | U1558 | F | 23 | X | 4 | A | 900 | 163.7 | 195.837 | 44852862 | SHLF11618101 | 30 | 1.25 | 6 | 8 | 10 | 12 | Pd-Thick | 96478 | 593 | 77091 | 136 | 1476 | 11257 | 123 | 4117 | 192 | 201 | 35 | 94 | 608 | 120 | 23239 | 480 | 1016 | 14 | 163 | 21527 | 33488 | XRF1 | 1 | 2022-12-06 | 14:09 | YEON | 2022-12-14 22:14
393 | U1558 | F | 23 | X | 4 | A | 950 | 163.75 | 195.887 | 44852862 | SHLF11618101 | 30 | 1.25 | 6 | 8 | 10 | 12 | Pd-Thick | 93670 | 599 | 66922 | 141 | 1265 | 12328 | 137 | 4061 | 161 | 159 | 52 | 128 | 645 | 256 | 30816 | 433 | 1159 | 77 | 528 | 19341 | 31187 | XRF1 | 1 | 2022-12-06 | 14:10 | YEON | 2022-12-14 22:14
393 | U1558 | F | 23 | X | 4 | A | 1030 | 163.83 | 195.967 | 44852862 | SHLF11618101 | 30 | 1.25 | 6 | 8 | 10 | 12 | Pd-Thick | 84839 | 488 | 56640 | 81 | 1013 | 10875 | 162 | 4017 | 194 | 211 | 17 | 97 | 528 | 149 | 19745 | 557 | 1010 | 102 | 356 | 18846 | 30348 | XRF1 | 1 | 2022-12-06 | 14:10 | YEON | 2022-12-14 22:14
393 | U1558 | F | 23 | X | 4 | A | 1050 | 163.85 | 195.987 | 44852862 | SHLF11618101 | 30 | 1.25 | 6 | 8 | 10 | 12 | Pd-Thick | 90078 | 583 | 70037 | 132 | 1053 | 9641 | 114 | 4009 | 171 | 169 | 20 | 108 | 540 | 132 | 24223 | 319 | 1016 | 117 | 207 | 19285 | 31348 | XRF1 | 1 | 2022-12-06 | 14:10 | YEON | 2022-12-14 22:14
393 | U1558 | F | 23 | X | 4 | A | 1100 | 163.9 | 196.037 | 44852862 | SHLF11618101 | 30 | 1.25 | 6 | 9 | 10 | 12 | Pd-Thick | 106756 | 639 | 70339 | 264 | 1465 | 16665 | 150 | 4288 | 284 | 313 | 38 | 108 | 722 | 324 | 25906 | 551 | 1229 | 254 | 244 | 22557 | 37355 | XRF1 | 1 | 2022-12-06 | 14:11 | YEON | 2022-12-14 22:14
393 | U1558 | F | 23 | X | 4 | A | 1150 | 163.95 | 196.087 | 44852862 | SHLF11618101 | 30 | 1.25 | 6 | 9 | 10 | 12 | Pd-Thick | 113704 | 620 | 68102 | 246 | 1704 | 24598 | 221 | 4318 | 347 | 339 | 50 | 147 | 858 | 282 | 27293 | 469 | 1434 | 248 | 292 | 23536 | 40838 | XRF1 | 1 | 2022-12-06 | 14:11 | YEON | 2022-12-14 22:14
393 | U1558 | F | 23 | X | 4 | A | 1200 | 164 | 196.137 | 44852862 | SHLF11618101 | 30 | 1.25 | 6 | 9 | 10 | 12 | Pd-Thick | 128418 | 769 | 57633 | 398 | 1729 | 40262 | 480 | 4279 | 436 | 427 | 63 | 142 | 1369 | 395 | 25161 | 513 | 1559 | 252 | 356 | 25069 | 49390 | XRF1 | 1 | 2022-12-06 | 14:11 | YEON | 2022-12-14 22:14
393 | U1558 | F | 23 | X | 4 | A | 1250 | 164.05 | 196.187 | 44852862 | SHLF11618101 | 30 | 1.25 | 6 | 9 | 10 | 12 | Pd-Thick | 124716 | 598 | 43478 | 526 | 1794 | 29932 | 362 | 4311 | 520 | 460 | 26 | 129 | 1401 | 395 | 21009 | 486 | 1567 | 238 | 301 | 24245 | 51432 | XRF1 | 1 | 2022-12-06 | 14:12 | YEON | 2022-12-14 22:14
393 | U1558 | F | 23 | X | 4 | A | 1300 | 164.1 | 196.237 | 44852862 | SHLF11618101 | 30 | 1.25 | 6 | 9 | 10 | 12 | Pd-Thick | 119768 | 849 | 84783 | 239 | 1692 | 21655 | 220 | 4270 | 269 | 272 | 28 | 114 | 860 | 369 | 39953 | 583 | 1600 | 208 | 286 | 25571 | 40031 | XRF1 | 1 | 2022-12-06 | 14:12 | YEON | 2022-12-14 22:14
393 | U1558 | F | 23 | X | 4 | A | 1350 | 164.15 | 196.287 | 44852862 | SHLF11618101 | 30 | 1.25 | 6 | 9 | 10 | 12 | Pd-Thick | 118572 | 854 | 64727 | 269 | 4435 | 40435 | 424 | 4438 | 427 | 469 | 45 | 256 | 817 | 447 | 30273 | 875 | 1859 | 146 | 275 | 23825 | 39986 | XRF1 | 1 | 2022-12-06 | 14:12 | YEON | 2022-12-14 22:14
393 | U1558 | F | 23 | X | 4 | A | 1390 | 164.19 | 196.327 | 44852862 | SHLF11618101 | 30 | 1.25 | 6 | 9 | 10 | 12 | Pd-Thick | 113375 | 831 | 50652 | 434 | 4743 | 51280 | 619 | 4205 | 387 | 549 | 37 | 287 | 777 | 610 | 26603 | 905 | 2131 | 474 | 453 | 22898 | 38538 | XRF1 | 1 | 2022-12-06 | 14:13 | YEON | 2022-12-14 22:14
393 | U1558 | F | 23 | X | 4 | A | 1450 | 164.25 | 196.387 | 44852862 | SHLF11618101 | 30 | 1.25 | 6 | 9 | 10 | 12 | Pd-Thick | 118545 | 756 | 85238 | 234 | 1710 | 18803 | 165 | 4284 | 185 | 238 | 44 | 153 | 815 | 196 | 40647 | 506 | 1615 | 159 | 103 | 24669 | 39236 | XRF1 | 1 | 2022-12-06 | 14:13 | YEON | 2022-12-14 22:14
393 | U1558 | F | 23 | X | 4 | A | 1480 | 164.28 | 196.417 | 44852862 | SHLF11618101 | 30 | 1.25 | 6 | 9 | 10 | 12 | Pd-Thick | 116015 | 771 | 91801 | 143 | 1132 | 12187 | 101 | 4297 | 177 | 217 | 41 | 155 | 787 | 285 | 44968 | 430 | 1473 | 7 | 210 | 23648 | 38456 | XRF1 | 1 | 2022-12-06 | 14:13 | YEON | 2022-12-14 22:14
393 | U1558 | F | 23 | X | 5 | A | 50 | 164.34 | 196.477 | 44852872 | SHLF11618131 | 30 | 1.25 | 6 | 9 | 10 | 12 | Pd-Thick | 124156 | 730 | 112310 | 190 | 1770 | 15745 | 186 | 4531 | 266 | 278 | 32 | 133 | 801 | 178 | 36150 | 515 | 1268 | 229 | 331 | 26312 | 39137 | XRF1 | 1 | 2022-12-06 | 13:34 | YEON | 2022-12-14 22:14
393 | U1558 | F | 23 | X | 5 | A | 100 | 164.39 | 196.527 | 44852872 | SHLF11618131 | 30 | 1.25 | 6 | 9 | 10 | 12 | Pd-Thick | 121663 | 782 | 101501 | 148 | 1638 | 16540 | 133 | 4363 | 256 | 235 | 32 | 108 | 836 | 331 | 43277 | 513 | 1665 | 230 | 414 | 24976 | 38425 | XRF1 | 1 | 2022-12-06 | 13:35 | YEON | 2022-12-14 22:14
393 | U1558 | F | 23 | X | 5 | A | 150 | 164.44 | 196.577 | 44852872 | SHLF11618131 | 30 | 1.25 | 6 | 9 | 10 | 12 | Pd-Thick | 119193 | 915 | 102421 | 215 | 1555 | 17470 | 146 | 4316 | 165 | 239 | 55 | 124 | 802 | 327 | 40389 | 447 | 1623 | 88 | 364 | 24230 | 36789 | XRF1 | 1 | 2022-12-06 | 13:35 | YEON | 2022-12-14 22:14
393 | U1558 | F | 23 | X | 5 | A | 220 | 164.51 | 196.647 | 44852872 | SHLF11618131 | 30 | 1.25 | 6 | 9 | 10 | 12 | Pd-Thick | 117318 | 794 | 106230 | 180 | 1497 | 13771 | 119 | 4343 | 234 | 225 | 62 | 97 | 717 | 274 | 43641 | 395 | 1315 | 85 | 219 | 23943 | 36440 | XRF1 | 1 | 2022-12-06 | 13:35 | YEON | 2022-12-14 22:14
393 | U1558 | F | 23 | X | 5 | A | 280 | 164.57 | 196.707 | 44852872 | SHLF11618131 | 30 | 1.25 | 6 | 9 | 10 | 12 | Pd-Thick | 115893 | 803 | 101392 | 103 | 1535 | 14933 | 212 | 4321 | 199 | 257 | 36 | 126 | 666 | 330 | 42850 | 673 | 1410 | 105 | 225 | 23694 | 35275 | XRF1 | 1 | 2022-12-06 | 13:36 | YEON | 2022-12-14 22:14
393 | U1558 | F | 23 | X | 5 | A | 320 | 164.61 | 196.747 | 44852872 | SHLF11618131 | 30 | 1.25 | 6 | 9 | 10 | 12 | Pd-Thick | 118163 | 751 | 105873 | 139 | 1449 | 13720 | 137 | 4512 | 259 | 220 | 43 | 96 | 679 | 269 | 42309 | 484 | 1460 | 247 | 140 | 24622 | 36886 | XRF1 | 1 | 2022-12-06 | 13:36 | YEON | 2022-12-14 22:14
393 | U1558 | F | 23 | X | 5 | A | 350 | 164.64 | 196.777 | 44852872 | SHLF11618131 | 30 | 1.25 | 6 | 9 | 10 | 12 | Pd-Thick | 116962 | 898 | 104189 | 186 | 1427 | 13713 | 113 | 4318 | 187 | 181 | 34 | 135 | 713 | 277 | 42758 | 473 | 1221 | 103 | 193 | 24382 | 35657 | XRF1 | 1 | 2022-12-06 | 13:36 | YEON | 2022-12-14 22:14
393 | U1558 | F | 23 | X | 5 | A | 400 | 164.69 | 196.827 | 44852872 | SHLF11618131 | 30 | 1.25 | 6 | 9 | 10 | 12 | Pd-Thick | 116947 | 963 | 100236 | 209 | 1267 | 13904 | 175 | 4286 | 206 | 225 | 33 | 114 | 693 | 390 | 44568 | 414 | 1630 | 140 | 280 | 24525 | 36179 | XRF1 | 1 | 2022-12-06 | 13:37 | YEON | 2022-12-14 22:14
393 | U1558 | F | 23 | X | 5 | A | 450 | 164.74 | 196.877 | 44852872 | SHLF11618131 | 30 | 1.25 | 6 | 9 | 10 | 12 | Pd-Thick | 112972 | 966 | 93723 | 281 | 1575 | 15303 | 182 | 4237 | 251 | 261 | 56 | 143 | 643 | 259 | 39335 | 618 | 1459 | 214 | 429 | 23258 | 35928 | XRF1 | 1 | 2022-12-06 | 13:37 | YEON | 2022-12-14 22:14
393 | U1558 | F | 23 | X | 5 | A | 500 | 164.79 | 196.927 | 44852872 | SHLF11618131 | 30 | 1.25 | 6 | 9 | 10 | 12 | Pd-Thick | 129386 | 992 | 41220 | 704 | 2396 | 55141 | 576 | 4507 | 542 | 686 | 58 | 142 | 1395 | 650 | 24091 | 890 | 2354 | 184 | 192 | 24732 | 49901 | XRF1 | 1 | 2022-12-06 | 13:37 | YEON | 2022-12-14 22:14
393 | U1558 | F | 23 | X | 5 | A | 550 | 164.84 | 196.977 | 44852872 | SHLF11618131 | 30 | 1.25 | 6 | 9 | 10 | 12 | Pd-Thick | 122327 | 839 | 99631 | 180 | 2184 | 20114 | 246 | 4393 | 270 | 280 | 40 | 115 | 774 | 412 | 41334 | 668 | 1482 | 102 | 330 | 25434 | 38776 | XRF1 | 1 | 2022-12-06 | 13:38 | YEON | 2022-12-14 22:14
393 | U1558 | F | 23 | X | 5 | A | 600 | 164.89 | 197.027 | 44852872 | SHLF11618131 | 30 | 1.25 | 6 | 9 | 10 | 12 | Pd-Thick | 123551 | 1022 | 101623 | 225 | 1624 | 17934 | 202 | 4486 | 228 | 249 | 41 | 132 | 880 | 323 | 43080 | 531 | 1796 | 98 | 236 | 25011 | 39351 | XRF1 | 1 | 2022-12-06 | 13:38 | YEON | 2022-12-14 22:14
393 | U1558 | F | 23 | X | 5 | A | 650 | 164.94 | 197.077 | 44852872 | SHLF11618131 | 30 | 1.25 | 6 | 9 | 10 | 12 | Pd-Thick | 120061 | 1027 | 106980 | 224 | 1596 | 16012 | 129 | 4493 | 189 | 222 | 31 | 117 | 681 | 292 | 42172 | 492 | 1632 | 88 | 335 | 24854 | 37449 | XRF1 | 1 | 2022-12-06 | 13:38 | YEON | 2022-12-14 22:14
393 | U1558 | F | 23 | X | 5 | A | 710 | 165 | 197.137 | 44852872 | SHLF11618131 | 30 | 1.25 | 6 | 9 | 10 | 12 | Pd-Thick | 118376 | 788 | 94427 | 210 | 1838 | 21128 | 218 | 4317 | 304 | 361 | 49 | 123 | 701 | 341 | 39764 | 538 | 1399 | 217 | 215 | 23863 | 37678 | XRF1 | 1 | 2022-12-06 | 13:39 | YEON | 2022-12-14 22:14
393 | U1558 | F | 23 | X | 5 | A | 750 | 165.04 | 197.177 | 44852872 | SHLF11618131 | 30 | 1.25 | 6 | 8 | 10 | 12 | Pd-Thick | 104009 | 584 | 92639 | 188 | 1189 | 9499 | 123 | 4014 | 162 | 208 | 17 | 87 | 657 | 119 | 28948 | 368 | 857 | 238 | 160 | 22176 | 33888 | XRF1 | 1 | 2022-12-06 | 13:39 | YEON | 2022-12-14 22:14
393 | U1558 | F | 23 | X | 5 | A | 810 | 165.1 | 197.237 | 44852872 | SHLF11618131 | 30 | 1.25 | 6 | 8 | 10 | 12 | Pd-Thick | 93716 | 631 | 73960 | 157 | 1299 | 12052 | 119 | 3982 | 207 | 223 | 34 | 129 | 568 | 259 | 32808 | 365 | 1008 | 207 | 247 | 19264 | 30451 | XRF1 | 1 | 2022-12-06 | 13:39 | YEON | 2022-12-14 22:14
393 | U1558 | F | 23 | X | 5 | A | 850 | 165.14 | 197.277 | 44852872 | SHLF11618131 | 30 | 1.25 | 6 | 8 | 10 | 12 | Pd-Thick | 91240 | 826 | 73769 | 139 | 910 | 9580 | 64 | 3970 | 164 | 158 | 41 | 101 | 581 | 302 | 33551 | 264 | 1018 | 129 | 194 | 18866 | 28850 | XRF1 | 1 | 2022-12-06 | 13:40 | YEON | 2022-12-14 22:14
393 | U1558 | F | 23 | X | 5 | A | 900 | 165.19 | 197.327 | 44852872 | SHLF11618131 | 30 | 1.25 | 6 | 8 | 10 | 12 | Pd-Thick | 98337 | 847 | 74698 | 215 | 1531 | 14963 | 149 | 4070 | 243 | 235 | 9 | 72 | 620 | 327 | 33041 | 454 | 1240 | 300 | 403 | 20394 | 32063 | XRF1 | 1 | 2022-12-06 | 13:40 | YEON | 2022-12-14 22:14
393 | U1558 | F | 23 | X | 5 | A | 920 | 165.21 | 197.347 | 44852872 | SHLF11618131 | 30 | 1.25 | 6 | 8 | 10 | 12 | Pd-Thick | 91354 | 707 | 77653 | 234 | 1477 | 13699 | 99 | 4034 | 243 | 198 | 17 | 101 | 444 | 155 | 21644 | 475 | 856 | 129 | 286 | 19790 | 29096 | XRF1 | 1 | 2022-12-06 | 13:40 | YEON | 2022-12-14 22:14
393 | U1558 | F | 23 | X | 6 | A | 70 | 165.86 | 197.997 | 44852882 | SHLF11618161 | 30 | 1.25 | 6 | 9 | 10 | 12 | Pd-Thick | 123670 | 844 | 98869 | 230 | 1718 | 17418 | 192 | 4409 | 185 | 289 | 57 | 111 | 900 | 389 | 43523 | 381 | 1845 | 299 | 274 | 25329 | 40081 | XRF1 | 1 | 2022-12-06 | 14:46 | YEON | 2022-12-14 22:14
393 | U1558 | F | 23 | X | 6 | A | 100 | 165.89 | 198.027 | 44852882 | SHLF11618161 | 30 | 1.25 | 6 | 9 | 10 | 12 | Pd-Thick | 124359 | 900 | 106676 | 170 | 1606 | 16224 | 156 | 4450 | 241 | 261 | 41 | 163 | 779 | 351 | 47131 | 550 | 1517 | 34 | 223 | 25273 | 38436 | XRF1 | 1 | 2022-12-06 | 14:46 | YEON | 2022-12-14 22:14
393 | U1558 | F | 23 | X | 6 | A | 150 | 165.94 | 198.077 | 44852882 | SHLF11618161 | 30 | 1.25 | 6 | 9 | 10 | 12 | Pd-Thick | 125056 | 851 | 111838 | 155 | 1439 | 13604 | 95 | 4394 | 202 | 261 | 52 | 123 | 794 | 262 | 47678 | 498 | 1244 | 180 | 586 | 24942 | 39440 | XRF1 | 1 | 2022-12-06 | 14:47 | YEON | 2022-12-14 22:14
393 | U1558 | F | 23 | X | 6 | A | 200 | 165.99 | 198.127 | 44852882 | SHLF11618161 | 30 | 1.25 | 6 | 9 | 10 | 12 | Pd-Thick | 120733 | 942 | 105142 | 182 | 1546 | 13872 | 150 | 4341 | 141 | 240 | 44 | 120 | 798 | 321 | 45636 | 486 | 1254 | 232 | 398 | 24136 | 38190 | XRF1 | 1 | 2022-12-06 | 14:47 | YEON | 2022-12-14 22:14
393 | U1558 | F | 23 | X | 6 | A | 220 | 166.01 | 198.147 | 44852882 | SHLF11618161 | 30 | 1.25 | 6 | 9 | 10 | 12 | Pd-Thick | 123502 | 862 | 101182 | 256 | 3395 | 28393 | 326 | 4471 | 315 | 431 | 34 | 207 | 851 | 285 | 30212 | 692 | 1315 | 76 | 306 | 25023 | 38971 | XRF1 | 1 | 2022-12-06 | 14:47 | YEON | 2022-12-14 22:14
393 | U1558 | F | 23 | X | 6 | A | 250 | 166.04 | 198.177 | 44852882 | SHLF11618161 | 30 | 1.25 | 6 | 9 | 10 | 12 | Pd-Thick | 123752 | 929 | 113833 | 118 | 1477 | 13774 | 89 | 4496 | 199 | 277 | 52 | 151 | 760 | 291 | 42239 | 328 | 1759 | 418 | 348 | 25180 | 38048 | XRF1 | 1 | 2022-12-06 | 14:48 | YEON | 2022-12-14 22:14
393 | U1558 | F | 23 | X | 6 | A | 300 | 166.09 | 198.227 | 44852882 | SHLF11618161 | 30 | 1.25 | 6 | 9 | 10 | 12 | Pd-Thick | 116299 | 877 | 98300 | 181 | 1389 | 14456 | 132 | 4323 | 215 | 201 | 40 | 157 | 743 | 275 | 43534 | 608 | 1491 | 140 | 309 | 23628 | 36884 | XRF1 | 1 | 2022-12-06 | 14:48 | YEON | 2022-12-14 22:14
393 | U1558 | F | 23 | X | 6 | A | 350 | 166.14 | 198.277 | 44852882 | SHLF11618161 | 30 | 1.25 | 6 | 9 | 10 | 12 | Pd-Thick | 117907 | 1074 | 104760 | 201 | 1590 | 16705 | 208 | 4391 | 189 | 267 | 20 | 129 | 744 | 364 | 43152 | 638 | 1413 | 77 | 322 | 24079 | 36715 | XRF1 | 1 | 2022-12-06 | 14:48 | YEON | 2022-12-14 22:14
393 | U1558 | F | 23 | X | 6 | A | 400 | 166.19 | 198.327 | 44852882 | SHLF11618161 | 30 | 1.25 | 6 | 9 | 10 | 12 | Pd-Thick | 122685 | 832 | 99261 | 217 | 1762 | 18292 | 125 | 4369 | 242 | 332 | 27 | 104 | 887 | 417 | 42328 | 504 | 1490 | 240 | 82 | 25138 | 38659 | XRF1 | 1 | 2022-12-06 | 14:49 | YEON | 2022-12-14 22:14
393 | U1558 | F | 23 | X | 6 | A | 450 | 166.24 | 198.377 | 44852882 | SHLF11618161 | 30 | 1.25 | 6 | 9 | 10 | 12 | Pd-Thick | 119856 | 824 | 105778 | 192 | 1280 | 13193 | 135 | 4358 | 174 | 212 | 14 | 111 | 784 | 263 | 46562 | 264 | 1880 | 222 | 130 | 24239 | 36813 | XRF1 | 1 | 2022-12-06 | 14:49 | YEON | 2022-12-14 22:14
393 | U1558 | F | 23 | X | 6 | A | 495 | 166.285 | 198.422 | 44852882 | SHLF11618161 | 30 | 1.25 | 6 | 9 | 10 | 12 | Pd-Thick | 118840 | 1010 | 103526 | 184 | 1501 | 16985 | 180 | 4218 | 224 | 228 | 34 | 111 | 685 | 362 | 42913 | 500 | 1467 | 63 | 390 | 23462 | 37249 | XRF1 | 1 | 2022-12-06 | 14:49 | YEON | 2022-12-14 22:14
393 | U1558 | F | 23 | X | 6 | A | 600 | 166.39 | 198.527 | 44852882 | SHLF11618161 | 30 | 1.25 | 6 | 9 | 10 | 12 | Pd-Thick | 114443 | 821 | 103809 | 163 | 1348 | 13122 | 137 | 4297 | 127 | 208 | 38 | 121 | 696 | 307 | 42855 | 482 | 1334 | 183 | 84 | 22878 | 35360 | XRF1 | 1 | 2022-12-06 | 14:50 | YEON | 2022-12-14 22:14
393 | U1558 | F | 23 | X | 6 | A | 620 | 166.41 | 198.547 | 44852882 | SHLF11618161 | 30 | 1.25 | 6 | 9 | 10 | 12 | Pd-Thick | 111994 | 887 | 101522 | 147 | 1431 | 13199 | 141 | 4290 | 166 | 239 | 47 | 64 | 664 | 271 | 41916 | 528 | 1426 | 145 | 319 | 22571 | 33998 | XRF1 | 1 | 2022-12-06 | 14:50 | YEON | 2022-12-14 22:14
393 | U1558 | F | 23 | X | 6 | A | 670 | 166.46 | 198.597 | 44852882 | SHLF11618161 | 30 | 1.25 | 6 | 9 | 10 | 12 | Pd-Thick | 117865 | 880 | 93145 | 228 | 1932 | 24174 | 249 | 4255 | 241 | 282 | 28 | 153 | 836 | 469 | 36035 | 505 | 1377 | 147 | 208 | 23392 | 37900 | XRF1 | 1 | 2022-12-06 | 14:50 | YEON | 2022-12-14 22:14
393 | U1558 | F | 23 | X | 6 | A | 700 | 166.49 | 198.627 | 44852882 | SHLF11618161 | 30 | 1.25 | 6 | 9 | 10 | 12 | Pd-Thick | 115432 | 887 | 100724 | 204 | 1664 | 16821 | 138 | 4292 | 167 | 276 | 53 | 148 | 662 | 319 | 42064 | 467 | 1630 | 66 | 365 | 23317 | 35814 | XRF1 | 1 | 2022-12-06 | 14:51 | YEON | 2022-12-14 22:14
393 | U1558 | F | 23 | X | 6 | A | 750 | 166.54 | 198.677 | 44852882 | SHLF11618161 | 30 | 1.25 | 6 | 9 | 10 | 12 | Pd-Thick | 114327 | 957 | 99545 | 179 | 1513 | 15277 | 156 | 4215 | 232 | 234 | 47 | 107 | 729 | 307 | 42316 | 567 | 1656 | 49 | 371 | 23276 | 35342 | XRF1 | 1 | 2022-12-06 | 14:51 | YEON | 2022-12-14 22:14
393 | U1558 | F | 24 | X | 1 | A | 350 | 168.35 | 200.487 | 44852892 | SHLF11618901 | 30 | 1.25 | 6 | 9 | 10 | 12 | Pd-Thick | 114016 | 916 | 96906 | 181 | 1553 | 14812 | 153 | 4280 | 210 | 187 | 35 | 120 | 735 | 339 | 41878 | 449 | 1268 | 184 | 241 | 22898 | 36370 | XRF1 | 1 | 2022-12-06 | 15:22 | YEON | 2022-12-14 22:14
393 | U1558 | F | 24 | X | 1 | A | 550 | 168.55 | 200.687 | 44852892 | SHLF11618901 | 30 | 1.25 | 6 | 8 | 10 | 12 | Pd-Thick | 107502 | 923 | 91469 | 231 | 1463 | 15713 | 269 | 4171 | 200 | 245 | 25 | 104 | 664 | 363 | 39368 | 422 | 1198 | 58 | 320 | 21978 | 32847 | XRF1 | 1 | 2022-12-06 | 15:22 | YEON | 2022-12-14 22:14
393 | U1558 | F | 24 | X | 1 | A | 600 | 168.6 | 200.737 | 44852892 | SHLF11618901 | 30 | 1.25 | 6 | 9 | 10 | 12 | Pd-Thick | 120494 | 904 | 88926 | 306 | 2022 | 20561 | 222 | 4334 | 239 | 280 | 62 | 143 | 950 | 346 | 41470 | 428 | 1448 | 155 | 128 | 25203 | 38525 | XRF1 | 1 | 2022-12-06 | 15:23 | YEON | 2022-12-14 22:14
393 | U1558 | F | 24 | X | 1 | A | 650 | 168.65 | 200.787 | 44852892 | SHLF11618901 | 30 | 1.25 | 6 | 8 | 10 | 12 | Pd-Thick | 106532 | 859 | 88100 | 145 | 1456 | 13788 | 202 | 4323 | 219 | 213 | 43 | 131 | 706 | 290 | 38628 | 535 | 1542 | 63 | 349 | 21569 | 33540 | XRF1 | 1 | 2022-12-06 | 15:23 | YEON | 2022-12-14 22:14
393 | U1558 | F | 24 | X | 1 | A | 700 | 168.7 | 200.837 | 44852892 | SHLF11618901 | 30 | 1.25 | 6 | 9 | 10 | 12 | Pd-Thick | 116519 | 879 | 99402 | 174 | 1446 | 14832 | 164 | 4360 | 211 | 279 | 32 | 116 | 913 | 292 | 42724 | 506 | 1382 | 179 | 237 | 23995 | 36486 | XRF1 | 1 | 2022-12-06 | 15:23 | YEON | 2022-12-14 22:14
393 | U1558 | F | 24 | X | 1 | A | 750 | 168.75 | 200.887 | 44852892 | SHLF11618901 | 30 | 1.25 | 6 | 9 | 10 | 12 | Pd-Thick | 121025 | 922 | 103580 | 228 | 1562 | 15478 | 181 | 4403 | 202 | 236 | 28 | 113 | 876 | 331 | 44637 | 568 | 1894 | 121 | 373 | 24496 | 37290 | XRF1 | 1 | 2022-12-06 | 15:24 | YEON | 2022-12-14 22:14
393 | U1558 | F | 24 | X | 1 | A | 800 | 168.8 | 200.937 | 44852892 | SHLF11618901 | 30 | 1.25 | 6 | 9 | 10 | 12 | Pd-Thick | 112681 | 903 | 98016 | 198 | 1372 | 14609 | 199 | 4192 | 184 | 221 | 27 | 111 | 712 | 292 | 42694 | 541 | 1702 | 133 | 148 | 22830 | 34088 | XRF1 | 1 | 2022-12-06 | 15:24 | YEON | 2022-12-14 22:14
393 | U1558 | F | 24 | X | 1 | A | 850 | 168.85 | 200.987 | 44852892 | SHLF11618901 | 30 | 1.25 | 6 | 9 | 10 | 12 | Pd-Thick | 116443 | 993 | 98247 | 228 | 1383 | 14598 | 117 | 4356 | 217 | 217 | 50 | 124 | 793 | 304 | 42910 | 559 | 1713 | 175 | 341 | 23183 | 36569 | XRF1 | 1 | 2022-12-06 | 15:24 | YEON | 2022-12-14 22:14
393 | U1558 | F | 24 | X | 1 | A | 900 | 168.9 | 201.037 | 44852892 | SHLF11618901 | 30 | 1.25 | 6 | 9 | 10 | 12 | Pd-Thick | 129135 | 954 | 110784 | 171 | 1446 | 16430 | 182 | 4457 | 206 | 226 | 27 | 136 | 864 | 304 | 47938 | 529 | 1837 | 56 | 579 | 26761 | 40008 | XRF1 | 1 | 2022-12-06 | 15:25 | YEON | 2022-12-14 22:14
393 | U1558 | F | 24 | X | 1 | A | 950 | 168.95 | 201.087 | 44852892 | SHLF11618901 | 30 | 1.25 | 6 | 9 | 10 | 12 | Pd-Thick | 123968 | 963 | 93420 | 243 | 6783 | 29337 | 322 | 4352 | 271 | 313 | 51 | 258 | 801 | 421 | 43402 | 493 | 1824 | 284 | 652 | 24520 | 38498 | XRF1 | 1 | 2022-12-06 | 15:25 | YEON | 2022-12-14 22:14
393 | U1558 | F | 24 | X | 1 | A | 1000 | 169 | 201.137 | 44852892 | SHLF11618901 | 30 | 1.25 | 6 | 9 | 10 | 12 | Pd-Thick | 113170 | 895 | 96304 | 181 | 1783 | 16165 | 174 | 4431 | 215 | 277 | 58 | 135 | 783 | 361 | 41590 | 501 | 1325 | -6 | 188 | 23150 | 34228 | XRF1 | 1 | 2022-12-06 | 15:25 | YEON | 2022-12-14 22:14
393 | U1558 | F | 24 | X | 1 | A | 1050 | 169.05 | 201.187 | 44852892 | SHLF11618901 | 30 | 1.25 | 6 | 9 | 10 | 12 | Pd-Thick | 115827 | 806 | 82915 | 169 | 1953 | 20385 | 194 | 4211 | 247 | 277 | 78 | 248 | 749 | 473 | 42455 | 648 | 1965 | 137 | 364 | 23592 | 38957 | XRF1 | 1 | 2022-12-06 | 15:26 | YEON | 2022-12-14 22:14
393 | U1558 | F | 24 | X | 1 | A | 1100 | 169.1 | 201.237 | 44852892 | SHLF11618901 | 30 | 1.25 | 6 | 9 | 10 | 12 | Pd-Thick | 128095 | 864 | 108698 | 200 | 1436 | 16469 | 195 | 4520 | 189 | 195 | 13 | 240 | 841 | 199 | 51802 | 631 | 1841 | 103 | 345 | 26331 | 39880 | XRF1 | 1 | 2022-12-06 | 15:26 | YEON | 2022-12-14 22:14
393 | U1558 | F | 24 | X | 1 | A | 1175 | 169.175 | 201.312 | 44852892 | SHLF11618901 | 30 | 1.25 | 6 | 9 | 10 | 12 | Pd-Thick | 123555 | 819 | 100741 | 208 | 1745 | 17459 | 223 | 4281 | 219 | 200 | 13 | 216 | 840 | 320 | 48062 | 425 | 1671 | 239 | 279 | 24508 | 39568 | XRF1 | 1 | 2022-12-06 | 15:26 | YEON | 2022-12-14 22:14
393 | U1558 | F | 24 | X | 1 | A | 1250 | 169.25 | 201.387 | 44852892 | SHLF11618901 | 30 | 1.25 | 6 | 9 | 10 | 12 | Pd-Thick | 122161 | 803 | 97339 | 204 | 1654 | 15605 | 194 | 4376 | 240 | 207 | 61 | 157 | 875 | 324 | 47205 | 626 | 1514 | 199 | 325 | 25377 | 39637 | XRF1 | 1 | 2022-12-06 | 15:27 | YEON | 2022-12-14 22:14
393 | U1558 | F | 24 | X | 1 | A | 1300 | 169.3 | 201.437 | 44852892 | SHLF11618901 | 30 | 1.25 | 6 | 9 | 10 | 12 | Pd-Thick | 118550 | 668 | 88570 | 152 | 1704 | 15205 | 209 | 4335 | 198 | 268 | 53 | 193 | 874 | 264 | 43497 | 404 | 1786 | 205 | 49 | 24365 | 40972 | XRF1 | 1 | 2022-12-06 | 15:27 | YEON | 2022-12-14 22:14
393 | U1558 | F | 24 | X | 1 | A | 1350 | 169.35 | 201.487 | 44852892 | SHLF11618901 | 30 | 1.25 | 6 | 9 | 10 | 12 | Pd-Thick | 114958 | 726 | 90338 | 137 | 1603 | 15282 | 60 | 4339 | 150 | 257 | 32 | 157 | 704 | 312 | 42223 | 418 | 1607 | 349 | 476 | 23430 | 37084 | XRF1 | 1 | 2022-12-06 | 15:27 | YEON | 2022-12-14 22:14
393 | U1558 | F | 24 | X | 1 | A | 1420 | 169.42 | 201.557 | 44852892 | SHLF11618901 | 30 | 1.25 | 6 | 9 | 10 | 12 | Pd-Thick | 125128 | 1010 | 108577 | 230 | 1952 | 16871 | 149 | 4433 | 228 | 198 | 14 | 120 | 671 | 266 | 47283 | 589 | 1581 | 87 | 388 | 25963 | 38491 | XRF1 | 1 | 2022-12-06 | 15:28 | YEON | 2022-12-14 22:14
393 | U1558 | F | 24 | X | 1 | A | 1500 | 169.5 | 201.637 | 44852892 | SHLF11618901 | 30 | 1.25 | 6 | 8 | 10 | 12 | Pd-Thick | 69517 | 41 | 1741 | 1335 | 194 | 694 | 14 | 3860 | 544 | 145 | 18 | 64 | 170 | 6 | 1262 | 144 | 175 | 187 | 385 | 13078 | 39010 | XRF1 | 1 | 2022-12-06 | 15:28 | YEON | 2022-12-14 22:14
393 | U1558 | F | 24 | X | 2 | A | 50 | 169.55 | 201.687 | 44852902 | SHLF11618931 | 30 | 1.25 | 6 | 8 | 10 | 12 | Pd-Thick | 105997 | 690 | 73921 | 202 | 1315 | 16502 | 168 | 4172 | 210 | 213 | 41 | 105 | 763 | 208 | 36329 | 399 | 1239 | 46 | 367 | 22254 | 34908 | XRF1 | 1 | 2022-12-06 | 16:11 | YEON | 2022-12-14 22:14
393 | U1558 | F | 24 | X | 2 | A | 90 | 169.59 | 201.727 | 44852902 | SHLF11618931 | 30 | 1.25 | 6 | 9 | 10 | 12 | Pd-Thick | 121395 | 679 | 71451 | 206 | 2651 | 23499 | 204 | 4269 | 290 | 285 | 22 | 155 | 1082 | 315 | 40365 | 556 | 1816 | 303 | 550 | 25088 | 42407 | XRF1 | 1 | 2022-12-06 | 16:12 | YEON | 2022-12-14 22:14
393 | U1558 | F | 24 | X | 2 | A | 140 | 169.64 | 201.777 | 44852902 | SHLF11618931 | 30 | 1.25 | 6 | 9 | 10 | 12 | Pd-Thick | 121279 | 595 | 100895 | 143 | 1553 | 13335 | 103 | 4340 | 191 | 238 | 41 | 130 | 787 | 332 | 42503 | 412 | 1475 | 221 | 146 | 24651 | 39204 | XRF1 | 1 | 2022-12-06 | 16:12 | YEON | 2022-12-14 22:14
393 | U1558 | F | 24 | X | 2 | A | 200 | 169.7 | 201.837 | 44852902 | SHLF11618931 | 30 | 1.25 | 6 | 9 | 10 | 12 | Pd-Thick | 122804 | 788 | 103339 | 145 | 1550 | 13992 | 102 | 4382 | 161 | 213 | 49 | 148 | 793 | 344 | 49065 | 461 | 1376 | 87 | 210 | 24525 | 38633 | XRF1 | 1 | 2022-12-06 | 16:12 | YEON | 2022-12-14 22:14
393 | U1558 | F | 24 | X | 2 | A | 350 | 169.85 | 201.987 | 44852902 | SHLF11618931 | 30 | 1.25 | 6 | 9 | 10 | 12 | Pd-Thick | 111079 | 705 | 98894 | 132 | 1145 | 11970 | 117 | 4175 | 187 | 240 | 55 | 122 | 701 | 244 | 34813 | 350 | 1172 | 61 | 40 | 22905 | 35526 | XRF1 | 1 | 2022-12-06 | 16:13 | YEON | 2022-12-14 22:14
393 | U1558 | F | 24 | X | 2 | A | 400 | 169.9 | 202.037 | 44852902 | SHLF11618931 | 30 | 1.25 | 6 | 9 | 10 | 12 | Pd-Thick | 115043 | 651 | 79779 | 139 | 1806 | 17114 | 175 | 4264 | 240 | 292 | 49 | 108 | 901 | 200 | 33763 | 485 | 1613 | 334 | 257 | 24257 | 39101 | XRF1 | 1 | 2022-12-06 | 16:13 | YEON | 2022-12-14 22:14
393 | U1558 | F | 24 | X | 2 | A | 415 | 169.915 | 202.052 | 44852902 | SHLF11618931 | 30 | 1.25 | 6 | 9 | 10 | 12 | Pd-Thick | 111024 | 712 | 80493 | 190 | 1548 | 17988 | 200 | 4266 | 190 | 326 | 32 | 115 | 782 | 298 | 36210 | 471 | 1627 | 113 | 661 | 23191 | 37473 | XRF1 | 1 | 2022-12-06 | 16:13 | YEON | 2022-12-14 22:14
393 | U1558 | F | 24 | X | 2 | A | 450 | 169.95 | 202.087 | 44852902 | SHLF11618931 | 30 | 1.25 | 6 | 9 | 10 | 12 | Pd-Thick | 116763 | 734 | 87895 | 164 | 2491 | 20502 | 140 | 4447 | 284 | 395 | 55 | 188 | 792 | 172 | 29566 | 544 | 1807 | 330 | 466 | 24374 | 37853 | XRF1 | 1 | 2022-12-06 | 16:14 | YEON | 2022-12-14 22:14
393 | U1558 | F | 24 | X | 2 | A | 500 | 170 | 202.137 | 44852902 | SHLF11618931 | 30 | 1.25 | 6 | 9 | 10 | 12 | Pd-Thick | 125034 | 870 | 105725 | 185 | 1621 | 13564 | 142 | 4380 | 187 | 255 | 55 | 172 | 869 | 327 | 50902 | 438 | 1423 | 132 | 88 | 25151 | 38860 | XRF1 | 1 | 2022-12-06 | 16:14 | YEON | 2022-12-14 22:14
393 | U1558 | F | 24 | X | 2 | A | 615 | 170.115 | 202.252 | 44852902 | SHLF11618931 | 30 | 1.25 | 6 | 9 | 10 | 12 | Pd-Thick | 121968 | 838 | 107483 | 152 | 1886 | 19284 | 239 | 4367 | 258 | 257 | 25 | 231 | 741 | 365 | 38678 | 485 | 1602 | 222 | 352 | 25345 | 38033 | XRF1 | 1 | 2022-12-06 | 16:14 | YEON | 2022-12-14 22:14
393 | U1558 | F | 24 | X | 2 | A | 635 | 170.135 | 202.272 | 44852902 | SHLF11618931 | 30 | 1.25 | 6 | 9 | 10 | 12 | Pd-Thick | 122153 | 785 | 86200 | 388 | 10799 | 63149 | 476 | 4254 | 417 | 384 | 36 | 566 | 671 | 398 | 40707 | 598 | 2336 | 107 | 511 | 22867 | 34397 | XRF1 | 1 | 2022-12-06 | 16:15 | YEON | 2022-12-14 22:14
393 | U1558 | F | 24 | X | 2 | A | 650 | 170.15 | 202.287 | 44852902 | SHLF11618931 | 30 | 1.25 | 6 | 9 | 10 | 12 | Pd-Thick | 108316 | 894 | 88955 | 144 | 1607 | 14109 | 151 | 4355 | 223 | 217 | 54 | 102 | 571 | 262 | 41631 | 503 | 1461 | 98 | 259 | 21977 | 34708 | XRF1 | 1 | 2022-12-06 | 16:15 | YEON | 2022-12-14 22:14
393 | U1558 | F | 24 | X | 2 | A | 675 | 170.175 | 202.312 | 44852902 | SHLF11618931 | 30 | 1.25 | 6 | 8 | 10 | 12 | Pd-Thick | 107294 | 762 | 85999 | 143 | 1674 | 14903 | 199 | 4142 | 209 | 212 | 28 | 124 | 635 | 324 | 41672 | 624 | 1582 | 223 | 364 | 21792 | 33872 | XRF1 | 1 | 2022-12-06 | 16:15 | YEON | 2022-12-14 22:14
393 | U1558 | F | 24 | X | 2 | A | 700 | 170.2 | 202.337 | 44852902 | SHLF11618931 | 30 | 1.25 | 6 | 8 | 10 | 12 | Pd-Thick | 106071 | 841 | 84377 | 203 | 1851 | 16544 | 151 | 4186 | 185 | 232 | 41 | 180 | 615 | 282 | 39777 | 800 | 1634 | 43 | 312 | 21797 | 33899 | XRF1 | 1 | 2022-12-06 | 16:16 | YEON | 2022-12-14 22:14
393 | U1558 | F | 24 | X | 2 | A | 750 | 170.25 | 202.387 | 44852902 | SHLF11618931 | 30 | 1.25 | 6 | 9 | 10 | 12 | Pd-Thick | 113804 | 798 | 96532 | 199 | 2068 | 14906 | 163 | 4261 | 218 | 234 | 60 | 164 | 626 | 360 | 40039 | 491 | 1267 | 166 | 191 | 23441 | 36010 | XRF1 | 1 | 2022-12-06 | 16:16 | YEON | 2022-12-14 22:14
393 | U1558 | F | 24 | X | 2 | A | 780 | 170.28 | 202.417 | 44852902 | SHLF11618931 | 30 | 1.25 | 6 | 9 | 10 | 12 | Pd-Thick | 114732 | 782 | 95517 | 152 | 1573 | 14759 | 151 | 4305 | 216 | 271 | 22 | 145 | 829 | 358 | 39163 | 374 | 1565 | 315 | 350 | 23995 | 37161 | XRF1 | 1 | 2022-12-06 | 16:16 | YEON | 2022-12-14 22:14
393 | U1558 | F | 24 | X | 2 | A | 850 | 170.35 | 202.487 | 44852902 | SHLF11618931 | 30 | 1.25 | 6 | 9 | 10 | 12 | Pd-Thick | 121812 | 693 | 93644 | 186 | 1591 | 17391 | 192 | 4386 | 237 | 274 | 54 | 120 | 868 | 339 | 41103 | 437 | 1391 | 84 | 339 | 25098 | 39561 | XRF1 | 1 | 2022-12-06 | 16:17 | YEON | 2022-12-14 22:14
393 | U1558 | F | 24 | X | 2 | A | 920 | 170.42 | 202.557 | 44852902 | SHLF11618931 | 30 | 1.25 | 6 | 9 | 10 | 12 | Pd-Thick | 124353 | 820 | 98202 | 182 | 1641 | 17830 | 195 | 4558 | 258 | 295 | 38 | 103 | 845 | 189 | 40241 | 628 | 1464 | 144 | 449 | 25370 | 40456 | XRF1 | 1 | 2022-12-06 | 16:17 | YEON | 2022-12-14 22:14
393 | U1558 | F | 24 | X | 2 | A | 950 | 170.45 | 202.587 | 44852902 | SHLF11618931 | 30 | 1.25 | 6 | 9 | 10 | 12 | Pd-Thick | 125157 | 945 | 102189 | 262 | 1568 | 16684 | 132 | 4302 | 202 | 281 | 51 | 117 | 846 | 277 | 46032 | 580 | 1823 | 85 | 305 | 25513 | 40125 | XRF1 | 1 | 2022-12-06 | 16:17 | YEON | 2022-12-14 22:14
393 | U1558 | F | 24 | X | 2 | A | 980 | 170.48 | 202.617 | 44852902 | SHLF11618931 | 30 | 1.25 | 6 | 9 | 10 | 12 | Pd-Thick | 127915 | 1009 | 109924 | 198 | 1644 | 15308 | 174 | 4379 | 178 | 226 | 27 | 180 | 806 | 357 | 44738 | 589 | 1699 | 157 | 58 | 26806 | 39923 | XRF1 | 1 | 2022-12-06 | 16:18 | YEON | 2022-12-14 22:14
393 | U1558 | F | 24 | X | 2 | A | 1050 | 170.55 | 202.687 | 44852902 | SHLF11618931 | 30 | 1.25 | 6 | 9 | 10 | 12 | Pd-Thick | 128963 | 708 | 113410 | 166 | 1505 | 13715 | 99 | 4555 | 216 | 225 | 53 | 126 | 820 | 293 | 45752 | 503 | 1471 | 39 | 87 | 27082 | 41020 | XRF1 | 1 | 2022-12-06 | 16:18 | YEON | 2022-12-14 22:14
393 | U1558 | F | 24 | X | 2 | A | 1150 | 170.65 | 202.787 | 44852902 | SHLF11618931 | 30 | 1.25 | 6 | 9 | 10 | 12 | Pd-Thick | 128287 | 972 | 110238 | 202 | 1755 | 17154 | 130 | 4457 | 218 | 238 | 40 | 141 | 775 | 379 | 48387 | 499 | 1568 | 283 | 81 | 26161 | 39341 | XRF1 | 1 | 2022-12-06 | 16:18 | YEON | 2022-12-14 22:14
393 | U1558 | F | 24 | X | 2 | A | 1200 | 170.7 | 202.837 | 44852902 | SHLF11618931 | 30 | 1.25 | 6 | 9 | 10 | 12 | Pd-Thick | 138013 | 993 | 45228 | 985 | 2009 | 79614 | 1038 | 4354 | 775 | 1440 | 50 | 119 | 1320 | 820 | 21237 | 362 | 2834 | 334 | 678 | 25860 | 51033 | XRF1 | 1 | 2022-12-06 | 16:19 | YEON | 2022-12-14 22:14
393 | U1558 | F | 24 | X | 2 | A | 1250 | 170.75 | 202.887 | 44852902 | SHLF11618931 | 30 | 1.25 | 6 | 9 | 10 | 12 | Pd-Thick | 129878 | 875 | 111378 | 194 | 1793 | 16922 | 181 | 4440 | 217 | 296 | 63 | 115 | 892 | 359 | 45602 | 452 | 1788 | 159 | 284 | 26477 | 40267 | XRF1 | 1 | 2022-12-06 | 16:19 | YEON | 2022-12-14 22:14
393 | U1558 | F | 24 | X | 2 | A | 1300 | 170.8 | 202.937 | 44852902 | SHLF11618931 | 30 | 1.25 | 6 | 9 | 10 | 12 | Pd-Thick | 116136 | 757 | 96667 | 126 | 1253 | 11776 | 124 | 4285 | 246 | 200 | 46 | 88 | 826 | 338 | 45285 | 281 | 1632 | 97 | 288 | 24057 | 37623 | XRF1 | 1 | 2022-12-06 | 16:19 | YEON | 2022-12-14 22:14
393 | U1558 | F | 24 | X | 3 | A | 50 | 171.05 | 203.187 | 44852912 | SHLF11618961 | 30 | 1.25 | 6 | 9 | 10 | 12 | Pd-Thick | 127812 | 852 | 105125 | 142 | 1692 | 14884 | 193 | 4424 | 180 | 228 | 20 | 165 | 863 | 295 | 46605 | 484 | 1600 | 148 | 419 | 26558 | 41359 | XRF1 | 1 | 2022-12-07 | 9:28 | YEON | 2022-12-14 22:14
393 | U1558 | F | 24 | X | 3 | A | 100 | 171.1 | 203.237 | 44852912 | SHLF11618961 | 30 | 1.25 | 6 | 9 | 10 | 12 | Pd-Thick | 121569 | 636 | 94635 | 165 | 1811 | 14325 | 153 | 4291 | 218 | 274 | 44 | 133 | 889 | 256 | 41442 | 584 | 1531 | 84 | 442 | 25623 | 39886 | XRF1 | 1 | 2022-12-07 | 9:28 | YEON | 2022-12-14 22:14
393 | U1558 | F | 24 | X | 3 | A | 145 | 171.145 | 203.282 | 44852912 | SHLF11618961 | 30 | 1.25 | 6 | 9 | 10 | 12 | Pd-Thick | 135098 | 1197 | 87583 | 383 | 4313 | 41608 | 405 | 4386 | 366 | 403 | 42 | 365 | 988 | 629 | 42966 | 1171 | 2940 | 278 | 483 | 27203 | 43329 | XRF1 | 1 | 2022-12-07 | 9:29 | YEON | 2022-12-14 22:14
393 | U1558 | F | 24 | X | 3 | A | 200 | 171.2 | 203.337 | 44852912 | SHLF11618961 | 30 | 1.25 | 6 | 9 | 10 | 12 | Pd-Thick | 113040 | 698 | 93629 | 160 | 1350 | 12529 | 73 | 4189 | 165 | 224 | 96 | 137 | 705 | 333 | 37386 | 467 | 1488 | 164 | 158 | 22905 | 36522 | XRF1 | 1 | 2022-12-07 | 9:29 | YEON | 2022-12-14 22:14
393 | U1558 | F | 24 | X | 3 | A | 250 | 171.25 | 203.387 | 44852912 | SHLF11618961 | 30 | 1.25 | 6 | 9 | 10 | 12 | Pd-Thick | 122306 | 985 | 97706 | 250 | 1766 | 16780 | 193 | 4483 | 346 | 325 | 11 | 138 | 711 | 460 | 46087 | 432 | 2289 | 171 | 143 | 25411 | 39043 | XRF1 | 1 | 2022-12-07 | 9:29 | YEON | 2022-12-14 22:14
393 | U1558 | F | 24 | X | 3 | A | 285 | 171.285 | 203.422 | 44852912 | SHLF11618961 | 30 | 1.25 | 6 | 8 | 10 | 12 | Pd-Thick | 105809 | 652 | 85919 | 161 | 1361 | 11947 | 115 | 4186 | 199 | 226 | 61 | 82 | 648 | 264 | 38176 | 466 | 1455 | 291 | 378 | 22721 | 33064 | XRF1 | 1 | 2022-12-07 | 9:30 | YEON | 2022-12-14 22:14
393 | U1558 | F | 24 | X | 3 | A | 340 | 171.34 | 203.477 | 44852912 | SHLF11618961 | 30 | 1.25 | 6 | 8 | 10 | 12 | Pd-Thick | 103510 | 713 | 84699 | 182 | 1305 | 13109 | 151 | 4155 | 208 | 205 | 22 | 113 | 610 | 233 | 35128 | 438 | 1393 | 181 | 366 | 21855 | 33768 | XRF1 | 1 | 2022-12-07 | 9:30 | YEON | 2022-12-14 22:14
393 | U1558 | F | 24 | X | 3 | A | 400 | 171.4 | 203.537 | 44852912 | SHLF11618961 | 30 | 1.25 | 6 | 8 | 10 | 12 | Pd-Thick | 100756 | 642 | 81290 | 168 | 1413 | 13277 | 151 | 4256 | 193 | 177 | 47 | 137 | 613 | 280 | 33887 | 411 | 1216 | 112 | 279 | 20599 | 33316 | XRF1 | 1 | 2022-12-07 | 9:30 | YEON | 2022-12-14 22:14
393 | U1558 | F | 24 | X | 3 | A | 450 | 171.45 | 203.587 | 44852912 | SHLF11618961 | 30 | 1.25 | 6 | 8 | 10 | 12 | Pd-Thick | 89415 | 521 | 68366 | 130 | 1072 | 8590 | 46 | 3980 | 180 | 214 | 33 | 98 | 472 | 188 | 30737 | 352 | 1022 | 141 | 386 | 19055 | 29441 | XRF1 | 1 | 2022-12-07 | 9:31 | YEON | 2022-12-14 22:14
393 | U1558 | F | 24 | X | 3 | A | 500 | 171.5 | 203.637 | 44852912 | SHLF11618961 | 30 | 1.25 | 6 | 8 | 10 | 12 | Pd-Thick | 80407 | 621 | 57523 | 128 | 1117 | 9520 | 110 | 3800 | 224 | 195 | 27 | 101 | 396 | 252 | 26920 | 437 | 863 | 128 | 476 | 17402 | 27101 | XRF1 | 1 | 2022-12-07 | 9:31 | YEON | 2022-12-14 22:14
393 | U1558 | F | 24 | X | 3 | A | 550 | 171.55 | 203.687 | 44852912 | SHLF11618961 | 30 | 1.25 | 6 | 8 | 10 | 12 | Pd-Thick | 81367 | 556 | 56550 | 115 | 988 | 9500 | 92 | 3904 | 182 | 137 | 10 | 121 | 495 | 192 | 26242 | 354 | 780 | 51 | 263 | 17524 | 26823 | XRF1 | 1 | 2022-12-07 | 9:31 | YEON | 2022-12-14 22:14
393 | U1558 | F | 24 | X | 3 | A | 590 | 171.59 | 203.727 | 44852912 | SHLF11618961 | 30 | 1.25 | 6 | 9 | 10 | 12 | Pd-Thick | 121774 | 765 | 96328 | 260 | 1595 | 14933 | 131 | 4499 | 186 | 228 | 34 | 81 | 740 | 352 | 44776 | 459 | 1557 | 225 | 440 | 25269 | 39193 | XRF1 | 1 | 2022-12-07 | 9:32 | YEON | 2022-12-14 22:14
393 | U1558 | F | 24 | X | 3 | A | 650 | 171.65 | 203.787 | 44852912 | SHLF11618961 | 30 | 1.25 | 6 | 9 | 10 | 12 | Pd-Thick | 117615 | 687 | 92148 | 205 | 1441 | 12849 | 149 | 4149 | 253 | 288 | 53 | 148 | 740 | 325 | 40933 | 486 | 1355 | 103 | 440 | 24213 | 37618 | XRF1 | 1 | 2022-12-07 | 9:32 | YEON | 2022-12-14 22:14
393 | U1558 | F | 24 | X | 3 | A | 750 | 171.75 | 203.887 | 44852912 | SHLF11618961 | 30 | 1.25 | 6 | 9 | 10 | 12 | Pd-Thick | 109134 | 702 | 90578 | 168 | 1391 | 13312 | 198 | 4305 | 231 | 236 | 29 | 106 | 789 | 279 | 38056 | 365 | 1371 | 194 | 66 | 22773 | 35229 | XRF1 | 1 | 2022-12-07 | 9:32 | YEON | 2022-12-14 22:14
393 | U1558 | F | 24 | X | 3 | A | 850 | 171.85 | 203.987 | 44852912 | SHLF11618961 | 30 | 1.25 | 6 | 9 | 10 | 12 | Pd-Thick | 119893 | 814 | 98168 | 162 | 1273 | 12655 | 125 | 4328 | 220 | 284 | 52 | 107 | 848 | 296 | 41051 | 406 | 1307 | 136 | 309 | 24431 | 38870 | XRF1 | 1 | 2022-12-07 | 9:33 | YEON | 2022-12-14 22:14
393 | U1558 | F | 24 | X | 3 | A | 900 | 171.9 | 204.037 | 44852912 | SHLF11618961 | 30 | 1.25 | 6 | 9 | 10 | 12 | Pd-Thick | 121428 | 902 | 89260 | 242 | 1529 | 17730 | 147 | 4324 | 253 | 327 | 46 | 135 | 986 | 324 | 44047 | 488 | 1615 | 172 | 358 | 24913 | 39572 | XRF1 | 1 | 2022-12-07 | 9:33 | YEON | 2022-12-14 22:14
393 | U1558 | F | 24 | X | 3 | A | 950 | 171.95 | 204.087 | 44852912 | SHLF11618961 | 30 | 1.25 | 6 | 9 | 10 | 12 | Pd-Thick | 111345 | 782 | 91821 | 130 | 1397 | 13895 | 124 | 4230 | 192 | 189 | 50 | 122 | 768 | 315 | 41985 | 428 | 1281 | 87 | 249 | 22749 | 35831 | XRF1 | 1 | 2022-12-07 | 9:34 | YEON | 2022-12-14 22:14
393 | U1558 | F | 24 | X | 3 | A | 1000 | 172 | 204.137 | 44852912 | SHLF11618961 | 30 | 1.25 | 6 | 9 | 10 | 12 | Pd-Thick | 120819 | 992 | 102874 | 227 | 1575 | 15325 | 123 | 4382 | 225 | 205 | 34 | 156 | 798 | 315 | 45546 | 375 | 1461 | 29 | 312 | 25023 | 38241 | XRF1 | 1 | 2022-12-07 | 9:34 | YEON | 2022-12-14 22:14
393 | U1558 | F | 24 | X | 3 | A | 1150 | 172.15 | 204.287 | 44852912 | SHLF11618961 | 30 | 1.25 | 6 | 9 | 10 | 12 | Pd-Thick | 120916 | 788 | 106962 | 163 | 1823 | 17068 | 189 | 4364 | 150 | 250 | 31 | 205 | 769 | 246 | 40987 | 458 | 1628 | 47 | 372 | 24982 | 38427 | XRF1 | 1 | 2022-12-07 | 9:34 | YEON | 2022-12-14 22:14
393 | U1558 | F | 24 | X | 3 | A | 1185 | 172.185 | 204.322 | 44852912 | SHLF11618961 | 30 | 1.25 | 6 | 9 | 10 | 12 | Pd-Thick | 116137 | 800 | 89819 | 203 | 1452 | 16203 | 139 | 4352 | 209 | 277 | 26 | 108 | 670 | 319 | 42957 | 429 | 1672 | 155 | 207 | 24155 | 37135 | XRF1 | 1 | 2022-12-07 | 9:35 | YEON | 2022-12-14 22:14
393 | U1558 | F | 24 | X | 3 | A | 1200 | 172.2 | 204.337 | 44852912 | SHLF11618961 | 30 | 1.25 | 6 | 9 | 10 | 12 | Pd-Thick | 112657 | 667 | 92277 | 163 | 1174 | 11123 | 107 | 4346 | 168 | 223 | 40 | 97 | 796 | 276 | 41418 | 380 | 1404 | 129 | 482 | 23648 | 36322 | XRF1 | 1 | 2022-12-07 | 9:35 | YEON | 2022-12-14 22:14
393 | U1558 | F | 24 | X | 3 | A | 1265 | 172.265 | 204.402 | 44852912 | SHLF11618961 | 30 | 1.25 | 6 | 9 | 10 | 12 | Pd-Thick | 108313 | 721 | 83260 | 151 | 1585 | 13770 | 145 | 4085 | 189 | 279 | 67 | 110 | 727 | 214 | 33446 | 410 | 1399 | 103 | 344 | 22482 | 36902 | XRF1 | 1 | 2022-12-07 | 9:35 | YEON | 2022-12-14 22:14
393 | U1558 | F | 24 | X | 3 | A | 1300 | 172.3 | 204.437 | 44852912 | SHLF11618961 | 30 | 1.25 | 6 | 9 | 10 | 12 | Pd-Thick | 114330 | 743 | 82607 | 324 | 2651 | 29684 | 258 | 4269 | 360 | 501 | 68 | 155 | 632 | 212 | 26466 | 702 | 2042 | 114 | 238 | 23690 | 36745 | XRF1 | 1 | 2022-12-07 | 9:35 | YEON | 2022-12-14 22:14
393 | U1558 | F | 24 | X | 3 | A | 1380 | 172.38 | 204.517 | 44852912 | SHLF11618961 | 30 | 1.25 | 6 | 9 | 10 | 12 | Pd-Thick | 118990 | 816 | 91287 | 285 | 2728 | 26007 | 237 | 4360 | 300 | 395 | 34 | 157 | 669 | 150 | 29707 | 649 | 1304 | 164 | 497 | 25183 | 38732 | XRF1 | 1 | 2022-12-07 | 9:36 | YEON | 2022-12-14 22:14
393 | U1558 | F | 24 | X | 3 | A | 1450 | 172.45 | 204.587 | 44852912 | SHLF11618961 | 30 | 1.25 | 6 | 9 | 10 | 12 | Pd-Thick | 118379 | 679 | 99040 | 129 | 1569 | 15422 | 143 | 4211 | 223 | 255 | 44 | 136 | 764 | 224 | 39908 | 535 | 1268 | 51 | 166 | 24795 | 37480 | XRF1 | 1 | 2022-12-07 | 9:36 | YEON | 2022-12-14 22:14
393 | U1558 | F | 24 | X | 3 | A | 1500 | 172.5 | 204.637 | 44852912 | SHLF11618961 | 30 | 1.25 | 6 | 9 | 10 | 12 | Pd-Thick | 127551 | 563 | 74973 | 256 | 1213 | 11760 | 119 | 4471 | 280 | 244 | 67 | 164 | 599 | 227 | 27638 | 314 | 912 | 70 | 185 | 22613 | 54359 | XRF1 | 1 | 2022-12-07 | 9:36 | YEON | 2022-12-14 22:14
393 | U1558 | F | 24 | X | 4 | A | 50 | 172.56 | 204.697 | 44852922 | SHLF11618991 | 30 | 1.25 | 6 | 9 | 10 | 12 | Pd-Thick | 120480 | 715 | 86302 | 137 | 1579 | 15973 | 124 | 4459 | 265 | 252 | 42 | 161 | 884 | 353 | 45161 | 720 | 1675 | 242 | 439 | 24858 | 39398 | XRF1 | 1 | 2022-12-07 | 10:14 | YEON | 2022-12-14 22:14
393 | U1558 | F | 24 | X | 4 | A | 85 | 172.595 | 204.732 | 44852922 | SHLF11618991 | 30 | 1.25 | 6 | 9 | 10 | 12 | Pd-Thick | 123085 | 655 | 93984 | 170 | 1542 | 14397 | 174 | 4365 | 216 | 205 | 9 | 120 | 875 | 352 | 49145 | 416 | 1650 | 184 | 253 | 25362 | 39986 | XRF1 | 1 | 2022-12-07 | 10:14 | YEON | 2022-12-14 22:14
393 | U1558 | F | 24 | X | 4 | A | 205 | 172.715 | 204.852 | 44852922 | SHLF11618991 | 30 | 1.25 | 6 | 9 | 10 | 12 | Pd-Thick | 120772 | 734 | 93275 | 175 | 1469 | 13857 | 111 | 4318 | 188 | 225 | 35 | 136 | 856 | 197 | 44378 | 473 | 1363 | 54 | 184 | 24998 | 40708 | XRF1 | 1 | 2022-12-07 | 10:15 | YEON | 2022-12-14 22:14
393 | U1558 | F | 24 | X | 4 | A | 250 | 172.76 | 204.897 | 44852922 | SHLF11618991 | 30 | 1.25 | 6 | 9 | 10 | 12 | Pd-Thick | 117586 | 668 | 87689 | 154 | 1832 | 18598 | 133 | 4282 | 257 | 300 | 79 | 113 | 763 | 337 | 39325 | 414 | 1532 | 181 | 523 | 24331 | 38484 | XRF1 | 1 | 2022-12-07 | 10:15 | YEON | 2022-12-14 22:14
393 | U1558 | F | 24 | X | 4 | A | 300 | 172.81 | 204.947 | 44852922 | SHLF11618991 | 30 | 1.25 | 6 | 9 | 10 | 12 | Pd-Thick | 122329 | 806 | 97316 | 154 | 1618 | 14633 | 155 | 4467 | 216 | 279 | 21 | 146 | 794 | 298 | 44146 | 497 | 1577 | 83 | 329 | 25305 | 40040 | XRF1 | 1 | 2022-12-07 | 10:15 | YEON | 2022-12-14 22:14
393 | U1558 | F | 24 | X | 4 | A | 415 | 172.925 | 205.062 | 44852922 | SHLF11618991 | 30 | 1.25 | 6 | 9 | 10 | 12 | Pd-Thick | 122825 | 747 | 100149 | 156 | 1377 | 12660 | 100 | 4345 | 235 | 248 | 14 | 128 | 778 | 186 | 48574 | 354 | 1618 | 58 | 182 | 25371 | 39156 | XRF1 | 1 | 2022-12-07 | 10:16 | YEON | 2022-12-14 22:14
393 | U1558 | F | 24 | X | 4 | A | 465 | 172.975 | 205.112 | 44852922 | SHLF11618991 | 30 | 1.25 | 6 | 9 | 10 | 12 | Pd-Thick | 110944 | 738 | 83826 | 182 | 1535 | 14223 | 160 | 4200 | 189 | 266 | 45 | 111 | 809 | 232 | 39177 | 498 | 1520 | 310 | 378 | 23496 | 36757 | XRF1 | 1 | 2022-12-07 | 10:16 | YEON | 2022-12-14 22:14
393 | U1558 | F | 24 | X | 4 | A | 500 | 173.01 | 205.147 | 44852922 | SHLF11618991 | 30 | 1.25 | 6 | 9 | 10 | 12 | Pd-Thick | 117174 | 793 | 93790 | 242 | 1719 | 15918 | 208 | 4320 | 249 | 293 | 52 | 160 | 732 | 265 | 42557 | 637 | 1454 | 163 | 215 | 25007 | 35786 | XRF1 | 1 | 2022-12-07 | 10:16 | YEON | 2022-12-14 22:14
393 | U1558 | F | 24 | X | 4 | A | 550 | 173.06 | 205.197 | 44852922 | SHLF11618991 | 30 | 1.25 | 6 | 8 | 10 | 12 | Pd-Thick | 103836 | 728 | 88452 | 146 | 1453 | 11738 | 90 | 4215 | 247 | 220 | 35 | 196 | 800 | 54 | 25651 | 588 | 978 | 80 | 329 | 22264 | 35320 | XRF1 | 1 | 2022-12-07 | 10:17 | YEON | 2022-12-14 22:14
393 | U1558 | F | 24 | X | 4 | A | 600 | 173.11 | 205.247 | 44852922 | SHLF11618991 | 30 | 1.25 | 6 | 9 | 10 | 12 | Pd-Thick | 121325 | 445 | 103586 | 125 | 2962 | 16277 | 163 | 4510 | 287 | 293 | 17 | 179 | 973 | 147 | 30149 | 882 | 1178 | 131 | 182 | 26140 | 38085 | XRF1 | 1 | 2022-12-07 | 10:17 | YEON | 2022-12-14 22:14
393 | U1558 | F | 24 | X | 4 | A | 650 | 173.16 | 205.297 | 44852922 | SHLF11618991 | 30 | 1.25 | 6 | 8 | 10 | 12 | Pd-Thick | 105548 | 585 | 95190 | 122 | 1717 | 10925 | 139 | 4225 | 207 | 247 | 22 | 125 | 602 | 58 | 29345 | 448 | 1210 | 95 | 339 | 22345 | 34167 | XRF1 | 1 | 2022-12-07 | 10:17 | YEON | 2022-12-14 22:14
393 | U1558 | F | 24 | X | 4 | A | 700 | 173.21 | 205.347 | 44852922 | SHLF11618991 | 30 | 1.25 | 6 | 9 | 10 | 12 | Pd-Thick | 113933 | 574 | 105555 | 140 | 1641 | 10498 | 105 | 4307 | 208 | 213 | 13 | 153 | 779 | 120 | 30510 | 457 | 1000 | 167 | 301 | 23288 | 37514 | XRF1 | 1 | 2022-12-07 | 10:18 | YEON | 2022-12-14 22:14
393 | U1558 | F | 24 | X | 4 | A | 735 | 173.245 | 205.382 | 44852922 | SHLF11618991 | 30 | 1.25 | 6 | 9 | 10 | 12 | Pd-Thick | 117268 | 798 | 90821 | 202 | 1580 | 15619 | 217 | 4405 | 181 | 245 | 29 | 180 | 891 | 306 | 39971 | 615 | 1537 | 238 | 386 | 24301 | 38174 | XRF1 | 1 | 2022-12-07 | 10:18 | YEON | 2022-12-14 22:14
393 | U1558 | F | 24 | X | 4 | A | 830 | 173.34 | 205.477 | 44852922 | SHLF11618991 | 30 | 1.25 | 6 | 9 | 10 | 12 | Pd-Thick | 111068 | 864 | 85790 | 187 | 1159 | 11284 | 90 | 4320 | 215 | 221 | 31 | 77 | 740 | 271 | 40912 | 428 | 1421 | 147 | 125 | 23476 | 36633 | XRF1 | 1 | 2022-12-07 | 10:18 | YEON | 2022-12-14 22:14
393 | U1558 | F | 24 | X | 4 | A | 870 | 173.38 | 205.517 | 44852922 | SHLF11618991 | 30 | 1.25 | 6 | 9 | 10 | 12 | Pd-Thick | 124259 | 794 | 96274 | 188 | 1756 | 16567 | 165 | 4492 | 266 | 244 | 43 | 160 | 892 | 316 | 43743 | 613 | 1641 | 326 | 469 | 26262 | 40602 | XRF1 | 1 | 2022-12-07 | 10:19 | YEON | 2022-12-14 22:14
393 | U1558 | F | 24 | X | 4 | A | 900 | 173.41 | 205.547 | 44852922 | SHLF11618991 | 30 | 1.25 | 6 | 9 | 10 | 12 | Pd-Thick | 121784 | 717 | 98788 | 136 | 1679 | 15702 | 178 | 4292 | 218 | 199 | 57 | 151 | 771 | 259 | 44356 | 547 | 1485 | 173 | 333 | 25855 | 38857 | XRF1 | 1 | 2022-12-07 | 10:19 | YEON | 2022-12-14 22:14
393 | U1558 | F | 24 | X | 4 | A | 940 | 173.45 | 205.587 | 44852922 | SHLF11618991 | 30 | 1.25 | 6 | 8 | 10 | 12 | Pd-Thick | 105933 | 657 | 78186 | 137 | 1593 | 14709 | 122 | 4068 | 226 | 266 | 25 | 141 | 633 | 269 | 35974 | 544 | 1262 | 157 | 495 | 22582 | 34844 | XRF1 | 1 | 2022-12-07 | 10:19 | YEON | 2022-12-14 22:14
393 | U1558 | F | 24 | X | 4 | A | 1000 | 173.51 | 205.647 | 44852922 | SHLF11618991 | 30 | 1.25 | 6 | 9 | 10 | 12 | Pd-Thick | 121850 | 841 | 112536 | 157 | 1316 | 13296 | 220 | 4420 | 206 | 204 | 28 | 160 | 749 | 292 | 39450 | 586 | 1522 | 155 | 372 | 25303 | 38285 | XRF1 | 1 | 2022-12-07 | 10:20 | YEON | 2022-12-14 22:14
393 | U1558 | F | 24 | X | 4 | A | 1060 | 173.57 | 205.707 | 44852922 | SHLF11618991 | 30 | 1.25 | 6 | 9 | 10 | 12 | Pd-Thick | 109070 | 725 | 92212 | 170 | 1212 | 12337 | 130 | 4173 | 169 | 225 | 46 | 91 | 760 | 302 | 36463 | 512 | 1453 | 135 | 216 | 23069 | 35908 | XRF1 | 1 | 2022-12-07 | 10:20 | YEON | 2022-12-14 22:14
393 | U1558 | F | 24 | X | 4 | A | 1100 | 173.61 | 205.747 | 44852922 | SHLF11618991 | 30 | 1.25 | 6 | 8 | 10 | 12 | Pd-Thick | 103436 | 433 | 50124 | 168 | 836 | 7436 | 108 | 4270 | 154 | 207 | 41 | 90 | 447 | 158 | 21048 | 288 | 781 | 89 | 317 | 18803 | 44330 | XRF1 | 1 | 2022-12-07 | 10:20 | YEON | 2022-12-14 22:14
393 | U1558 | F | 24 | X | 5 | A | 80 | 174.09 | 206.227 | 44852932 | SHLF11619021 | 30 | 1.25 | 6 | 9 | 10 | 12 | Pd-Thick | 118480 | 863 | 112276 | 202 | 1565 | 15889 | 110 | 4259 | 177 | 250 | 40 | 106 | 681 | 239 | 41955 | 580 | 1558 | 117 | 208 | 24285 | 35326 | XRF1 | 1 | 2022-12-07 | 10:44 | YEON | 2022-12-14 22:14
393 | U1558 | F | 24 | X | 5 | A | 100 | 174.11 | 206.247 | 44852932 | SHLF11619021 | 30 | 1.25 | 6 | 9 | 10 | 12 | Pd-Thick | 123934 | 868 | 115801 | 182 | 1641 | 14933 | 177 | 4499 | 223 | 237 | 45 | 115 | 788 | 235 | 42983 | 405 | 1309 | 21 | 281 | 25522 | 37508 | XRF1 | 1 | 2022-12-07 | 10:44 | YEON | 2022-12-14 22:14
393 | U1558 | F | 24 | X | 5 | A | 275 | 174.285 | 206.422 | 44852932 | SHLF11619021 | 30 | 1.25 | 6 | 9 | 10 | 12 | Pd-Thick | 118625 | 974 | 109812 | 217 | 1361 | 12795 | 141 | 4491 | 166 | 197 | 9 | 53 | 710 | 368 | 39848 | 511 | 1364 | 147 | 237 | 24379 | 37444 | XRF1 | 1 | 2022-12-07 | 10:45 | YEON | 2022-12-14 22:14
393 | U1558 | F | 24 | X | 5 | A | 300 | 174.31 | 206.447 | 44852932 | SHLF11619021 | 30 | 1.25 | 6 | 9 | 10 | 12 | Pd-Thick | 124735 | 1027 | 118935 | 159 | 1398 | 13814 | 135 | 4365 | 209 | 203 | 30 | 117 | 716 | 288 | 42797 | 590 | 1658 | 245 | 124 | 25495 | 38387 | XRF1 | 1 | 2022-12-07 | 10:45 | YEON | 2022-12-14 22:14
393 | U1558 | F | 24 | X | 5 | A | 450 | 174.46 | 206.597 | 44852932 | SHLF11619021 | 30 | 1.25 | 6 | 8 | 10 | 12 | Pd-Thick | 94778 | 793 | 79084 | 186 | 1101 | 10769 | 90 | 4141 | 183 | 219 | 28 | 103 | 507 | 266 | 32140 | 411 | 1207 | 354 | 399 | 20090 | 30420 | XRF1 | 1 | 2022-12-07 | 10:45 | YEON | 2022-12-14 22:14
393 | U1558 | F | 24 | X | 5 | A | 470 | 174.48 | 206.617 | 44852932 | SHLF11619021 | 30 | 1.25 | 6 | 8 | 10 | 12 | Pd-Thick | 95108 | 754 | 80237 | 168 | 1226 | 11912 | 200 | 4120 | 233 | 305 | 14 | 102 | 506 | 273 | 33400 | 240 | 1029 | 175 | 491 | 19429 | 29788 | XRF1 | 1 | 2022-12-07 | 10:46 | YEON | 2022-12-14 22:14
393 | U1558 | F | 24 | X | 5 | A | 575 | 174.585 | 206.722 | 44852932 | SHLF11619021 | 30 | 1.25 | 6 | 9 | 10 | 12 | Pd-Thick | 121148 | 1100 | 113552 | 194 | 1579 | 14986 | 191 | 4434 | 196 | 222 | 84 | 129 | 661 | 478 | 42112 | 334 | 1757 | 236 | 264 | 24294 | 36939 | XRF1 | 1 | 2022-12-07 | 10:46 | YEON | 2022-12-14 22:14
393 | U1558 | F | 24 | X | 5 | A | 600 | 174.61 | 206.747 | 44852932 | SHLF11619021 | 30 | 1.25 | 6 | 9 | 10 | 12 | Pd-Thick | 117864 | 1089 | 110529 | 205 | 1515 | 14410 | 124 | 4452 | 229 | 269 | 18 | 111 | 659 | 331 | 39525 | 507 | 1389 | 179 | 203 | 24123 | 36201 | XRF1 | 1 | 2022-12-07 | 10:46 | YEON | 2022-12-14 22:14
393 | U1558 | F | 24 | X | 5 | A | 640 | 174.65 | 206.787 | 44852932 | SHLF11619021 | 30 | 1.25 | 6 | 9 | 10 | 12 | Pd-Thick | 116106 | 811 | 110722 | 176 | 1206 | 11161 | 175 | 4380 | 232 | 217 | 61 | 61 | 670 | 205 | 40779 | 311 | 1195 | 159 | 354 | 23386 | 34779 | XRF1 | 1 | 2022-12-07 | 10:47 | YEON | 2022-12-14 22:14
393 | U1558 | F | 24 | X | 5 | A | 700 | 174.71 | 206.847 | 44852932 | SHLF11619021 | 30 | 1.25 | 6 | 9 | 10 | 12 | Pd-Thick | 118198 | 888 | 121100 | 186 | 1135 | 12159 | 119 | 4346 | 137 | 203 | 4 | 99 | 614 | 316 | 36762 | 373 | 1074 | 54 | 464 | 23892 | 35827 | XRF1 | 1 | 2022-12-07 | 10:47 | YEON | 2022-12-14 22:14
393 | U1558 | F | 24 | X | 5 | A | 750 | 174.76 | 206.897 | 44852932 | SHLF11619021 | 30 | 1.25 | 6 | 9 | 10 | 12 | Pd-Thick | 123674 | 842 | 117951 | 179 | 1279 | 12077 | 183 | 4300 | 197 | 209 | 36 | 90 | 746 | 230 | 47305 | 375 | 1302 | 216 | 263 | 24814 | 36886 | XRF1 | 1 | 2022-12-07 | 10:47 | YEON | 2022-12-14 22:14
393 | U1558 | F | 24 | X | 5 | A | 790 | 174.8 | 206.937 | 44852932 | SHLF11619021 | 30 | 1.25 | 6 | 9 | 10 | 12 | Pd-Thick | 124480 | 830 | 117407 | 137 | 1330 | 12494 | 137 | 4428 | 211 | 197 | 28 | 144 | 803 | 331 | 45358 | 286 | 1336 | 186 | 371 | 25534 | 38635 | XRF1 | 1 | 2022-12-07 | 10:48 | YEON | 2022-12-14 22:14
393 | U1558 | F | 24 | X | 5 | A | 850 | 174.86 | 206.997 | 44852932 | SHLF11619021 | 30 | 1.25 | 6 | 9 | 10 | 12 | Pd-Thick | 116768 | 893 | 113032 | 155 | 1135 | 11258 | 136 | 4410 | 147 | 183 | 17 | 89 | 625 | 286 | 35593 | 371 | 1292 | 62 | 276 | 24570 | 36180 | XRF1 | 1 | 2022-12-07 | 10:48 | YEON | 2022-12-14 22:14
393 | U1558 | F | 24 | X | 5 | A | 900 | 174.91 | 207.047 | 44852932 | SHLF11619021 | 30 | 1.25 | 6 | 9 | 10 | 12 | Pd-Thick | 119237 | 1073 | 113313 | 148 | 1218 | 11779 | 146 | 4404 | 252 | 214 | 59 | 95 | 761 | 374 | 35747 | 417 | 1551 | 33 | 181 | 25107 | 37925 | XRF1 | 1 | 2022-12-07 | 10:48 | YEON | 2022-12-14 22:14
393 | U1558 | F | 24 | X | 5 | A | 950 | 174.96 | 207.097 | 44852932 | SHLF11619021 | 30 | 1.25 | 6 | 9 | 10 | 12 | Pd-Thick | 121657 | 1016 | 113848 | 221 | 1329 | 12914 | 195 | 4431 | 134 | 217 | 26 | 96 | 691 | 368 | 37050 | 363 | 1711 | 219 | 311 | 24855 | 37842 | XRF1 | 1 | 2022-12-07 | 10:49 | YEON | 2022-12-14 22:14
393 | U1558 | F | 24 | X | 5 | A | 1000 | 175.01 | 207.147 | 44852932 | SHLF11619021 | 30 | 1.25 | 6 | 9 | 10 | 12 | Pd-Thick | 123248 | 979 | 112920 | 199 | 1302 | 13552 | 160 | 4305 | 169 | 216 | 55 | 89 | 798 | 332 | 42858 | 566 | 1620 | 113 | 345 | 25029 | 38155 | XRF1 | 1 | 2022-12-07 | 10:49 | YEON | 2022-12-14 22:14
393 | U1558 | F | 24 | X | 5 | A | 1050 | 175.06 | 207.197 | 44852932 | SHLF11619021 | 30 | 1.25 | 6 | 9 | 10 | 12 | Pd-Thick | 120317 | 943 | 116516 | 162 | 1110 | 10483 | 118 | 4383 | 189 | 231 | 77 | 102 | 672 | 417 | 42450 | 373 | 1419 | 162 | 139 | 24685 | 36895 | XRF1 | 1 | 2022-12-07 | 10:49 | YEON | 2022-12-14 22:14
393 | U1558 | F | 24 | X | 5 | A | 1090 | 175.1 | 207.237 | 44852932 | SHLF11619021 | 30 | 1.25 | 6 | 9 | 10 | 12 | Pd-Thick | 113868 | 857 | 106596 | 149 | 1103 | 9949 | 79 | 4349 | 201 | 177 | 31 | 98 | 658 | 233 | 42486 | 319 | 1333 | 220 | 179 | 23361 | 35881 | XRF1 | 1 | 2022-12-07 | 10:50 | YEON | 2022-12-14 22:14
393 | U1558 | F | 24 | X | 5 | A | 1100 | 175.11 | 207.247 | 44852932 | SHLF11619021 | 30 | 1.25 | 6 | 9 | 10 | 12 | Pd-Thick | 108221 | 795 | 103447 | 141 | 1019 | 9125 | 154 | 4305 | 177 | 247 | 60 | 77 | 523 | 252 | 41254 | 341 | 1177 | 76 | 242 | 22159 | 33337 | XRF1 | 1 | 2022-12-07 | 10:50 | YEON | 2022-12-14 22:14
393 | U1558 | F | 1 | H | 1 | A | 50 | 0.05 | 0.05 | 44858352 | SHLF11600971 | 30 | 1.24 | 6 | 10 | 10 | 12 | Pd-Thick | 156972 | 758 | 70270 | 349 | 2209 | 26150 | 307 | 4291 | 376 | 436 | 62 | 251 | 1673 | 933 | 56686 | 739 | 2839 | 140 | 460 | 34445 | 57464 | XRF2 | 1 | 2022-12-01 | 9:12 | YEON | 2022-12-20 21:22
393 | U1558 | F | 1 | H | 1 | A | 100 | 0.1 | 0.1 | 44858352 | SHLF11600971 | 30 | 1.24 | 6 | 10 | 10 | 12 | Pd-Thick | 162192 | 1063 | 69021 | 593 | 2622 | 37051 | 472 | 4079 | 316 | 469 | 63 | 292 | 1552 | 1332 | 56042 | 1076 | 3749 | 328 | 478 | 35530 | 56325 | XRF2 | 1 | 2022-12-01 | 9:12 | YEON | 2022-12-20 21:22
393 | U1558 | F | 1 | H | 1 | A | 150 | 0.15 | 0.15 | 44858352 | SHLF11600971 | 30 | 1.24 | 6 | 10 | 10 | 12 | Pd-Thick | 165637 | 1146 | 67589 | 551 | 3090 | 40229 | 373 | 4362 | 346 | 522 | 69 | 304 | 1609 | 1531 | 55145 | 1116 | 4055 | 264 | 472 | 36076 | 59148 | XRF2 | 1 | 2022-12-01 | 9:13 | YEON | 2022-12-20 21:22
393 | U1558 | F | 1 | H | 1 | A | 200 | 0.2 | 0.2 | 44858352 | SHLF11600971 | 30 | 1.24 | 6 | 10 | 10 | 12 | Pd-Thick | 166514 | 1064 | 71141 | 519 | 2862 | 38320 | 371 | 4331 | 292 | 486 | 75 | 194 | 1662 | 1440 | 55876 | 1182 | 3591 | 236 | 572 | 36192 | 58097 | XRF2 | 1 | 2022-12-01 | 9:13 | YEON | 2022-12-20 21:22
393 | U1558 | F | 1 | H | 1 | A | 250 | 0.25 | 0.25 | 44858352 | SHLF11600971 | 30 | 1.24 | 6 | 10 | 10 | 12 | Pd-Thick | 170076 | 1396 | 54771 | 785 | 3926 | 51556 | 617 | 4394 | 432 | 639 | 75 | 387 | 1880 | 2049 | 49877 | 1195 | 4308 | 231 | 335 | 35959 | 61976 | XRF2 | 1 | 2022-12-01 | 9:13 | YEON | 2022-12-20 21:22
393 | U1558 | F | 1 | H | 1 | A | 300 | 0.3 | 0.3 | 44858352 | SHLF11600971 | 30 | 1.24 | 6 | 10 | 10 | 12 | Pd-Thick | 172592 | 1356 | 52366 | 761 | 4389 | 57064 | 708 | 4438 | 442 | 821 | 115 | 311 | 1886 | 2161 | 47439 | 1483 | 5137 | 169 | 147 | 36386 | 62773 | XRF2 | 1 | 2022-12-01 | 9:14 | YEON | 2022-12-20 21:22
393 | U1558 | F | 1 | H | 1 | A | 350 | 0.35 | 0.35 | 44858352 | SHLF11600971 | 30 | 1.24 | 6 | 10 | 10 | 12 | Pd-Thick | 170144 | 1312 | 49981 | 911 | 4441 | 56917 | 613 | 4347 | 493 | 755 | 150 | 374 | 1747 | 2153 | 46955 | 1750 | 4646 | 328 | 267 | 35513 | 62365 | XRF2 | 1 | 2022-12-01 | 9:14 | YEON | 2022-12-20 21:22
393 | U1558 | F | 1 | H | 1 | A | 400 | 0.4 | 0.4 | 44858352 | SHLF11600971 | 30 | 1.24 | 6 | 10 | 10 | 12 | Pd-Thick | 164879 | 1411 | 44561 | 959 | 4100 | 57473 | 611 | 4374 | 561 | 653 | 85 | 306 | 1798 | 1950 | 45739 | 1522 | 4702 | 203 | 219 | 35103 | 61036 | XRF2 | 1 | 2022-12-01 | 9:14 | YEON | 2022-12-20 21:22
393 | U1558 | F | 1 | H | 1 | A | 450 | 0.45 | 0.45 | 44858352 | SHLF11600971 | 30 | 1.24 | 6 | 10 | 10 | 12 | Pd-Thick | 170111 | 1363 | 52663 | 883 | 4335 | 54578 | 580 | 4265 | 592 | 786 | 73 | 367 | 1811 | 1926 | 48483 | 1374 | 4492 | 507 | 706 | 35605 | 62110 | XRF2 | 1 | 2022-12-01 | 9:15 | YEON | 2022-12-20 21:22
393 | U1558 | F | 1 | H | 1 | A | 500 | 0.5 | 0.5 | 44858352 | SHLF11600971 | 30 | 1.24 | 6 | 10 | 10 | 12 | Pd-Thick | 166525 | 1269 | 51435 | 760 | 3959 | 49772 | 585 | 4319 | 485 | 689 | 103 | 343 | 1783 | 1954 | 48470 | 1326 | 4307 | 444 | 366 | 35255 | 61530 | XRF2 | 1 | 2022-12-01 | 9:15 | YEON | 2022-12-20 21:22
393 | U1558 | F | 1 | H | 1 | A | 550 | 0.55 | 0.55 | 44858352 | SHLF11600971 | 30 | 1.24 | 6 | 10 | 10 | 12 | Pd-Thick | 162586 | 1258 | 62755 | 633 | 3138 | 41614 | 445 | 4196 | 425 | 550 | 103 | 247 | 1584 | 1737 | 51334 | 1185 | 3899 | -44 | 472 | 34773 | 58578 | XRF2 | 1 | 2022-12-01 | 9:16 | YEON | 2022-12-20 21:22
393 | U1558 | F | 1 | H | 1 | A | 600 | 0.6 | 0.6 | 44858352 | SHLF11600971 | 30 | 1.24 | 6 | 10 | 10 | 12 | Pd-Thick | 165585 | 1211 | 63319 | 651 | 3607 | 45523 | 438 | 4303 | 541 | 604 | 93 | 288 | 1627 | 1699 | 50831 | 1161 | 3864 | 113 | 636 | 35669 | 59196 | XRF2 | 1 | 2022-12-01 | 9:16 | YEON | 2022-12-20 21:22
393 | U1558 | F | 1 | H | 1 | A | 650 | 0.65 | 0.65 | 44858352 | SHLF11600971 | 30 | 1.24 | 6 | 10 | 10 | 12 | Pd-Thick | 167905 | 1248 | 65055 | 668 | 3517 | 45943 | 479 | 4360 | 446 | 623 | 38 | 322 | 1829 | 1640 | 49757 | 1340 | 4127 | 273 | 512 | 36107 | 61179 | XRF2 | 1 | 2022-12-01 | 9:16 | YEON | 2022-12-20 21:22
393 | U1558 | F | 1 | H | 1 | A | 700 | 0.7 | 0.7 | 44858352 | SHLF11600971 | 30 | 1.24 | 6 | 10 | 10 | 12 | Pd-Thick | 160281 | 1095 | 73185 | 423 | 2537 | 33951 | 356 | 4258 | 376 | 510 | 69 | 193 | 1482 | 1367 | 54502 | 746 | 3324 | 131 | 373 | 34904 | 56711 | XRF2 | 1 | 2022-12-01 | 9:17 | YEON | 2022-12-20 21:22
393 | U1558 | F | 1 | H | 1 | A | 750 | 0.75 | 0.75 | 44858352 | SHLF11600971 | 30 | 1.24 | 6 | 10 | 10 | 12 | Pd-Thick | 163745 | 1347 | 60490 | 724 | 3502 | 46473 | 419 | 4216 | 495 | 645 | 96 | 280 | 1494 | 1821 | 50372 | 1069 | 4035 | 157 | 578 | 36020 | 58862 | XRF2 | 1 | 2022-12-01 | 9:17 | YEON | 2022-12-20 21:22
393 | U1558 | F | 1 | H | 1 | A | 800 | 0.8 | 0.8 | 44858352 | SHLF11600971 | 30 | 1.24 | 6 | 10 | 10 | 12 | Pd-Thick | 162710 | 1223 | 67031 | 609 | 3529 | 42308 | 530 | 4335 | 492 | 595 | 42 | 294 | 1506 | 1527 | 52600 | 1087 | 3610 | 191 | 220 | 35899 | 57013 | XRF2 | 1 | 2022-12-01 | 9:17 | YEON | 2022-12-20 21:22
393 | U1558 | F | 1 | H | 1 | A | 850 | 0.85 | 0.85 | 44858352 | SHLF11600971 | 30 | 1.24 | 6 | 10 | 10 | 12 | Pd-Thick | 163898 | 1351 | 55586 | 778 | 3629 | 51507 | 545 | 4401 | 614 | 623 | 106 | 277 | 1609 | 2173 | 47853 | 1151 | 4589 | 531 | 479 | 34765 | 60030 | XRF2 | 1 | 2022-12-01 | 9:18 | YEON | 2022-12-20 21:22
393 | U1558 | F | 1 | H | 1 | A | 900 | 0.9 | 0.9 | 44858352 | SHLF11600971 | 30 | 1.24 | 6 | 10 | 10 | 12 | Pd-Thick | 164507 | 1471 | 58912 | 743 | 3709 | 49734 | 584 | 4374 | 529 | 621 | 110 | 273 | 1524 | 1857 | 50092 | 1476 | 4432 | 174 | 340 | 34518 | 57873 | XRF2 | 1 | 2022-12-01 | 9:18 | YEON | 2022-12-20 21:22
393 | U1558 | F | 1 | H | 1 | A | 950 | 0.95 | 0.95 | 44858352 | SHLF11600971 | 30 | 1.24 | 6 | 10 | 10 | 12 | Pd-Thick | 158510 | 1291 | 64835 | 677 | 3001 | 41307 | 337 | 4163 | 405 | 568 | 90 | 261 | 1469 | 1739 | 53232 | 1222 | 3718 | 72 | 584 | 34059 | 55368 | XRF2 | 1 | 2022-12-01 | 9:19 | YEON | 2022-12-20 21:22
393 | U1558 | F | 1 | H | 1 | A | 1000 | 1 | 1 | 44858352 | SHLF11600971 | 30 | 1.24 | 6 | 10 | 10 | 12 | Pd-Thick | 166350 | 2105 | 32619 | 1272 | 3651 | 79280 | 976 | 4231 | 565 | 877 | 133 | 345 | 1678 | 3581 | 38574 | 1980 | 6872 | 787 | 401 | 33988 | 60283 | XRF2 | 1 | 2022-12-01 | 9:19 | YEON | 2022-12-20 21:22
393 | U1558 | F | 1 | H | 1 | A | 1050 | 1.05 | 1.05 | 44858352 | SHLF11600971 | 30 | 1.24 | 6 | 11 | 10 | 12 | Pd-Thick | 174266 | 2359 | 26078 | 1465 | 3631 | 91697 | 1103 | 4335 | 612 | 1047 | 232 | 444 | 1752 | 4696 | 33840 | 2134 | 7636 | 363 | 29 | 34879 | 64830 | XRF2 | 1 | 2022-12-01 | 9:19 | YEON | 2022-12-20 21:22
393 | U1558 | F | 1 | H | 1 | A | 1100 | 1.1 | 1.1 | 44858352 | SHLF11600971 | 30 | 1.24 | 6 | 11 | 10 | 12 | Pd-Thick | 183278 | 2646 | 8735 | 2063 | 4160 | 123752 | 1437 | 4667 | 730 | 1361 | 212 | 448 | 2048 | 6232 | 17948 | 2777 | 10096 | 958 | 273 | 33997 | 69072 | XRF2 | 1 | 2022-12-01 | 9:20 | YEON | 2022-12-20 21:22
393 | U1558 | F | 1 | H | 1 | A | 1150 | 1.15 | 1.15 | 44858352 | SHLF11600971 | 30 | 1.24 | 6 | 11 | 10 | 12 | Pd-Thick | 181474 | 2825 | 10685 | 2050 | 3960 | 121117 | 1504 | 4551 | 710 | 1344 | 201 | 393 | 2050 | 5937 | 20992 | 2320 | 8961 | 454 | 517 | 34191 | 67919 | XRF2 | 1 | 2022-12-01 | 9:20 | YEON | 2022-12-20 21:22
393 | U1558 | F | 1 | H | 1 | A | 1200 | 1.2 | 1.2 | 44858352 | SHLF11600971 | 30 | 1.24 | 6 | 11 | 10 | 12 | Pd-Thick | 182917 | 2662 | 10442 | 1976 | 3348 | 112764 | 1326 | 4604 | 753 | 1390 | 191 | 398 | 2106 | 5594 | 22535 | 2472 | 9726 | 455 | 475 | 34674 | 71233 | XRF2 | 1 | 2022-12-01 | 9:21 | YEON | 2022-12-20 21:22
393 | U1558 | F | 1 | H | 1 | A | 1250 | 1.25 | 1.25 | 44858352 | SHLF11600971 | 30 | 1.24 | 6 | 11 | 10 | 12 | Pd-Thick | 174787 | 2568 | 23127 | 1540 | 3115 | 93193 | 1180 | 4393 | 581 | 1011 | 116 | 353 | 1788 | 4922 | 36551 | 1921 | 8131 | 785 | 381 | 34500 | 64320 | XRF2 | 1 | 2022-12-01 | 9:21 | YEON | 2022-12-20 21:22
393 | U1558 | F | 1 | H | 1 | A | 1300 | 1.3 | 1.3 | 44858352 | SHLF11600971 | 30 | 1.24 | 6 | 10 | 10 | 12 | Pd-Thick | 170895 | 2552 | 27762 | 1459 | 2166 | 85749 | 968 | 4335 | 477 | 1026 | 143 | 334 | 1626 | 4537 | 43028 | 1829 | 7796 | 613 | 205 | 34654 | 60805 | XRF2 | 1 | 2022-12-01 | 9:21 | YEON | 2022-12-20 21:22
393 | U1558 | F | 1 | H | 1 | A | 1350 | 1.35 | 1.35 | 44858352 | SHLF11600971 | 30 | 1.24 | 6 | 10 | 10 | 12 | Pd-Thick | 169651 | 2524 | 21650 | 1578 | 3049 | 92773 | 1168 | 4328 | 552 | 1108 | 194 | 335 | 1717 | 4677 | 38259 | 1907 | 8274 | 699 | 119 | 33602 | 61667 | XRF2 | 1 | 2022-12-01 | 9:22 | YEON | 2022-12-20 21:22
393 | U1558 | F | 1 | H | 1 | A | 1400 | 1.4 | 1.4 | 44858352 | SHLF11600971 | 30 | 1.24 | 6 | 11 | 10 | 12 | Pd-Thick | 176820 | 2748 | 13391 | 1862 | 3302 | 112325 | 1383 | 4510 | 566 | 1214 | 208 | 444 | 1782 | 5762 | 28541 | 2130 | 9124 | 366 | 470 | 34146 | 65224 | XRF2 | 1 | 2022-12-01 | 9:22 | YEON | 2022-12-20 21:22
393 | U1558 | F | 1 | H | 1 | A | 1450 | 1.45 | 1.45 | 44858352 | SHLF11600971 | 30 | 1.24 | 6 | 11 | 10 | 12 | Pd-Thick | 181353 | 2927 | 12234 | 2031 | 3349 | 121441 | 1567 | 4211 | 532 | 1220 | 219 | 407 | 1787 | 6251 | 25296 | 2705 | 10222 | 954 | 438 | 34112 | 67746 | XRF2 | 1 | 2022-12-01 | 9:22 | YEON | 2022-12-20 21:22
393 | U1558 | F | 1 | H | 2 | A | 50 | 1.55 | 1.55 | 44858362 | SHLF11601001 | 30 | 1.24 | 6 | 10 | 10 | 12 | Pd-Thick | 173212 | 2835 | 19151 | 1683 | 3175 | 103858 | 1246 | 4394 | 557 | 1119 | 154 | 354 | 1531 | 5498 | 35266 | 2027 | 9089 | 629 | 405 | 33928 | 62923 | XRF2 | 1 | 2022-12-01 | 9:53 | YEON | 2022-12-20 21:22
393 | U1558 | F | 1 | H | 2 | A | 100 | 1.6 | 1.6 | 44858362 | SHLF11601001 | 30 | 1.24 | 6 | 10 | 10 | 12 | Pd-Thick | 172194 | 2837 | 14903 | 1924 | 4381 | 110810 | 1326 | 4399 | 543 | 1277 | 225 | 403 | 1648 | 5503 | 30802 | 2282 | 8792 | 534 | 453 | 33402 | 61867 | XRF2 | 1 | 2022-12-01 | 9:53 | YEON | 2022-12-20 21:22
393 | U1558 | F | 1 | H | 2 | A | 150 | 1.65 | 1.65 | 44858362 | SHLF11601001 | 30 | 1.24 | 6 | 11 | 10 | 12 | Pd-Thick | 179583 | 3138 | 12069 | 2017 | 3688 | 126737 | 1610 | 4424 | 675 | 1318 | 194 | 420 | 1637 | 6297 | 21970 | 2890 | 10468 | 890 | 845 | 33970 | 64720 | XRF2 | 1 | 2022-12-01 | 9:54 | YEON | 2022-12-20 21:22
393 | U1558 | F | 1 | H | 2 | A | 200 | 1.7 | 1.7 | 44858362 | SHLF11601001 | 30 | 1.24 | 6 | 11 | 10 | 12 | Pd-Thick | 175653 | 2873 | 15606 | 1972 | 4507 | 112758 | 1370 | 4407 | 560 | 1172 | 204 | 419 | 1611 | 5707 | 31398 | 2517 | 9112 | 472 | 798 | 34362 | 63839 | XRF2 | 1 | 2022-12-01 | 9:54 | YEON | 2022-12-20 21:22
393 | U1558 | F | 1 | H | 2 | A | 250 | 1.75 | 1.75 | 44858362 | SHLF11601001 | 30 | 1.24 | 6 | 11 | 10 | 12 | Pd-Thick | 174274 | 2850 | 21034 | 1783 | 3686 | 104309 | 1248 | 4348 | 649 | 1149 | 182 | 347 | 1526 | 5523 | 35760 | 2185 | 9062 | 795 | 593 | 34278 | 61809 | XRF2 | 1 | 2022-12-01 | 9:55 | YEON | 2022-12-20 21:22
393 | U1558 | F | 1 | H | 2 | A | 300 | 1.8 | 1.8 | 44858362 | SHLF11601001 | 30 | 1.24 | 6 | 11 | 10 | 12 | Pd-Thick | 177324 | 2962 | 11451 | 2139 | 3605 | 121687 | 1500 | 4483 | 738 | 1291 | 207 | 462 | 1674 | 6064 | 25438 | 2659 | 10140 | 847 | 798 | 33960 | 64182 | XRF2 | 1 | 2022-12-01 | 9:55 | YEON | 2022-12-20 21:22
393 | U1558 | F | 1 | H | 2 | A | 350 | 1.85 | 1.85 | 44858362 | SHLF11601001 | 30 | 1.24 | 6 | 11 | 10 | 12 | Pd-Thick | 182100 | 3127 | 8571 | 2238 | 4960 | 131995 | 1753 | 4521 | 724 | 1370 | 221 | 427 | 1741 | 6339 | 19390 | 2897 | 10278 | 685 | 814 | 34250 | 67611 | XRF2 | 1 | 2022-12-01 | 9:55 | YEON | 2022-12-20 21:22
393 | U1558 | F | 1 | H | 2 | A | 400 | 1.9 | 1.9 | 44858362 | SHLF11601001 | 30 | 1.24 | 6 | 11 | 10 | 12 | Pd-Thick | 178478 | 2929 | 2305 | 2475 | 4720 | 142537 | 1840 | 4350 | 638 | 1431 | 232 | 436 | 1681 | 7091 | 10426 | 3171 | 10993 | 977 | 941 | 33432 | 65943 | XRF2 | 1 | 2022-12-01 | 9:56 | YEON | 2022-12-20 21:22
393 | U1558 | F | 1 | H | 2 | A | 450 | 1.95 | 1.95 | 44858362 | SHLF11601001 | 30 | 1.24 | 6 | 11 | 10 | 12 | Pd-Thick | 184221 | 3186 | 1781 | 2684 | 5973 | 152657 | 2055 | 4658 | 885 | 1624 | 296 | 550 | 1733 | 7177 | 9995 | 3272 | 11308 | 879 | 1322 | 33549 | 66040 | XRF2 | 1 | 2022-12-01 | 9:56 | YEON | 2022-12-20 21:22
393 | U1558 | F | 1 | H | 2 | A | 500 | 2 | 2 | 44858362 | SHLF11601001 | 30 | 1.24 | 6 | 11 | 10 | 12 | Pd-Thick | 182091 | 2943 | 6662 | 2231 | 4738 | 138999 | 1800 | 4553 | 770 | 1480 | 174 | 464 | 1742 | 6503 | 16886 | 3218 | 10464 | 680 | 920 | 34050 | 67238 | XRF2 | 1 | 2022-12-01 | 9:57 | YEON | 2022-12-20 21:22
393 | U1558 | F | 1 | H | 2 | A | 555 | 2.055 | 2.055 | 44858362 | SHLF11601001 | 30 | 1.24 | 6 | 11 | 10 | 12 | Pd-Thick | 176030 | 2982 | 12669 | 2148 | 4320 | 122998 | 1442 | 4429 | 764 | 1293 | 238 | 440 | 1567 | 5936 | 26694 | 2644 | 9652 | 673 | 368 | 34237 | 63192 | XRF2 | 1 | 2022-12-01 | 9:57 | YEON | 2022-12-20 21:22
393 | U1558 | F | 1 | H | 2 | A | 600 | 2.1 | 2.1 | 44858362 | SHLF11601001 | 30 | 1.24 | 6 | 11 | 10 | 12 | Pd-Thick | 179340 | 3067 | 11248 | 2239 | 5765 | 126701 | 1564 | 4481 | 742 | 1383 | 193 | 420 | 1588 | 6016 | 23340 | 2598 | 10281 | 700 | 713 | 33993 | 64112 | XRF2 | 1 | 2022-12-01 | 9:57 | YEON | 2022-12-20 21:22
393 | U1558 | F | 1 | H | 2 | A | 650 | 2.15 | 2.15 | 44858362 | SHLF11601001 | 30 | 1.24 | 6 | 11 | 10 | 12 | Pd-Thick | 177912 | 2948 | 13755 | 2012 | 4398 | 120450 | 1366 | 4311 | 704 | 1223 | 253 | 421 | 1508 | 5557 | 26997 | 2476 | 9420 | 940 | 700 | 33722 | 64615 | XRF2 | 1 | 2022-12-01 | 9:58 | YEON | 2022-12-20 21:22
393 | U1558 | F | 1 | H | 2 | A | 700 | 2.2 | 2.2 | 44858362 | SHLF11601001 | 30 | 1.24 | 6 | 10 | 10 | 12 | Pd-Thick | 173168 | 2849 | 17559 | 1866 | 4114 | 110939 | 1320 | 4454 | 680 | 1137 | 147 | 400 | 1522 | 5286 | 33465 | 2132 | 8832 | 493 | 915 | 33628 | 61634 | XRF2 | 1 | 2022-12-01 | 9:58 | YEON | 2022-12-20 21:22
393 | U1558 | F | 1 | H | 2 | A | 750 | 2.25 | 2.25 | 44858362 | SHLF11601001 | 30 | 1.24 | 6 | 11 | 10 | 12 | Pd-Thick | 175164 | 2865 | 13849 | 1957 | 5757 | 121602 | 1525 | 4488 | 721 | 1238 | 144 | 442 | 1544 | 5588 | 27948 | 2390 | 9275 | 734 | 910 | 33873 | 63564 | XRF2 | 1 | 2022-12-01 | 9:58 | YEON | 2022-12-20 21:22
393 | U1558 | F | 1 | H | 2 | A | 800 | 2.3 | 2.3 | 44858362 | SHLF11601001 | 30 | 1.24 | 6 | 10 | 10 | 12 | Pd-Thick | 170888 | 2877 | 22462 | 1737 | 3059 | 103291 | 1286 | 4454 | 559 | 1158 | 142 | 337 | 1416 | 4964 | 37797 | 2082 | 8278 | 367 | 852 | 33752 | 59597 | XRF2 | 1 | 2022-12-01 | 9:59 | YEON | 2022-12-20 21:22
393 | U1558 | F | 1 | H | 2 | A | 850 | 2.35 | 2.35 | 44858362 | SHLF11601001 | 30 | 1.24 | 6 | 10 | 10 | 12 | Pd-Thick | 167532 | 2671 | 31819 | 1349 | 3016 | 88501 | 1080 | 4253 | 560 | 1011 | 138 | 460 | 1305 | 4186 | 45549 | 2067 | 7484 | 304 | 495 | 33759 | 57124 | XRF2 | 1 | 2022-12-01 | 9:59 | YEON | 2022-12-20 21:22
393 | U1558 | F | 1 | H | 2 | A | 900 | 2.4 | 2.4 | 44858362 | SHLF11601001 | 30 | 1.24 | 6 | 10 | 10 | 12 | Pd-Thick | 164934 | 2576 | 28594 | 1388 | 2855 | 89658 | 978 | 4352 | 511 | 989 | 148 | 297 | 1215 | 4468 | 42524 | 2294 | 7678 | 468 | 238 | 33808 | 57448 | XRF2 | 1 | 2022-12-01 | 10:00 | YEON | 2022-12-20 21:22
393 | U1558 | F | 1 | H | 2 | A | 950 | 2.45 | 2.45 | 44858362 | SHLF11601001 | 30 | 1.24 | 6 | 10 | 10 | 12 | Pd-Thick | 169200 | 2770 | 23496 | 1585 | 4345 | 100380 | 1263 | 4474 | 623 | 1097 | 197 | 382 | 1504 | 4879 | 36683 | 1872 | 8088 | 584 | 720 | 33909 | 59897 | XRF2 | 1 | 2022-12-01 | 10:00 | YEON | 2022-12-20 21:22
393 | U1558 | F | 1 | H | 2 | A | 1000 | 2.5 | 2.5 | 44858362 | SHLF11601001 | 30 | 1.24 | 6 | 10 | 10 | 12 | Pd-Thick | 168957 | 2738 | 20430 | 1692 | 4576 | 102634 | 1219 | 4425 | 629 | 1076 | 164 | 399 | 1502 | 5064 | 33998 | 2154 | 8491 | 290 | 605 | 33875 | 60315 | XRF2 | 1 | 2022-12-01 | 10:00 | YEON | 2022-12-20 21:22
393 | U1558 | F | 1 | H | 2 | A | 1050 | 2.55 | 2.55 | 44858362 | SHLF11601001 | 30 | 1.24 | 6 | 11 | 10 | 12 | Pd-Thick | 176339 | 2905 | 17725 | 1823 | 4209 | 114558 | 1373 | 4248 | 613 | 1165 | 225 | 441 | 1545 | 5407 | 30937 | 2340 | 9165 | 466 | 843 | 33902 | 63098 | XRF2 | 1 | 2022-12-01 | 10:01 | YEON | 2022-12-20 21:22
393 | U1558 | F | 1 | H | 2 | A | 1100 | 2.6 | 2.6 | 44858362 | SHLF11601001 | 30 | 1.24 | 6 | 10 | 10 | 12 | Pd-Thick | 168513 | 2665 | 27788 | 1585 | 3058 | 92878 | 1023 | 4238 | 549 | 1043 | 197 | 320 | 1404 | 4594 | 43273 | 1958 | 7938 | 511 | 399 | 33907 | 58881 | XRF2 | 1 | 2022-12-01 | 10:01 | YEON | 2022-12-20 21:22
393 | U1558 | F | 1 | H | 2 | A | 1150 | 2.65 | 2.65 | 44858362 | SHLF11601001 | 30 | 1.24 | 6 | 10 | 10 | 12 | Pd-Thick | 157221 | 2246 | 48551 | 1028 | 3107 | 61408 | 628 | 4185 | 466 | 825 | 122 | 282 | 1061 | 3095 | 56446 | 1468 | 5945 | 406 | 471 | 33511 | 53728 | XRF2 | 1 | 2022-12-01 | 10:01 | YEON | 2022-12-20 21:22
393 | U1558 | F | 1 | H | 2 | A | 1200 | 2.7 | 2.7 | 44858362 | SHLF11601001 | 30 | 1.24 | 6 | 10 | 10 | 12 | Pd-Thick | 155512 | 2429 | 37676 | 1282 | 3103 | 74343 | 751 | 4175 | 451 | 848 | 122 | 296 | 1201 | 3486 | 49348 | 1472 | 6286 | 311 | 412 | 32993 | 52666 | XRF2 | 1 | 2022-12-01 | 10:02 | YEON | 2022-12-20 21:22
393 | U1558 | F | 1 | H | 2 | A | 1250 | 2.75 | 2.75 | 44858362 | SHLF11601001 | 30 | 1.24 | 6 | 10 | 10 | 12 | Pd-Thick | 150721 | 2247 | 40827 | 1077 | 3299 | 65926 | 664 | 4056 | 481 | 779 | 128 | 398 | 1104 | 3232 | 51070 | 1443 | 6209 | 119 | 607 | 31002 | 49293 | XRF2 | 1 | 2022-12-01 | 10:02 | YEON | 2022-12-20 21:22
393 | U1558 | F | 1 | H | 2 | A | 1290 | 2.79 | 2.79 | 44858362 | SHLF11601001 | 30 | 1.24 | 6 | 10 | 10 | 12 | Pd-Thick | 162930 | 2599 | 37700 | 1248 | 3236 | 78978 | 941 | 4088 | 443 | 956 | 140 | 380 | 1240 | 3986 | 50510 | 1926 | 7240 | 255 | 670 | 33847 | 54836 | XRF2 | 1 | 2022-12-01 | 10:03 | YEON | 2022-12-20 21:22
393 | U1558 | F | 1 | H | 3 | A | 50 | 3.05 | 3.05 | 44858372 | SHLF11601031 | 30 | 1.24 | 6 | 10 | 10 | 12 | Pd-Thick | 167318 | 2449 | 36869 | 1282 | 3258 | 79393 | 955 | 4281 | 598 | 952 | 133 | 289 | 1370 | 3796 | 49166 | 2107 | 7233 | 672 | 603 | 34590 | 56546 | XRF2 | 1 | 2022-12-01 | 10:27 | YEON | 2022-12-20 21:22
393 | U1558 | F | 1 | H | 3 | A | 100 | 3.1 | 3.1 | 44858372 | SHLF11601031 | 30 | 1.24 | 6 | 10 | 10 | 12 | Pd-Thick | 162873 | 2219 | 47987 | 1008 | 2690 | 64436 | 737 | 4212 | 442 | 823 | 145 | 311 | 1294 | 3197 | 54084 | 1586 | 6053 | 450 | 474 | 34610 | 56171 | XRF2 | 1 | 2022-12-01 | 10:28 | YEON | 2022-12-20 21:22
393 | U1558 | F | 1 | H | 3 | A | 150 | 3.15 | 3.15 | 44858372 | SHLF11601031 | 30 | 1.24 | 6 | 10 | 10 | 12 | Pd-Thick | 163876 | 2276 | 43331 | 1062 | 3038 | 70240 | 727 | 4326 | 482 | 951 | 135 | 265 | 1316 | 3599 | 49464 | 1750 | 6665 | 247 | 657 | 33901 | 57525 | XRF2 | 1 | 2022-12-01 | 10:28 | YEON | 2022-12-20 21:22
393 | U1558 | F | 1 | H | 3 | A | 200 | 3.2 | 3.2 | 44858372 | SHLF11601031 | 30 | 1.24 | 6 | 10 | 10 | 12 | Pd-Thick | 165453 | 2443 | 42988 | 1141 | 3056 | 71990 | 903 | 4300 | 508 | 814 | 152 | 264 | 1306 | 3463 | 52327 | 1984 | 6824 | 252 | 701 | 34273 | 56569 | XRF2 | 1 | 2022-12-01 | 10:28 | YEON | 2022-12-20 21:22
393 | U1558 | F | 1 | H | 3 | A | 250 | 3.25 | 3.25 | 44858372 | SHLF11601031 | 30 | 1.24 | 6 | 10 | 10 | 12 | Pd-Thick | 164124 | 2378 | 42267 | 1148 | 3316 | 71635 | 854 | 4449 | 604 | 860 | 121 | 297 | 1415 | 3318 | 51803 | 2175 | 6379 | 540 | 685 | 33917 | 56269 | XRF2 | 1 | 2022-12-01 | 10:29 | YEON | 2022-12-20 21:22
393 | U1558 | F | 1 | H | 3 | A | 300 | 3.3 | 3.3 | 44858372 | SHLF11601031 | 30 | 1.24 | 6 | 10 | 10 | 12 | Pd-Thick | 158712 | 2123 | 52501 | 916 | 3032 | 60475 | 670 | 4344 | 473 | 759 | 116 | 276 | 1201 | 2941 | 56595 | 1446 | 5771 | 405 | 528 | 33961 | 53379 | XRF2 | 1 | 2022-12-01 | 10:29 | YEON | 2022-12-20 21:22
393 | U1558 | F | 1 | H | 3 | A | 350 | 3.35 | 3.35 | 44858372 | SHLF11601031 | 30 | 1.24 | 6 | 10 | 10 | 12 | Pd-Thick | 160115 | 2272 | 45419 | 1020 | 3104 | 67392 | 738 | 4170 | 556 | 840 | 121 | 296 | 1300 | 3316 | 50290 | 1890 | 5915 | 229 | 482 | 33642 | 54790 | XRF2 | 1 | 2022-12-01 | 10:29 | YEON | 2022-12-20 21:22
393 | U1558 | F | 1 | H | 3 | A | 400 | 3.4 | 3.4 | 44858372 | SHLF11601031 | 30 | 1.24 | 6 | 10 | 10 | 12 | Pd-Thick | 159373 | 2193 | 43186 | 1057 | 3431 | 68370 | 685 | 4232 | 449 | 836 | 120 | 303 | 1243 | 3262 | 51288 | 1874 | 5953 | 268 | 613 | 33719 | 53249 | XRF2 | 1 | 2022-12-01 | 10:30 | YEON | 2022-12-20 21:22
393 | U1558 | F | 1 | H | 3 | A | 450 | 3.45 | 3.45 | 44858372 | SHLF11601031 | 30 | 1.24 | 6 | 10 | 10 | 12 | Pd-Thick | 158436 | 2131 | 51216 | 970 | 3286 | 60785 | 711 | 4244 | 434 | 694 | 94 | 361 | 1212 | 2957 | 54152 | 1686 | 6038 | 428 | 620 | 33717 | 53605 | XRF2 | 1 | 2022-12-01 | 10:30 | YEON | 2022-12-20 21:22
393 | U1558 | F | 1 | H | 3 | A | 510 | 3.51 | 3.51 | 44858372 | SHLF11601031 | 30 | 1.24 | 6 | 10 | 10 | 12 | Pd-Thick | 157232 | 2150 | 45886 | 986 | 3112 | 62958 | 804 | 4214 | 515 | 775 | 142 | 296 | 1236 | 3012 | 53081 | 1816 | 5705 | 198 | 484 | 33445 | 53164 | XRF2 | 1 | 2022-12-01 | 10:31 | YEON | 2022-12-20 21:22
393 | U1558 | F | 1 | H | 3 | A | 550 | 3.55 | 3.55 | 44858372 | SHLF11601031 | 30 | 1.24 | 6 | 10 | 10 | 12 | Pd-Thick | 166629 | 2593 | 28526 | 1429 | 3684 | 89956 | 1071 | 4271 | 563 | 979 | 190 | 355 | 1373 | 4494 | 40832 | 2100 | 7814 | 567 | 245 | 33159 | 58376 | XRF2 | 1 | 2022-12-01 | 10:31 | YEON | 2022-12-20 21:22
393 | U1558 | F | 1 | H | 3 | A | 600 | 3.6 | 3.6 | 44858372 | SHLF11601031 | 30 | 1.24 | 6 | 10 | 10 | 12 | Pd-Thick | 168995 | 2548 | 22465 | 1674 | 4038 | 99967 | 1146 | 4302 | 649 | 1033 | 191 | 390 | 1438 | 4736 | 35521 | 2550 | 8499 | 370 | 648 | 33703 | 60579 | XRF2 | 1 | 2022-12-01 | 10:31 | YEON | 2022-12-20 21:22
393 | U1558 | F | 1 | H | 3 | A | 650 | 3.65 | 3.65 | 44858372 | SHLF11601031 | 30 | 1.24 | 6 | 10 | 10 | 12 | Pd-Thick | 168230 | 2603 | 27884 | 1446 | 3826 | 93787 | 1079 | 4287 | 579 | 1032 | 213 | 360 | 1281 | 4441 | 40883 | 2631 | 8195 | 686 | 675 | 33813 | 60137 | XRF2 | 1 | 2022-12-01 | 10:32 | YEON | 2022-12-20 21:22
393 | U1558 | F | 1 | H | 3 | A | 700 | 3.7 | 3.7 | 44858372 | SHLF11601031 | 30 | 1.24 | 6 | 10 | 10 | 12 | Pd-Thick | 164644 | 2462 | 29377 | 1326 | 3234 | 87898 | 1091 | 4147 | 555 | 1038 | 161 | 282 | 1287 | 4041 | 42927 | 2248 | 7484 | 713 | 777 | 33340 | 57005 | XRF2 | 1 | 2022-12-01 | 10:32 | YEON | 2022-12-20 21:22
393 | U1558 | F | 1 | H | 3 | A | 750 | 3.75 | 3.75 | 44858372 | SHLF11601031 | 30 | 1.24 | 6 | 10 | 10 | 12 | Pd-Thick | 163175 | 2470 | 29636 | 1521 | 3606 | 87494 | 1093 | 4327 | 609 | 946 | 140 | 309 | 1227 | 4126 | 43675 | 2053 | 7672 | 299 | 655 | 32273 | 56662 | XRF2 | 1 | 2022-12-01 | 10:32 | YEON | 2022-12-20 21:22
393 | U1558 | F | 1 | H | 3 | A | 785 | 3.785 | 3.785 | 44858372 | SHLF11601031 | 30 | 1.24 | 6 | 10 | 10 | 12 | Pd-Thick | 163405 | 2430 | 30901 | 1326 | 3707 | 85664 | 939 | 4147 | 665 | 963 | 108 | 335 | 1288 | 3925 | 44105 | 2291 | 7608 | 583 | 919 | 33035 | 55723 | XRF2 | 1 | 2022-12-01 | 10:33 | YEON | 2022-12-20 21:22
393 | U1558 | F | 1 | H | 3 | A | 850 | 3.85 | 3.85 | 44858372 | SHLF11601031 | 30 | 1.24 | 6 | 10 | 10 | 12 | Pd-Thick | 164439 | 2380 | 35576 | 1330 | 3836 | 82256 | 907 | 4237 | 598 | 907 | 90 | 335 | 1266 | 3764 | 48133 | 2360 | 7022 | 398 | 756 | 33454 | 55615 | XRF2 | 1 | 2022-12-01 | 10:33 | YEON | 2022-12-20 21:22
393 | U1558 | F | 2 | H | 1 | A | 50 | 4.05 | 4.45 | 44858382 | SHLF11601611 | 30 | 1.24 | 6 | 10 | 10 | 12 | Pd-Thick | 165059 | 2049 | 29910 | 1190 | 3313 | 73621 | 843 | 4220 | 573 | 959 | 138 | 534 | 1516 | 3502 | 45605 | 2216 | 6986 | 422 | 506 | 34065 | 59996 | XRF2 | 1 | 2022-12-01 | 10:58 | YEON | 2022-12-20 21:22
393 | U1558 | F | 2 | H | 1 | A | 100 | 4.1 | 4.5 | 44858382 | SHLF11601611 | 30 | 1.24 | 6 | 10 | 10 | 12 | Pd-Thick | 162591 | 2036 | 24169 | 1233 | 3054 | 76112 | 766 | 4168 | 502 | 899 | 151 | 303 | 1625 | 3669 | 42064 | 2262 | 7200 | 443 | 803 | 32755 | 60731 | XRF2 | 1 | 2022-12-01 | 10:59 | YEON | 2022-12-20 21:22
393 | U1558 | F | 2 | H | 1 | A | 150 | 4.15 | 4.55 | 44858382 | SHLF11601611 | 30 | 1.24 | 6 | 11 | 10 | 12 | Pd-Thick | 172936 | 1806 | 24342 | 1151 | 4253 | 83651 | 1050 | 4292 | 537 | 991 | 157 | 417 | 1764 | 4306 | 41709 | 2282 | 7762 | 413 | 758 | 35242 | 62957 | XRF2 | 1 | 2022-12-01 | 10:59 | YEON | 2022-12-20 21:22
393 | U1558 | F | 2 | H | 1 | A | 200 | 4.2 | 4.6 | 44858382 | SHLF11601611 | 30 | 1.24 | 6 | 10 | 10 | 12 | Pd-Thick | 168571 | 1936 | 30709 | 1199 | 2963 | 74989 | 832 | 4544 | 601 | 917 | 153 | 357 | 1674 | 3842 | 43698 | 1978 | 7162 | 564 | 431 | 34087 | 61402 | XRF2 | 1 | 2022-12-01 | 11:00 | YEON | 2022-12-20 21:22
393 | U1558 | F | 2 | H | 1 | A | 250 | 4.25 | 4.65 | 44858382 | SHLF11601611 | 30 | 1.24 | 6 | 11 | 10 | 12 | Pd-Thick | 177439 | 2535 | 18486 | 1627 | 4374 | 101246 | 1319 | 4429 | 682 | 1197 | 143 | 421 | 1901 | 5083 | 33616 | 2080 | 8351 | 650 | 924 | 34101 | 65435 | XRF2 | 1 | 2022-12-01 | 11:00 | YEON | 2022-12-20 21:22
393 | U1558 | F | 2 | H | 1 | A | 300 | 4.3 | 4.7 | 44858382 | SHLF11601611 | 30 | 1.24 | 6 | 11 | 10 | 12 | Pd-Thick | 184460 | 2599 | 25403 | 1624 | 4214 | 101556 | 1280 | 4565 | 629 | 1034 | 154 | 409 | 1687 | 5100 | 42459 | 2284 | 8753 | 610 | 1032 | 36027 | 64625 | XRF2 | 1 | 2022-12-01 | 11:00 | YEON | 2022-12-20 21:22
393 | U1558 | F | 2 | H | 1 | A | 350 | 4.35 | 4.75 | 44858382 | SHLF11601611 | 30 | 1.24 | 6 | 10 | 10 | 12 | Pd-Thick | 165032 | 2132 | 45127 | 1048 | 2709 | 65778 | 744 | 4269 | 471 | 798 | 95 | 280 | 1397 | 3236 | 56029 | 1700 | 6282 | 392 | 579 | 34580 | 56452 | XRF2 | 1 | 2022-12-01 | 11:01 | YEON | 2022-12-20 21:22
393 | U1558 | F | 2 | H | 1 | A | 400 | 4.4 | 4.8 | 44858382 | SHLF11601611 | 30 | 1.24 | 6 | 10 | 10 | 12 | Pd-Thick | 165485 | 2409 | 42064 | 1145 | 2776 | 70948 | 851 | 4246 | 540 | 850 | 105 | 281 | 1342 | 3602 | 56207 | 1662 | 6418 | 332 | 294 | 34329 | 56109 | XRF2 | 1 | 2022-12-01 | 11:01 | YEON | 2022-12-20 21:22
393 | U1558 | F | 2 | H | 1 | A | 445 | 4.445 | 4.845 | 44858382 | SHLF11601611 | 30 | 1.24 | 6 | 10 | 10 | 12 | Pd-Thick | 156383 | 2036 | 36671 | 1059 | 2585 | 67161 | 807 | 4007 | 419 | 750 | 118 | 256 | 1363 | 3171 | 50900 | 1687 | 5878 | 240 | 637 | 32371 | 53836 | XRF2 | 1 | 2022-12-01 | 11:01 | YEON | 2022-12-20 21:22
393 | U1558 | F | 2 | H | 1 | A | 500 | 4.5 | 4.9 | 44858382 | SHLF11601611 | 30 | 1.24 | 6 | 10 | 10 | 12 | Pd-Thick | 172734 | 2211 | 30771 | 1152 | 3645 | 78187 | 878 | 4478 | 550 | 894 | 128 | 404 | 1743 | 3823 | 46808 | 2352 | 7296 | 415 | 780 | 34495 | 61579 | XRF2 | 1 | 2022-12-01 | 11:02 | YEON | 2022-12-20 21:22
393 | U1558 | F | 2 | H | 1 | A | 550 | 4.55 | 4.95 | 44858382 | SHLF11601611 | 30 | 1.24 | 6 | 10 | 10 | 12 | Pd-Thick | 167095 | 1967 | 28946 | 1091 | 3542 | 74042 | 922 | 4447 | 652 | 952 | 129 | 367 | 1628 | 3755 | 45113 | 2330 | 6940 | 556 | 435 | 33177 | 60478 | XRF2 | 1 | 2022-12-01 | 11:02 | YEON | 2022-12-20 21:22
393 | U1558 | F | 2 | H | 1 | A | 600 | 4.6 | 5 | 44858382 | SHLF11601611 | 30 | 1.24 | 6 | 10 | 10 | 12 | Pd-Thick | 169285 | 2163 | 31199 | 1280 | 3696 | 75592 | 824 | 4424 | 579 | 1002 | 101 | 330 | 1724 | 3725 | 46027 | 2275 | 7070 | 174 | 503 | 34021 | 60361 | XRF2 | 1 | 2022-12-01 | 11:03 | YEON | 2022-12-20 21:22
393 | U1558 | F | 2 | H | 1 | A | 650 | 4.65 | 5.05 | 44858382 | SHLF11601611 | 30 | 1.24 | 6 | 10 | 10 | 12 | Pd-Thick | 153785 | 1942 | 27963 | 1203 | 3438 | 70366 | 806 | 4018 | 528 | 887 | 172 | 324 | 1433 | 3470 | 41648 | 1964 | 6500 | 319 | 474 | 32020 | 56495 | XRF2 | 1 | 2022-12-01 | 11:03 | YEON | 2022-12-20 21:22
393 | U1558 | F | 2 | H | 1 | A | 700 | 4.7 | 5.1 | 44858382 | SHLF11601611 | 30 | 1.24 | 6 | 11 | 10 | 12 | Pd-Thick | 173680 | 2597 | 21759 | 1455 | 6896 | 95942 | 1159 | 4610 | 844 | 1232 | 107 | 445 | 1806 | 4181 | 33988 | 3404 | 8293 | 459 | 1118 | 34039 | 63066 | XRF2 | 1 | 2022-12-01 | 11:03 | YEON | 2022-12-20 21:22
393 | U1558 | F | 2 | H | 1 | A | 750 | 4.75 | 5.15 | 44858382 | SHLF11601611 | 30 | 1.24 | 6 | 10 | 10 | 12 | Pd-Thick | 170242 | 2405 | 23688 | 1447 | 5189 | 93584 | 1094 | 4386 | 748 | 1041 | 171 | 401 | 1612 | 4414 | 36445 | 2631 | 7925 | 537 | 835 | 33889 | 61488 | XRF2 | 1 | 2022-12-01 | 11:04 | YEON | 2022-12-20 21:22
393 | U1558 | F | 2 | H | 1 | A | 800 | 4.8 | 5.2 | 44858382 | SHLF11601611 | 30 | 1.24 | 6 | 10 | 10 | 12 | Pd-Thick | 162006 | 2094 | 42546 | 987 | 2823 | 65052 | 871 | 4229 | 471 | 794 | 87 | 300 | 1375 | 3183 | 55227 | 1503 | 5986 | 410 | 263 | 33983 | 56015 | XRF2 | 1 | 2022-12-01 | 11:04 | YEON | 2022-12-20 21:22
393 | U1558 | F | 2 | H | 1 | A | 850 | 4.85 | 5.25 | 44858382 | SHLF11601611 | 30 | 1.24 | 6 | 10 | 10 | 12 | Pd-Thick | 161707 | 2293 | 33734 | 1166 | 3516 | 72565 | 790 | 4199 | 512 | 1048 | 121 | 490 | 1333 | 3095 | 50671 | 2155 | 6282 | 286 | 850 | 33284 | 55623 | XRF2 | 1 | 2022-12-01 | 11:04 | YEON | 2022-12-20 21:22
393 | U1558 | F | 2 | H | 1 | A | 900 | 4.9 | 5.3 | 44858382 | SHLF11601611 | 30 | 1.24 | 6 | 10 | 10 | 12 | Pd-Thick | 167625 | 2319 | 22845 | 1296 | 5375 | 86725 | 1165 | 4546 | 790 | 1110 | 151 | 382 | 1795 | 3956 | 33784 | 3183 | 7603 | 415 | 814 | 33581 | 62356 | XRF2 | 1 | 2022-12-01 | 11:05 | YEON | 2022-12-20 21:22
393 | U1558 | F | 2 | H | 1 | A | 950 | 4.95 | 5.35 | 44858382 | SHLF11601611 | 30 | 1.24 | 6 | 11 | 10 | 12 | Pd-Thick | 176293 | 2226 | 33497 | 1171 | 6135 | 79697 | 1023 | 4759 | 932 | 1151 | 118 | 425 | 1954 | 3533 | 38513 | 3241 | 7566 | 414 | 1212 | 35388 | 66381 | XRF2 | 1 | 2022-12-01 | 11:05 | YEON | 2022-12-20 21:22
393 | U1558 | F | 2 | H | 1 | A | 1000 | 5 | 5.4 | 44858382 | SHLF11601611 | 30 | 1.24 | 6 | 10 | 10 | 12 | Pd-Thick | 157609 | 1816 | 57297 | 645 | 3590 | 45040 | 548 | 4216 | 535 | 690 | 61 | 214 | 1408 | 1907 | 53618 | 1765 | 4822 | 130 | 515 | 33783 | 55885 | XRF2 | 1 | 2022-12-01 | 11:06 | YEON | 2022-12-20 21:22
393 | U1558 | F | 2 | H | 1 | A | 1050 | 5.05 | 5.45 | 44858382 | SHLF11601611 | 30 | 1.24 | 6 | 10 | 10 | 12 | Pd-Thick | 152220 | 1454 | 64979 | 551 | 2768 | 36454 | 353 | 4087 | 432 | 644 | 63 | 156 | 1395 | 1537 | 55671 | 1484 | 3999 | 219 | 553 | 33518 | 51839 | XRF2 | 1 | 2022-12-01 | 11:06 | YEON | 2022-12-20 21:22
393 | U1558 | F | 2 | H | 1 | A | 1100 | 5.1 | 5.5 | 44858382 | SHLF11601611 | 30 | 1.24 | 6 | 10 | 10 | 12 | Pd-Thick | 150890 | 1350 | 69050 | 539 | 2661 | 32973 | 299 | 4132 | 431 | 579 | 83 | 202 | 1249 | 1497 | 56670 | 1395 | 3578 | 376 | 375 | 33783 | 51518 | XRF2 | 1 | 2022-12-01 | 11:06 | YEON | 2022-12-20 21:22
393 | U1558 | F | 2 | H | 1 | A | 1150 | 5.15 | 5.55 | 44858382 | SHLF11601611 | 30 | 1.24 | 6 | 10 | 10 | 12 | Pd-Thick | 158914 | 1610 | 65246 | 551 | 2235 | 39094 | 457 | 4285 | 463 | 646 | 113 | 132 | 1445 | 1738 | 57323 | 1651 | 4040 | 241 | 148 | 34268 | 55538 | XRF2 | 1 | 2022-12-01 | 11:07 | YEON | 2022-12-20 21:22
393 | U1558 | F | 2 | H | 1 | A | 1200 | 5.2 | 5.6 | 44858382 | SHLF11601611 | 30 | 1.24 | 6 | 10 | 10 | 12 | Pd-Thick | 161038 | 1835 | 62756 | 623 | 3434 | 41732 | 360 | 4392 | 575 | 690 | 84 | 191 | 1413 | 1979 | 58749 | 1770 | 4266 | 227 | 445 | 35178 | 55266 | XRF2 | 1 | 2022-12-01 | 11:07 | YEON | 2022-12-20 21:22
393 | U1558 | F | 2 | H | 1 | A | 1250 | 5.25 | 5.65 | 44858382 | SHLF11601611 | 30 | 1.24 | 6 | 10 | 10 | 12 | Pd-Thick | 144183 | 1716 | 40519 | 875 | 3705 | 50858 | 552 | 4114 | 567 | 834 | 145 | 192 | 1349 | 2209 | 42523 | 2035 | 4860 | 152 | 348 | 31179 | 51439 | XRF2 | 1 | 2022-12-01 | 11:07 | YEON | 2022-12-20 21:22
393 | U1558 | F | 2 | H | 1 | A | 1300 | 5.3 | 5.7 | 44858382 | SHLF11601611 | 30 | 1.24 | 6 | 10 | 10 | 12 | Pd-Thick | 165470 | 2191 | 24917 | 1422 | 5670 | 84578 | 1024 | 4660 | 906 | 1190 | 163 | 346 | 1672 | 3874 | 33585 | 3418 | 7724 | 588 | 722 | 32627 | 59252 | XRF2 | 1 | 2022-12-01 | 11:08 | YEON | 2022-12-20 21:22
393 | U1558 | F | 2 | H | 1 | A | 1350 | 5.35 | 5.75 | 44858382 | SHLF11601611 | 30 | 1.24 | 6 | 10 | 10 | 12 | Pd-Thick | 165495 | 2440 | 26773 | 1375 | 4442 | 83526 | 1089 | 4501 | 789 | 1179 | 182 | 334 | 1567 | 3881 | 36081 | 3251 | 7356 | 440 | 380 | 33334 | 60140 | XRF2 | 1 | 2022-12-01 | 11:08 | YEON | 2022-12-20 21:22
393 | U1558 | F | 2 | H | 1 | A | 1400 | 5.4 | 5.8 | 44858382 | SHLF11601611 | 30 | 1.24 | 6 | 10 | 10 | 12 | Pd-Thick | 167547 | 2494 | 25222 | 1334 | 3780 | 85668 | 994 | 4379 | 640 | 1263 | 163 | 344 | 1630 | 4054 | 34847 | 3301 | 7558 | 343 | 263 | 33374 | 61353 | XRF2 | 1 | 2022-12-01 | 11:08 | YEON | 2022-12-20 21:22
393 | U1558 | F | 2 | H | 1 | A | 1450 | 5.45 | 5.85 | 44858382 | SHLF11601611 | 30 | 1.24 | 6 | 10 | 10 | 12 | Pd-Thick | 164379 | 2259 | 29170 | 1367 | 398 | 74285 | 893 | 4069 | 535 | 1005 | 171 | 154 | 1670 | 3631 | 38347 | 3165 | 7520 | 543 | -41 | 33306 | 61423 | XRF2 | 1 | 2022-12-01 | 11:09 | YEON | 2022-12-20 21:22
393 | U1558 | F | 2 | H | 1 | A | 1480 | 5.48 | 5.88 | 44858382 | SHLF11601611 | 30 | 1.24 | 6 | 10 | 10 | 12 | Pd-Thick | 161285 | 1545 | 76559 | 516 | 2613 | 38273 | 460 | 4111 | 351 | 694 | 114 | 235 | 1223 | 1833 | 61642 | 1481 | 4254 | 427 | 631 | 34382 | 54433 | XRF2 | 1 | 2022-12-01 | 11:09 | YEON | 2022-12-20 21:22
393 | U1558 | F | 2 | H | 2 | A | 50 | 5.55 | 5.95 | 44858392 | SHLF11601641 | 30 | 1.24 | 6 | 10 | 10 | 12 | Pd-Thick | 165293 | 1761 | 43073 | 908 | 5570 | 63352 | 921 | 4357 | 733 | 944 | 115 | 394 | 1688 | 3018 | 42076 | 2198 | 5702 | 724 | 798 | 34654 | 59895 | XRF2 | 1 | 2022-12-01 | 11:54 | YEON | 2022-12-20 21:22
393 | U1558 | F | 2 | H | 2 | A | 100 | 5.6 | 6 | 44858392 | SHLF11601641 | 30 | 1.24 | 6 | 10 | 10 | 12 | Pd-Thick | 154490 | 1398 | 73031 | 442 | 3019 | 29749 | 259 | 4272 | 462 | 467 | 47 | 191 | 1353 | 1530 | 59364 | 1139 | 3598 | 176 | 355 | 34157 | 53803 | XRF2 | 1 | 2022-12-01 | 11:54 | YEON | 2022-12-20 21:22
393 | U1558 | F | 2 | H | 2 | A | 150 | 5.65 | 6.05 | 44858392 | SHLF11601641 | 30 | 1.24 | 6 | 10 | 10 | 12 | Pd-Thick | 154452 | 1353 | 83872 | 327 | 2763 | 24587 | 199 | 4317 | 403 | 488 | 88 | 189 | 1283 | 1050 | 61758 | 1043 | 3250 | 150 | 474 | 34125 | 52274 | XRF2 | 1 | 2022-12-01 | 11:54 | YEON | 2022-12-20 21:22
393 | U1558 | F | 2 | H | 2 | A | 200 | 5.7 | 6.1 | 44858392 | SHLF11601641 | 30 | 1.24 | 6 | 10 | 10 | 12 | Pd-Thick | 152234 | 1135 | 89361 | 334 | 2957 | 20793 | 163 | 4337 | 318 | 457 | 92 | 183 | 1169 | 1000 | 63206 | 834 | 3284 | 207 | 413 | 33605 | 52299 | XRF2 | 1 | 2022-12-01 | 11:55 | YEON | 2022-12-20 21:22
393 | U1558 | F | 2 | H | 2 | A | 250 | 5.75 | 6.15 | 44858392 | SHLF11601641 | 30 | 1.24 | 6 | 10 | 10 | 12 | Pd-Thick | 152829 | 1207 | 90860 | 322 | 2889 | 20253 | 166 | 4229 | 346 | 401 | 24 | 157 | 1173 | 1055 | 64014 | 777 | 2806 | 301 | 647 | 35218 | 50541 | XRF2 | 1 | 2022-12-01 | 11:55 | YEON | 2022-12-20 21:22
393 | U1558 | F | 2 | H | 2 | A | 300 | 5.8 | 6.2 | 44858392 | SHLF11601641 | 30 | 1.24 | 6 | 10 | 10 | 12 | Pd-Thick | 152538 | 1149 | 88021 | 321 | 2617 | 20315 | 152 | 4412 | 357 | 460 | 79 | 192 | 1233 | 1093 | 63850 | 676 | 2607 | 201 | 267 | 34095 | 50955 | XRF2 | 1 | 2022-12-01 | 11:55 | YEON | 2022-12-20 21:22
393 | U1558 | F | 2 | H | 2 | A | 305 | 5.805 | 6.205 | 44858392 | SHLF11601641 | 30 | 1.24 | 6 | 10 | 10 | 12 | Pd-Thick | 155591 | 1227 | 86088 | 360 | 2318 | 22255 | 217 | 4374 | 402 | 506 | 40 | 160 | 1223 | 1145 | 63404 | 869 | 3096 | 40 | 326 | 34102 | 52572 | XRF2 | 1 | 2022-12-01 | 11:56 | YEON | 2022-12-20 21:22
393 | U1558 | F | 2 | H | 2 | A | 350 | 5.85 | 6.25 | 44858392 | SHLF11601641 | 30 | 1.24 | 6 | 10 | 10 | 12 | Pd-Thick | 154174 | 1296 | 75310 | 454 | 2389 | 26205 | 281 | 4124 | 326 | 519 | 103 | 184 | 1287 | 1382 | 60020 | 914 | 3263 | 203 | 536 | 33657 | 53792 | XRF2 | 1 | 2022-12-01 | 11:56 | YEON | 2022-12-20 21:22
393 | U1558 | F | 2 | H | 2 | A | 400 | 5.9 | 6.3 | 44858392 | SHLF11601641 | 30 | 1.24 | 6 | 10 | 10 | 12 | Pd-Thick | 156185 | 1632 | 63397 | 576 | 3363 | 36699 | 403 | 4215 | 432 | 609 | 171 | 181 | 1350 | 1887 | 56900 | 1341 | 4448 | 216 | 522 | 34189 | 53804 | XRF2 | 1 | 2022-12-01 | 11:56 | YEON | 2022-12-20 21:22
393 | U1558 | F | 2 | H | 2 | A | 450 | 5.95 | 6.35 | 44858392 | SHLF11601641 | 30 | 1.24 | 6 | 10 | 10 | 12 | Pd-Thick | 158906 | 1720 | 65420 | 589 | 3433 | 40285 | 304 | 4291 | 447 | 555 | 56 | 240 | 1330 | 2117 | 54778 | 1535 | 4422 | 132 | 649 | 34242 | 55189 | XRF2 | 1 | 2022-12-01 | 11:57 | YEON | 2022-12-20 21:22
393 | U1558 | F | 2 | H | 2 | A | 500 | 6 | 6.4 | 44858392 | SHLF11601641 | 30 | 1.24 | 6 | 10 | 10 | 12 | Pd-Thick | 155436 | 1618 | 63326 | 647 | 3218 | 42878 | 554 | 4124 | 423 | 633 | 78 | 264 | 1343 | 2071 | 52489 | 1672 | 4357 | 221 | 716 | 34000 | 53199 | XRF2 | 1 | 2022-12-01 | 11:57 | YEON | 2022-12-20 21:22
393 | U1558 | F | 2 | H | 2 | A | 550 | 6.05 | 6.45 | 44858392 | SHLF11601641 | 30 | 1.24 | 6 | 10 | 10 | 12 | Pd-Thick | 154614 | 1870 | 50077 | 894 | 4267 | 51552 | 585 | 4284 | 583 | 801 | 114 | 273 | 1269 | 2500 | 49391 | 1428 | 5367 | 451 | 466 | 33259 | 53702 | XRF2 | 1 | 2022-12-01 | 11:57 | YEON | 2022-12-20 21:22
393 | U1558 | F | 2 | H | 2 | A | 600 | 6.1 | 6.5 | 44858392 | SHLF11601641 | 30 | 1.24 | 6 | 10 | 10 | 12 | Pd-Thick | 157466 | 2066 | 52510 | 791 | 5298 | 53738 | 503 | 4431 | 749 | 906 | 91 | 241 | 1224 | 2761 | 50906 | 1883 | 5456 | 93 | 190 | 33097 | 53065 | XRF2 | 1 | 2022-12-01 | 11:58 | YEON | 2022-12-20 21:22
393 | U1558 | F | 2 | H | 2 | A | 650 | 6.15 | 6.55 | 44858392 | SHLF11601641 | 30 | 1.24 | 6 | 10 | 10 | 12 | Pd-Thick | 152923 | 1953 | 58767 | 701 | 5261 | 47278 | 488 | 4493 | 780 | 778 | 69 | 244 | 1117 | 2380 | 54207 | 1525 | 4803 | 400 | 428 | 32663 | 51539 | XRF2 | 1 | 2022-12-01 | 11:58 | YEON | 2022-12-20 21:22
393 | U1558 | F | 2 | H | 2 | A | 700 | 6.2 | 6.6 | 44858392 | SHLF11601641 | 30 | 1.24 | 6 | 10 | 10 | 12 | Pd-Thick | 156877 | 1903 | 59183 | 719 | 1880 | 47962 | 441 | 4158 | 408 | 789 | 82 | 262 | 1210 | 2483 | 53817 | 1583 | 5029 | 318 | 234 | 34043 | 53748 | XRF2 | 1 | 2022-12-01 | 11:58 | YEON | 2022-12-20 21:22
393 | U1558 | F | 2 | H | 2 | A | 740 | 6.24 | 6.64 | 44858392 | SHLF11601641 | 30 | 1.24 | 6 | 10 | 10 | 12 | Pd-Thick | 156123 | 1924 | 59118 | 797 | 2531 | 47109 | 494 | 4188 | 458 | 726 | 96 | 210 | 1227 | 2418 | 54805 | 1480 | 4920 | 363 | 225 | 34152 | 53619 | XRF2 | 1 | 2022-12-01 | 11:59 | YEON | 2022-12-20 21:22
393 | U1558 | F | 2 | H | 2 | A | 765 | 6.265 | 6.665 | 44858392 | SHLF11601641 | 30 | 1.24 | 6 | 10 | 10 | 12 | Pd-Thick | 156594 | 1977 | 56932 | 747 | 2191 | 49571 | 542 | 4094 | 490 | 724 | 96 | 212 | 1280 | 2625 | 54009 | 1577 | 5307 | 311 | 256 | 33440 | 53864 | XRF2 | 1 | 2022-12-01 | 11:59 | YEON | 2022-12-20 21:22
393 | U1558 | F | 2 | H | 2 | A | 800 | 6.3 | 6.7 | 44858392 | SHLF11601641 | 30 | 1.24 | 6 | 10 | 10 | 12 | Pd-Thick | 154722 | 2069 | 54537 | 873 | 1643 | 51344 | 555 | 4157 | 400 | 705 | 104 | 141 | 1228 | 2525 | 52385 | 1537 | 5164 | 363 | 212 | 33668 | 52861 | XRF2 | 1 | 2022-12-01 | 11:59 | YEON | 2022-12-20 21:22
393 | U1558 | F | 2 | H | 2 | A | 850 | 6.35 | 6.75 | 44858392 | SHLF11601641 | 30 | 1.24 | 6 | 10 | 10 | 12 | Pd-Thick | 154036 | 2022 | 49770 | 841 | 3651 | 55660 | 552 | 4295 | 662 | 763 | 78 | 229 | 1153 | 2713 | 49781 | 1777 | 5515 | 463 | 368 | 32754 | 52552 | XRF2 | 1 | 2022-12-01 | 12:00 | YEON | 2022-12-20 21:22
393 | U1558 | F | 2 | H | 2 | A | 900 | 6.4 | 6.8 | 44858392 | SHLF11601641 | 30 | 1.24 | 6 | 10 | 10 | 12 | Pd-Thick | 157103 | 2274 | 43257 | 1128 | 2754 | 65545 | 618 | 4021 | 538 | 826 | 95 | 239 | 1245 | 3186 | 44206 | 2102 | 6210 | 269 | 294 | 33484 | 55404 | XRF2 | 1 | 2022-12-01 | 12:00 | YEON | 2022-12-20 21:22
393 | U1558 | F | 2 | H | 2 | A | 950 | 6.45 | 6.85 | 44858392 | SHLF11601641 | 30 | 1.24 | 6 | 10 | 10 | 12 | Pd-Thick | 159258 | 2325 | 39528 | 1079 | 3803 | 70433 | 906 | 4427 | 593 | 915 | 155 | 324 | 1312 | 3224 | 45108 | 2169 | 6516 | 374 | 790 | 33822 | 54818 | XRF2 | 1 | 2022-12-01 | 12:00 | YEON | 2022-12-20 21:22
393 | U1558 | F | 2 | H | 2 | A | 1000 | 6.5 | 6.9 | 44858392 | SHLF11601641 | 30 | 1.24 | 6 | 10 | 10 | 12 | Pd-Thick | 162000 | 2288 | 42923 | 1082 | 4546 | 67666 | 814 | 4258 | 592 | 866 | 89 | 282 | 1248 | 3315 | 45336 | 2253 | 6383 | 288 | 456 | 33498 | 57398 | XRF2 | 1 | 2022-12-01 | 12:01 | YEON | 2022-12-20 21:22
393 | U1558 | F | 2 | H | 2 | A | 1050 | 6.55 | 6.95 | 44858392 | SHLF11601641 | 30 | 1.24 | 6 | 10 | 10 | 12 | Pd-Thick | 167005 | 2244 | 33734 | 1208 | 5855 | 78665 | 915 | 4476 | 657 | 1051 | 126 | 398 | 1487 | 3734 | 38786 | 2647 | 7320 | 316 | 730 | 34194 | 59504 | XRF2 | 1 | 2022-12-01 | 12:01 | YEON | 2022-12-20 21:22
393 | U1558 | F | 2 | H | 2 | A | 1100 | 6.6 | 7 | 44858392 | SHLF11601641 | 30 | 1.24 | 6 | 10 | 10 | 12 | Pd-Thick | 172216 | 2528 | 28477 | 1290 | 6459 | 86666 | 1083 | 4506 | 778 | 1028 | 140 | 418 | 1626 | 4207 | 35479 | 3058 | 7952 | 395 | 939 | 34140 | 63658 | XRF2 | 1 | 2022-12-01 | 12:02 | YEON | 2022-12-20 21:22
393 | U1558 | F | 2 | H | 2 | A | 1155 | 6.655 | 7.055 | 44858392 | SHLF11601641 | 30 | 1.24 | 6 | 10 | 10 | 12 | Pd-Thick | 171822 | 2520 | 28540 | 1309 | 5442 | 84380 | 1102 | 4498 | 755 | 1110 | 141 | 383 | 1680 | 3991 | 35919 | 3361 | 7558 | 676 | 552 | 34355 | 62997 | XRF2 | 1 | 2022-12-01 | 12:02 | YEON | 2022-12-20 21:22
393 | U1558 | F | 2 | H | 2 | A | 1200 | 6.7 | 7.1 | 44858392 | SHLF11601641 | 30 | 1.24 | 6 | 10 | 10 | 12 | Pd-Thick | 163886 | 2272 | 44108 | 903 | 3955 | 61385 | 749 | 4310 | 577 | 826 | 138 | 271 | 1519 | 2958 | 45725 | 2543 | 6280 | 287 | 659 | 34624 | 58756 | XRF2 | 1 | 2022-12-01 | 12:02 | YEON | 2022-12-20 21:22
393 | U1558 | F | 2 | H | 2 | A | 1250 | 6.75 | 7.15 | 44858392 | SHLF11601641 | 30 | 1.24 | 6 | 10 | 10 | 12 | Pd-Thick | 161783 | 1905 | 48348 | 916 | 3091 | 55751 | 691 | 4277 | 533 | 864 | 137 | 278 | 1484 | 2649 | 48631 | 1827 | 5464 | 212 | 572 | 34674 | 58083 | XRF2 | 1 | 2022-12-01 | 12:03 | YEON | 2022-12-20 21:22
393 | U1558 | F | 2 | H | 2 | A | 1300 | 6.8 | 7.2 | 44858392 | SHLF11601641 | 30 | 1.24 | 6 | 10 | 10 | 12 | Pd-Thick | 162655 | 2110 | 55830 | 739 | 2733 | 49574 | 446 | 4238 | 455 | 739 | 135 | 240 | 1376 | 2621 | 52439 | 1814 | 5142 | 205 | 163 | 34906 | 57382 | XRF2 | 1 | 2022-12-01 | 12:03 | YEON | 2022-12-20 21:22
393 | U1558 | F | 2 | H | 2 | A | 1350 | 6.85 | 7.25 | 44858392 | SHLF11601641 | 30 | 1.24 | 6 | 10 | 10 | 12 | Pd-Thick | 162837 | 2006 | 55194 | 743 | 2587 | 51519 | 561 | 4417 | 499 | 864 | 112 | 225 | 1411 | 2545 | 51768 | 1662 | 5411 | 463 | 385 | 34777 | 57312 | XRF2 | 1 | 2022-12-01 | 12:04 | YEON | 2022-12-20 21:22
393 | U1558 | F | 2 | H | 2 | A | 1400 | 6.9 | 7.3 | 44858392 | SHLF11601641 | 30 | 1.24 | 6 | 10 | 10 | 12 | Pd-Thick | 158461 | 1640 | 67966 | 526 | 2050 | 36518 | 410 | 4083 | 328 | 680 | 121 | 242 | 1321 | 1960 | 57464 | 1190 | 4010 | 262 | 519 | 34257 | 56424 | XRF2 | 1 | 2022-12-01 | 12:04 | YEON | 2022-12-20 21:22
393 | U1558 | F | 2 | H | 2 | A | 1450 | 6.95 | 7.35 | 44858392 | SHLF11601641 | 30 | 1.24 | 6 | 10 | 10 | 12 | Pd-Thick | 148198 | 1207 | 81908 | 396 | 1277 | 23718 | 168 | 4037 | 278 | 503 | 59 | 101 | 1156 | 1229 | 59195 | 793 | 3135 | 51 | 225 | 32525 | 51112 | XRF2 | 1 | 2022-12-01 | 12:04 | YEON | 2022-12-20 21:22
393 | U1558 | F | 2 | H | 2 | A | 1485 | 6.985 | 7.385 | 44858392 | SHLF11601641 | 30 | 1.24 | 6 | 9 | 10 | 12 | Pd-Thick | 124093 | 849 | 70609 | 244 | 884 | 15154 | 182 | 3855 | 238 | 430 | 64 | 101 | 851 | 852 | 49176 | 662 | 2188 | 119 | 233 | 27542 | 42975 | XRF2 | 1 | 2022-12-01 | 12:05 | YEON | 2022-12-20 21:22
393 | U1558 | F | 2 | H | 3 | A | 50 | 7.06 | 7.46 | 44858402 | SHLF11601671 | 30 | 1.24 | 6 | 9 | 10 | 12 | Pd-Thick | 139052 | 1041 | 85038 | 284 | 1346 | 19092 | 166 | 4056 | 316 | 468 | 81 | 153 | 1028 | 1021 | 55924 | 831 | 2531 | 167 | 154 | 31096 | 45929 | XRF2 | 1 | 2022-12-01 | 12:34 | YEON | 2022-12-20 21:22
393 | U1558 | F | 2 | H | 3 | A | 100 | 7.11 | 7.51 | 44858402 | SHLF11601671 | 30 | 1.24 | 6 | 9 | 10 | 12 | Pd-Thick | 140478 | 1271 | 71813 | 430 | 1147 | 25820 | 228 | 4025 | 350 | 481 | 87 | 141 | 1159 | 1304 | 52206 | 989 | 3285 | 19 | 607 | 31007 | 47936 | XRF2 | 1 | 2022-12-01 | 12:34 | YEON | 2022-12-20 21:22
393 | U1558 | F | 2 | H | 3 | A | 150 | 7.16 | 7.56 | 44858402 | SHLF11601671 | 30 | 1.24 | 6 | 10 | 10 | 12 | Pd-Thick | 147972 | 1629 | 58761 | 590 | 849 | 39551 | 418 | 4030 | 359 | 588 | 118 | 141 | 1312 | 1856 | 48941 | 1396 | 4270 | 489 | 238 | 32323 | 53702 | XRF2 | 1 | 2022-12-01 | 12:34 | YEON | 2022-12-20 21:22
393 | U1558 | F | 2 | H | 3 | A | 200 | 7.21 | 7.61 | 44858402 | SHLF11601671 | 30 | 1.24 | 6 | 10 | 10 | 12 | Pd-Thick | 151126 | 1773 | 61136 | 647 | 2835 | 40191 | 403 | 4275 | 496 | 613 | 142 | 265 | 1193 | 1907 | 50658 | 1665 | 4585 | 220 | 580 | 33236 | 51326 | XRF2 | 1 | 2022-12-01 | 12:35 | YEON | 2022-12-20 21:22
393 | U1558 | F | 2 | H | 3 | A | 255 | 7.265 | 7.665 | 44858402 | SHLF11601671 | 30 | 1.24 | 6 | 10 | 10 | 12 | Pd-Thick | 158482 | 2118 | 37796 | 1081 | 3516 | 64187 | 721 | 4359 | 513 | 901 | 134 | 319 | 1581 | 3082 | 41561 | 2370 | 6113 | 515 | 230 | 33603 | 57583 | XRF2 | 1 | 2022-12-01 | 12:35 | YEON | 2022-12-20 21:22
393 | U1558 | F | 2 | H | 3 | A | 300 | 7.31 | 7.71 | 44858402 | SHLF11601671 | 30 | 1.24 | 6 | 10 | 10 | 12 | Pd-Thick | 163006 | 2278 | 27658 | 1203 | 3588 | 78005 | 964 | 4297 | 671 | 1020 | 139 | 295 | 1622 | 3918 | 34978 | 3141 | 7587 | 503 | 335 | 32691 | 59800 | XRF2 | 1 | 2022-12-01 | 12:35 | YEON | 2022-12-20 21:22
393 | U1558 | F | 2 | H | 3 | A | 350 | 7.36 | 7.76 | 44858402 | SHLF11601671 | 30 | 1.24 | 6 | 10 | 10 | 12 | Pd-Thick | 168976 | 2484 | 23365 | 1392 | 4328 | 88031 | 1171 | 4464 | 662 | 1067 | 137 | 380 | 1726 | 4314 | 31357 | 3729 | 7994 | 314 | 290 | 34296 | 62969 | XRF2 | 1 | 2022-12-01 | 12:36 | YEON | 2022-12-20 21:22
393 | U1558 | F | 2 | H | 3 | A | 400 | 7.41 | 7.81 | 44858402 | SHLF11601671 | 30 | 1.24 | 6 | 10 | 10 | 12 | Pd-Thick | 162994 | 2364 | 30158 | 1307 | 3848 | 78862 | 999 | 4350 | 732 | 1035 | 143 | 304 | 1521 | 3840 | 37675 | 3284 | 7709 | 307 | 123 | 33143 | 58699 | XRF2 | 1 | 2022-12-01 | 12:36 | YEON | 2022-12-20 21:22
393 | U1558 | F | 2 | H | 3 | A | 450 | 7.46 | 7.86 | 44858402 | SHLF11601671 | 30 | 1.24 | 6 | 10 | 10 | 12 | Pd-Thick | 156599 | 2033 | 47285 | 836 | 4340 | 52305 | 558 | 4380 | 601 | 924 | 62 | 270 | 1422 | 2474 | 48909 | 2453 | 5362 | 331 | 567 | 33300 | 55175 | XRF2 | 1 | 2022-12-01 | 12:37 | YEON | 2022-12-20 21:22
393 | U1558 | F | 2 | H | 3 | A | 500 | 7.51 | 7.91 | 44858402 | SHLF11601671 | 30 | 1.24 | 6 | 10 | 10 | 12 | Pd-Thick | 153187 | 1728 | 54785 | 660 | 2917 | 44828 | 537 | 4189 | 508 | 801 | 132 | 181 | 1332 | 2291 | 51390 | 1649 | 4879 | 336 | 188 | 33167 | 54553 | XRF2 | 1 | 2022-12-01 | 12:37 | YEON | 2022-12-20 21:22
393 | U1558 | F | 2 | H | 3 | A | 550 | 7.56 | 7.96 | 44858402 | SHLF11601671 | 30 | 1.24 | 6 | 10 | 10 | 12 | Pd-Thick | 149732 | 1609 | 64518 | 610 | 2462 | 34963 | 449 | 4162 | 448 | 639 | 98 | 153 | 1361 | 1649 | 56083 | 1557 | 3937 | 79 | 98 | 33055 | 51438 | XRF2 | 1 | 2022-12-01 | 12:37 | YEON | 2022-12-20 21:22
393 | U1558 | F | 2 | H | 3 | A | 600 | 7.61 | 8.01 | 44858402 | SHLF11601671 | 30 | 1.24 | 6 | 10 | 10 | 12 | Pd-Thick | 151729 | 1385 | 73920 | 442 | 2419 | 28914 | 363 | 4295 | 344 | 557 | 65 | 165 | 1134 | 1390 | 60930 | 1366 | 3415 | -7 | 347 | 33023 | 52936 | XRF2 | 1 | 2022-12-01 | 12:38 | YEON | 2022-12-20 21:22
393 | U1558 | F | 2 | H | 3 | A | 650 | 7.66 | 8.06 | 44858402 | SHLF11601671 | 30 | 1.24 | 6 | 10 | 10 | 12 | Pd-Thick | 150509 | 1198 | 82500 | 407 | 1768 | 24451 | 337 | 4160 | 291 | 516 | 34 | 144 | 1169 | 1228 | 61351 | 1229 | 3427 | 215 | 441 | 32638 | 51147 | XRF2 | 1 | 2022-12-01 | 12:38 | YEON | 2022-12-20 21:22
393 | U1558 | F | 2 | H | 3 | A | 700 | 7.71 | 8.11 | 44858402 | SHLF11601671 | 30 | 1.24 | 6 | 10 | 10 | 12 | Pd-Thick | 150830 | 1420 | 77299 | 390 | 1749 | 27942 | 270 | 4024 | 353 | 508 | 111 | 135 | 1128 | 1322 | 61859 | 1214 | 3677 | 287 | 502 | 34287 | 50132 | XRF2 | 1 | 2022-12-01 | 12:38 | YEON | 2022-12-20 21:22
393 | U1558 | F | 2 | H | 3 | A | 750 | 7.76 | 8.16 | 44858402 | SHLF11601671 | 30 | 1.24 | 6 | 10 | 10 | 12 | Pd-Thick | 150683 | 1487 | 69615 | 478 | 1887 | 30331 | 324 | 4101 | 312 | 543 | 84 | 192 | 1306 | 1630 | 58407 | 1245 | 3308 | 153 | 216 | 33089 | 52334 | XRF2 | 1 | 2022-12-01 | 12:39 | YEON | 2022-12-20 21:22
393 | U1558 | F | 2 | H | 3 | A | 800 | 7.81 | 8.21 | 44858402 | SHLF11601671 | 30 | 1.24 | 6 | 10 | 10 | 12 | Pd-Thick | 149997 | 1467 | 71288 | 438 | 1789 | 30617 | 257 | 4124 | 357 | 518 | 74 | 137 | 1299 | 1677 | 55817 | 1389 | 3920 | 119 | 723 | 32438 | 52141 | XRF2 | 1 | 2022-12-01 | 12:39 | YEON | 2022-12-20 21:22
393 | U1558 | F | 2 | H | 3 | A | 850 | 7.86 | 8.26 | 44858402 | SHLF11601671 | 30 | 1.24 | 6 | 10 | 10 | 12 | Pd-Thick | 148573 | 1314 | 71327 | 401 | 1762 | 27833 | 309 | 4072 | 376 | 572 | 90 | 219 | 1289 | 1409 | 57417 | 1149 | 3637 | 282 | 407 | 32292 | 50474 | XRF2 | 1 | 2022-12-01 | 12:39 | YEON | 2022-12-20 21:22
393 | U1558 | F | 2 | H | 3 | A | 890 | 7.9 | 8.3 | 44858402 | SHLF11601671 | 30 | 1.24 | 6 | 10 | 10 | 12 | Pd-Thick | 148431 | 1409 | 68305 | 443 | 1850 | 29889 | 314 | 4086 | 383 | 585 | 67 | 152 | 1358 | 1493 | 55571 | 1262 | 3604 | 423 | 376 | 33258 | 50899 | XRF2 | 1 | 2022-12-01 | 12:40 | YEON | 2022-12-20 21:22
393 | U1558 | F | 2 | H | 3 | A | 900 | 7.91 | 8.31 | 44858402 | SHLF11601671 | 30 | 1.24 | 6 | 10 | 10 | 12 | Pd-Thick | 150166 | 1618 | 63439 | 565 | 2395 | 35148 | 399 | 4094 | 377 | 600 | 96 | 140 | 1317 | 1602 | 53537 | 1569 | 3935 | 87 | 207 | 32937 | 52618 | XRF2 | 1 | 2022-12-01 | 12:40 | YEON | 2022-12-20 21:22
393 | U1558 | F | 2 | H | 3 | A | 950 | 7.96 | 8.36 | 44858402 | SHLF11601671 | 30 | 1.24 | 6 | 10 | 10 | 12 | Pd-Thick | 152268 | 1741 | 55784 | 680 | 2197 | 40222 | 456 | 4175 | 458 | 671 | 123 | 163 | 1419 | 2069 | 52094 | 1456 | 4692 | 300 | 261 | 33640 | 54086 | XRF2 | 1 | 2022-12-01 | 12:40 | YEON | 2022-12-20 21:22
393 | U1558 | F | 2 | H | 3 | A | 1000 | 8.01 | 8.41 | 44858402 | SHLF11601671 | 30 | 1.24 | 6 | 10 | 10 | 12 | Pd-Thick | 154389 | 1976 | 49032 | 775 | 2513 | 47997 | 432 | 4190 | 474 | 704 | 112 | 270 | 1442 | 2442 | 48526 | 1554 | 4911 | 182 | 702 | 33199 | 54860 | XRF2 | 1 | 2022-12-01 | 12:41 | YEON | 2022-12-20 21:22
393 | U1558 | F | 2 | H | 3 | A | 1050 | 8.06 | 8.46 | 44858402 | SHLF11601671 | 30 | 1.24 | 6 | 10 | 10 | 12 | Pd-Thick | 157195 | 2191 | 42783 | 937 | 2914 | 58168 | 568 | 4300 | 539 | 906 | 136 | 275 | 1400 | 2769 | 45948 | 1774 | 5996 | 303 | 249 | 33349 | 56887 | XRF2 | 1 | 2022-12-01 | 12:41 | YEON | 2022-12-20 21:22
393 | U1558 | F | 2 | H | 3 | A | 1100 | 8.11 | 8.51 | 44858402 | SHLF11601671 | 30 | 1.24 | 6 | 10 | 10 | 12 | Pd-Thick | 156524 | 2035 | 46539 | 809 | 3075 | 52787 | 500 | 4262 | 527 | 776 | 96 | 230 | 1437 | 2572 | 49818 | 1732 | 5352 | 392 | 407 | 32969 | 55361 | XRF2 | 1 | 2022-12-01 | 12:41 | YEON | 2022-12-20 21:22
393 | U1558 | F | 2 | H | 3 | A | 1150 | 8.16 | 8.56 | 44858402 | SHLF11601671 | 30 | 1.24 | 6 | 10 | 10 | 12 | Pd-Thick | 154285 | 1991 | 46072 | 793 | 3016 | 51013 | 588 | 4178 | 477 | 832 | 124 | 231 | 1467 | 2353 | 47397 | 1805 | 5225 | 510 | 397 | 32820 | 55752 | XRF2 | 1 | 2022-12-01 | 12:42 | YEON | 2022-12-20 21:22
393 | U1558 | F | 2 | H | 3 | A | 1200 | 8.21 | 8.61 | 44858402 | SHLF11601671 | 30 | 1.24 | 6 | 10 | 10 | 12 | Pd-Thick | 150457 | 1927 | 42167 | 828 | 2679 | 49708 | 653 | 4234 | 549 | 807 | 86 | 270 | 1452 | 2437 | 45692 | 1517 | 5231 | 426 | 181 | 32658 | 54647 | XRF2 | 1 | 2022-12-01 | 12:42 | YEON | 2022-12-20 21:22
393 | U1558 | F | 2 | H | 3 | A | 1235 | 8.245 | 8.645 | 44858402 | SHLF11601671 | 30 | 1.24 | 6 | 10 | 10 | 12 | Pd-Thick | 168962 | 2315 | 36614 | 1062 | 3590 | 65330 | 841 | 4468 | 607 | 1005 | 135 | 334 | 1811 | 3132 | 44924 | 2297 | 6110 | 321 | 310 | 34873 | 61615 | XRF2 | 1 | 2022-12-01 | 12:42 | YEON | 2022-12-20 21:22
393 | U1558 | F | 2 | H | 4 | A | 50 | 8.56 | 8.96 | 44858412 | SHLF11601701 | 30 | 1.24 | 6 | 11 | 10 | 12 | Pd-Thick | 173399 | 2703 | 16197 | 1564 | 6909 | 95761 | 1148 | 4814 | 859 | 1287 | 123 | 432 | 1835 | 4503 | 26613 | 3880 | 7864 | 459 | 528 | 33160 | 66581 | XRF2 | 1 | 2022-12-01 | 13:13 | YEON | 2022-12-20 21:22
393 | U1558 | F | 2 | H | 4 | A | 100 | 8.61 | 9.01 | 44858412 | SHLF11601701 | 30 | 1.24 | 6 | 10 | 10 | 12 | Pd-Thick | 170642 | 2712 | 18403 | 1505 | 5860 | 92883 | 1205 | 4449 | 750 | 1274 | 200 | 373 | 1663 | 4361 | 28585 | 3936 | 8046 | 595 | 789 | 33669 | 63955 | XRF2 | 1 | 2022-12-01 | 13:14 | YEON | 2022-12-20 21:22
393 | U1558 | F | 2 | H | 4 | A | 150 | 8.66 | 9.06 | 44858412 | SHLF11601701 | 30 | 1.24 | 6 | 10 | 10 | 12 | Pd-Thick | 164863 | 2486 | 25422 | 1280 | 5311 | 79575 | 863 | 4402 | 652 | 1090 | 108 | 381 | 1582 | 3903 | 33942 | 3465 | 7247 | 571 | 282 | 33112 | 62145 | XRF2 | 1 | 2022-12-01 | 13:14 | YEON | 2022-12-20 21:22
393 | U1558 | F | 2 | H | 4 | A | 200 | 8.71 | 9.11 | 44858412 | SHLF11601701 | 30 | 1.24 | 6 | 10 | 10 | 12 | Pd-Thick | 163474 | 2442 | 32754 | 1238 | 4829 | 72788 | 803 | 4362 | 695 | 1107 | 184 | 300 | 1480 | 3544 | 40649 | 2935 | 6936 | 334 | 273 | 33223 | 58818 | XRF2 | 1 | 2022-12-01 | 13:14 | YEON | 2022-12-20 21:22
393 | U1558 | F | 2 | H | 4 | A | 250 | 8.76 | 9.16 | 44858412 | SHLF11601701 | 30 | 1.24 | 6 | 10 | 10 | 12 | Pd-Thick | 163077 | 2467 | 40052 | 1139 | 3313 | 67990 | 698 | 4357 | 588 | 953 | 113 | 321 | 1392 | 3366 | 46730 | 2542 | 6580 | 420 | 178 | 34553 | 56994 | XRF2 | 1 | 2022-12-01 | 13:15 | YEON | 2022-12-20 21:22
393 | U1558 | F | 2 | H | 4 | A | 300 | 8.81 | 9.21 | 44858412 | SHLF11601701 | 30 | 1.24 | 6 | 10 | 10 | 12 | Pd-Thick | 157749 | 2140 | 58307 | 753 | 3143 | 47753 | 595 | 4328 | 457 | 818 | 62 | 224 | 1213 | 2514 | 54018 | 1815 | 4968 | 462 | 464 | 33072 | 54765 | XRF2 | 1 | 2022-12-01 | 13:15 | YEON | 2022-12-20 21:22
393 | U1558 | F | 2 | H | 4 | A | 350 | 8.86 | 9.26 | 44858412 | SHLF11601701 | 30 | 1.24 | 6 | 10 | 10 | 12 | Pd-Thick | 154613 | 1924 | 70751 | 530 | 2711 | 37582 | 358 | 4242 | 457 | 680 | 116 | 245 | 1062 | 1886 | 60478 | 1305 | 4031 | 257 | 289 | 33973 | 52744 | XRF2 | 1 | 2022-12-01 | 13:16 | YEON | 2022-12-20 21:22
393 | U1558 | F | 2 | H | 4 | A | 400 | 8.91 | 9.31 | 44858412 | SHLF11601701 | 30 | 1.24 | 6 | 10 | 10 | 12 | Pd-Thick | 152155 | 1614 | 84266 | 410 | 2316 | 27815 | 305 | 4375 | 345 | 580 | 63 | 151 | 1113 | 1429 | 62572 | 1365 | 3562 | 50 | 235 | 34337 | 50785 | XRF2 | 1 | 2022-12-01 | 13:16 | YEON | 2022-12-20 21:22
393 | U1558 | F | 2 | H | 4 | A | 450 | 8.96 | 9.36 | 44858412 | SHLF11601701 | 30 | 1.24 | 6 | 10 | 10 | 12 | Pd-Thick | 150185 | 1440 | 88814 | 351 | 1606 | 23793 | 195 | 4188 | 378 | 453 | 46 | 125 | 1093 | 1179 | 64440 | 932 | 3247 | 231 | 134 | 33742 | 49972 | XRF2 | 1 | 2022-12-01 | 13:16 | YEON | 2022-12-20 21:22
393 | U1558 | F | 2 | H | 4 | A | 490 | 9 | 9.4 | 44858412 | SHLF11601701 | 30 | 1.24 | 6 | 10 | 10 | 12 | Pd-Thick | 148148 | 1426 | 82635 | 453 | 1982 | 25579 | 271 | 4222 | 354 | 496 | 74 | 129 | 1027 | 1256 | 61356 | 1011 | 3327 | 180 | 924 | 32884 | 47374 | XRF2 | 1 | 2022-12-01 | 13:17 | YEON | 2022-12-20 21:22
393 | U1558 | F | 2 | H | 4 | A | 550 | 9.06 | 9.46 | 44858412 | SHLF11601701 | 30 | 1.24 | 6 | 10 | 10 | 12 | Pd-Thick | 153732 | 1758 | 66124 | 643 | 2180 | 39168 | 412 | 4319 | 417 | 643 | 105 | 187 | 1186 | 2057 | 56633 | 1463 | 4267 | 239 | 424 | 33674 | 52006 | XRF2 | 1 | 2022-12-01 | 13:17 | YEON | 2022-12-20 21:22
393 | U1558 | F | 2 | H | 4 | A | 600 | 9.11 | 9.51 | 44858412 | SHLF11601701 | 30 | 1.24 | 6 | 10 | 10 | 12 | Pd-Thick | 152316 | 1883 | 61175 | 630 | 2648 | 40312 | 412 | 4085 | 452 | 666 | 143 | 240 | 1138 | 2100 | 55123 | 1505 | 4374 | 438 | 316 | 32818 | 51953 | XRF2 | 1 | 2022-12-01 | 13:17 | YEON | 2022-12-20 21:22
393 | U1558 | F | 2 | H | 4 | A | 605 | 9.115 | 9.515 | 44858412 | SHLF11601701 | 30 | 1.24 | 6 | 10 | 10 | 12 | Pd-Thick | 154440 | 1762 | 60490 | 709 | 5580 | 41753 | 402 | 4816 | 674 | 693 | 85 | 196 | 1189 | 2156 | 55043 | 1421 | 4507 | 297 | 182 | 33573 | 53471 | XRF2 | 1 | 2022-12-01 | 13:18 | YEON | 2022-12-20 21:22
393 | U1558 | F | 2 | H | 4 | A | 650 | 9.16 | 9.56 | 44858412 | SHLF11601701 | 30 | 1.24 | 6 | 10 | 10 | 12 | Pd-Thick | 155636 | 2015 | 55273 | 733 | 2229 | 46822 | 465 | 4164 | 381 | 674 | 126 | 229 | 1117 | 2330 | 53104 | 1535 | 4599 | 326 | 109 | 33860 | 54507 | XRF2 | 1 | 2022-12-01 | 13:18 | YEON | 2022-12-20 21:22
393 | U1558 | F | 2 | H | 4 | A | 695 | 9.205 | 9.605 | 44858412 | SHLF11601701 | 30 | 1.24 | 6 | 10 | 10 | 12 | Pd-Thick | 153572 | 2155 | 45409 | 864 | 2906 | 53268 | 556 | 4170 | 496 | 790 | 98 | 264 | 1291 | 2593 | 47465 | 1988 | 5095 | 179 | 202 | 33384 | 54765 | XRF2 | 1 | 2022-12-01 | 13:18 | YEON | 2022-12-20 21:22
393 | U1558 | F | 2 | H | 4 | A | 750 | 9.26 | 9.66 | 44858412 | SHLF11601701 | 30 | 1.24 | 6 | 10 | 10 | 12 | Pd-Thick | 162711 | 2392 | 36605 | 1090 | 3646 | 66769 | 699 | 4471 | 568 | 964 | 129 | 279 | 1528 | 3149 | 43842 | 2518 | 6384 | 496 | 576 | 34315 | 58564 | XRF2 | 1 | 2022-12-01 | 13:19 | YEON | 2022-12-20 21:22
393 | U1558 | F | 2 | H | 4 | A | 795 | 9.305 | 9.705 | 44858412 | SHLF11601701 | 30 | 1.24 | 6 | 10 | 10 | 12 | Pd-Thick | 160446 | 2356 | 33100 | 1186 | 3632 | 69587 | 877 | 4249 | 548 | 1005 | 112 | 318 | 1392 | 3209 | 41625 | 2751 | 6545 | 390 | 369 | 33611 | 56470 | XRF2 | 1 | 2022-12-01 | 13:19 | YEON | 2022-12-20 21:22
393 | U1558 | F | 2 | H | 4 | A | 850 | 9.36 | 9.76 | 44858412 | SHLF11601701 | 30 | 1.24 | 6 | 10 | 10 | 12 | Pd-Thick | 170600 | 2526 | 20831 | 1432 | 4995 | 89825 | 1136 | 4608 | 793 | 1221 | 134 | 396 | 1688 | 4144 | 32506 | 3394 | 7893 | 344 | 616 | 34276 | 63996 | XRF2 | 1 | 2022-12-01 | 13:19 | YEON | 2022-12-20 21:22
393 | U1558 | F | 2 | H | 4 | A | 900 | 9.41 | 9.81 | 44858412 | SHLF11601701 | 30 | 1.24 | 6 | 10 | 10 | 12 | Pd-Thick | 169952 | 2682 | 25459 | 1406 | 5080 | 83674 | 1084 | 4341 | 785 | 1317 | 166 | 362 | 1670 | 3973 | 36656 | 3161 | 7518 | 590 | 695 | 33517 | 61506 | XRF2 | 1 | 2022-12-01 | 13:20 | YEON | 2022-12-20 21:22
393 | U1558 | F | 2 | H | 4 | A | 950 | 9.46 | 9.86 | 44858412 | SHLF11601701 | 30 | 1.24 | 6 | 10 | 10 | 12 | Pd-Thick | 167861 | 2515 | 29453 | 1351 | 4628 | 76429 | 874 | 4476 | 680 | 1119 | 196 | 326 | 1570 | 3803 | 39718 | 3002 | 7139 | 406 | 781 | 34155 | 60631 | XRF2 | 1 | 2022-12-01 | 13:20 | YEON | 2022-12-20 21:22
393 | U1558 | F | 2 | H | 4 | A | 1000 | 9.51 | 9.91 | 44858412 | SHLF11601701 | 30 | 1.24 | 6 | 10 | 10 | 12 | Pd-Thick | 163890 | 2085 | 42618 | 1041 | 3526 | 59073 | 697 | 4293 | 542 | 912 | 90 | 289 | 1476 | 2825 | 48777 | 2152 | 5863 | 291 | 384 | 34491 | 58831 | XRF2 | 1 | 2022-12-01 | 13:20 | YEON | 2022-12-20 21:22
393 | U1558 | F | 2 | H | 4 | A | 1050 | 9.56 | 9.96 | 44858412 | SHLF11601701 | 30 | 1.24 | 6 | 10 | 10 | 12 | Pd-Thick | 167032 | 2152 | 40197 | 918 | 4041 | 53632 | 668 | 4479 | 576 | 845 | 130 | 268 | 1725 | 2594 | 47724 | 2131 | 5502 | 43 | 182 | 34738 | 62844 | XRF2 | 1 | 2022-12-01 | 13:21 | YEON | 2022-12-20 21:22
393 | U1558 | F | 2 | H | 4 | A | 1100 | 9.61 | 10.01 | 44858412 | SHLF11601701 | 30 | 1.24 | 6 | 10 | 10 | 12 | Pd-Thick | 165263 | 1899 | 43579 | 715 | 3254 | 48483 | 700 | 4423 | 626 | 794 | 70 | 234 | 1810 | 2467 | 50110 | 1950 | 5237 | 354 | 260 | 34155 | 62979 | XRF2 | 1 | 2022-12-01 | 13:21 | YEON | 2022-12-20 21:22
393 | U1558 | F | 2 | H | 4 | A | 1150 | 9.66 | 10.06 | 44858412 | SHLF11601701 | 30 | 1.24 | 6 | 10 | 10 | 12 | Pd-Thick | 166187 | 1915 | 42125 | 907 | 3583 | 51398 | 580 | 4413 | 556 | 856 | 67 | 309 | 1750 | 2606 | 49249 | 2081 | 5548 | 386 | -106 | 33750 | 62686 | XRF2 | 1 | 2022-12-01 | 13:22 | YEON | 2022-12-20 21:22
393 | U1558 | F | 2 | H | 4 | A | 1200 | 9.71 | 10.11 | 44858412 | SHLF11601701 | 30 | 1.24 | 6 | 10 | 10 | 12 | Pd-Thick | 161636 | 2015 | 44279 | 901 | 3670 | 52709 | 604 | 4366 | 545 | 898 | 87 | 275 | 1431 | 2766 | 49078 | 2316 | 5630 | 441 | 391 | 34042 | 57819 | XRF2 | 1 | 2022-12-01 | 13:22 | YEON | 2022-12-20 21:22
393 | U1558 | F | 2 | H | 4 | A | 1250 | 9.76 | 10.16 | 44858412 | SHLF11601701 | 30 | 1.24 | 6 | 10 | 10 | 12 | Pd-Thick | 164565 | 2364 | 35641 | 1100 | 6249 | 64254 | 735 | 4706 | 776 | 932 | 94 | 314 | 1536 | 3195 | 43191 | 2860 | 6127 | 326 | 436 | 34546 | 58819 | XRF2 | 1 | 2022-12-01 | 13:22 | YEON | 2022-12-20 21:22
393 | U1558 | F | 2 | H | 4 | A | 1300 | 9.81 | 10.21 | 44858412 | SHLF11601701 | 30 | 1.24 | 6 | 10 | 10 | 12 | Pd-Thick | 161578 | 2206 | 41829 | 949 | 4140 | 58666 | 766 | 4493 | 609 | 980 | 172 | 314 | 1444 | 3139 | 46598 | 2387 | 5763 | 413 | 734 | 33706 | 58801 | XRF2 | 1 | 2022-12-01 | 13:23 | YEON | 2022-12-20 21:22
393 | U1558 | F | 2 | H | 4 | A | 1350 | 9.86 | 10.26 | 44858412 | SHLF11601701 | 30 | 1.24 | 6 | 10 | 10 | 12 | Pd-Thick | 158860 | 1963 | 50033 | 818 | 3412 | 49768 | 549 | 4496 | 663 | 769 | 110 | 243 | 1414 | 2272 | 52668 | 1831 | 5294 | 335 | 494 | 33776 | 55528 | XRF2 | 1 | 2022-12-01 | 13:23 | YEON | 2022-12-20 21:22
393 | U1558 | F | 2 | H | 4 | A | 1360 | 9.87 | 10.27 | 44858412 | SHLF11601701 | 30 | 1.24 | 6 | 10 | 10 | 12 | Pd-Thick | 162328 | 2216 | 41660 | 983 | 3747 | 56976 | 722 | 4400 | 676 | 837 | 124 | 254 | 1492 | 2813 | 48634 | 2298 | 5771 | 236 | 104 | 34862 | 58802 | XRF2 | 1 | 2022-12-01 | 13:24 | YEON | 2022-12-20 21:22
393 | U1558 | F | 2 | H | 4 | A | 1400 | 9.91 | 10.31 | 44858412 | SHLF11601701 | 30 | 1.24 | 6 | 10 | 10 | 12 | Pd-Thick | 159823 | 1951 | 47793 | 780 | 1483 | 48119 | 567 | 4329 | 499 | 787 | 102 | 163 | 1462 | 2613 | 48752 | 1929 | 5344 | 213 | 392 | 33747 | 58671 | XRF2 | 1 | 2022-12-01 | 13:24 | YEON | 2022-12-20 21:22
393 | U1558 | F | 2 | H | 4 | A | 1450 | 9.96 | 10.36 | 44858412 | SHLF11601701 | 30 | 1.24 | 6 | 10 | 10 | 12 | Pd-Thick | 154087 | 1722 | 59543 | 501 | 1511 | 34747 | 420 | 4240 | 386 | 579 | 104 | 192 | 1484 | 1832 | 55853 | 1289 | 4183 | 111 | 224 | 32988 | 56133 | XRF2 | 1 | 2022-12-01 | 13:24 | YEON | 2022-12-20 21:22
393 | U1558 | F | 2 | H | 4 | A | 1495 | 10.005 | 10.405 | 44858412 | SHLF11601701 | 30 | 1.24 | 6 | 10 | 10 | 12 | Pd-Thick | 166411 | 1975 | 57178 | 753 | 2197 | 43624 | 380 | 4400 | 462 | 780 | 74 | 218 | 1639 | 2117 | 58216 | 1574 | 4807 | 304 | 490 | 35255 | 60374 | XRF2 | 1 | 2022-12-01 | 13:25 | YEON | 2022-12-20 21:22
393 | U1558 | F | 2 | H | 5 | A | 50 | 10.07 | 10.47 | 44858422 | SHLF11601731 | 30 | 1.24 | 6 | 10 | 10 | 12 | Pd-Thick | 158337 | 1488 | 64727 | 443 | 753 | 33543 | 351 | 4213 | 328 | 572 | 69 | 164 | 1645 | 1570 | 58815 | 906 | 3690 | 425 | 134 | 33898 | 56401 | XRF2 | 1 | 2022-12-01 | 13:59 | YEON | 2022-12-20 21:22
393 | U1558 | F | 2 | H | 5 | A | 100 | 10.12 | 10.52 | 44858422 | SHLF11601731 | 30 | 1.24 | 6 | 10 | 10 | 12 | Pd-Thick | 162474 | 1925 | 45111 | 719 | 2480 | 47929 | 599 | 4266 | 534 | 713 | 99 | 238 | 1583 | 2554 | 48760 | 1813 | 5140 | 482 | 726 | 33783 | 60105 | XRF2 | 1 | 2022-12-01 | 13:59 | YEON | 2022-12-20 21:22
393 | U1558 | F | 2 | H | 5 | A | 150 | 10.17 | 10.57 | 44858422 | SHLF11601731 | 30 | 1.24 | 6 | 10 | 10 | 12 | Pd-Thick | 164902 | 2155 | 32470 | 1061 | 3210 | 61592 | 933 | 4245 | 747 | 888 | 147 | 337 | 1732 | 3027 | 41623 | 1864 | 6364 | 498 | 502 | 34120 | 63299 | XRF2 | 1 | 2022-12-01 | 14:00 | YEON | 2022-12-20 21:22
393 | U1558 | F | 2 | H | 5 | A | 200 | 10.22 | 10.62 | 44858422 | SHLF11601731 | 30 | 1.24 | 6 | 10 | 10 | 12 | Pd-Thick | 170010 | 2201 | 28447 | 1199 | 3537 | 73759 | 963 | 4365 | 604 | 1018 | 131 | 334 | 1793 | 3584 | 37186 | 2331 | 7310 | 375 | 192 | 34049 | 64531 | XRF2 | 1 | 2022-12-01 | 14:00 | YEON | 2022-12-20 21:22
393 | U1558 | F | 2 | H | 5 | A | 250 | 10.27 | 10.67 | 44858422 | SHLF11601731 | 30 | 1.24 | 6 | 10 | 10 | 12 | Pd-Thick | 166646 | 2405 | 22170 | 1370 | 4468 | 82451 | 1048 | 4401 | 618 | 1089 | 177 | 411 | 1772 | 4152 | 31217 | 2544 | 7391 | 519 | 478 | 33087 | 64020 | XRF2 | 1 | 2022-12-01 | 14:00 | YEON | 2022-12-20 21:22
393 | U1558 | F | 2 | H | 5 | A | 300 | 10.32 | 10.72 | 44858422 | SHLF11601731 | 30 | 1.24 | 6 | 10 | 10 | 12 | Pd-Thick | 167299 | 2491 | 27454 | 1256 | 4468 | 78538 | 824 | 4441 | 755 | 1044 | 180 | 355 | 1508 | 4178 | 36534 | 2632 | 7200 | 302 | 404 | 34065 | 61304 | XRF2 | 1 | 2022-12-01 | 14:01 | YEON | 2022-12-20 21:22
393 | U1558 | F | 2 | H | 5 | A | 350 | 10.37 | 10.77 | 44858422 | SHLF11601731 | 30 | 1.24 | 6 | 10 | 10 | 12 | Pd-Thick | 164466 | 2503 | 34216 | 1256 | 4067 | 73162 | 851 | 4347 | 599 | 934 | 114 | 326 | 1365 | 3716 | 40689 | 2389 | 6859 | 224 | 417 | 34108 | 60651 | XRF2 | 1 | 2022-12-01 | 14:01 | YEON | 2022-12-20 21:22
393 | U1558 | F | 2 | H | 5 | A | 400 | 10.42 | 10.82 | 44858422 | SHLF11601731 | 30 | 1.24 | 6 | 10 | 10 | 12 | Pd-Thick | 161915 | 2355 | 38848 | 1076 | 3818 | 65785 | 780 | 4287 | 581 | 992 | 253 | 331 | 1301 | 3239 | 44001 | 2052 | 6237 | 321 | 920 | 34542 | 58433 | XRF2 | 1 | 2022-12-01 | 14:01 | YEON | 2022-12-20 21:22
393 | U1558 | F | 2 | H | 5 | A | 450 | 10.47 | 10.87 | 44858422 | SHLF11601731 | 30 | 1.24 | 6 | 10 | 10 | 12 | Pd-Thick | 167085 | 2060 | 42531 | 960 | 3671 | 57931 | 689 | 4328 | 559 | 747 | 117 | 288 | 1645 | 3091 | 45177 | 1746 | 5877 | 366 | 702 | 34325 | 60863 | XRF2 | 1 | 2022-12-01 | 14:02 | YEON | 2022-12-20 21:22
393 | U1558 | F | 2 | H | 5 | A | 500 | 10.52 | 10.92 | 44858422 | SHLF11601731 | 30 | 1.24 | 6 | 10 | 10 | 12 | Pd-Thick | 167566 | 2086 | 29924 | 1262 | 3504 | 71918 | 917 | 4344 | 564 | 997 | 201 | 325 | 1787 | 3551 | 37509 | 2557 | 6858 | 143 | 425 | 34323 | 63717 | XRF2 | 1 | 2022-12-01 | 14:02 | YEON | 2022-12-20 21:22
393 | U1558 | F | 2 | H | 5 | A | 550 | 10.57 | 10.97 | 44858422 | SHLF11601731 | 30 | 1.24 | 6 | 11 | 10 | 12 | Pd-Thick | 174379 | 2307 | 24690 | 1169 | 5083 | 76364 | 969 | 4575 | 628 | 1059 | 133 | 393 | 2090 | 3811 | 34000 | 2626 | 7449 | 551 | 696 | 34633 | 68333 | XRF2 | 1 | 2022-12-01 | 14:03 | YEON | 2022-12-20 21:22
393 | U1558 | F | 2 | H | 5 | A | 600 | 10.62 | 11.02 | 44858422 | SHLF11601731 | 30 | 1.24 | 6 | 10 | 10 | 12 | Pd-Thick | 173990 | 2227 | 25740 | 1161 | 4501 | 73992 | 912 | 4351 | 612 | 1071 | 138 | 327 | 1954 | 3672 | 36340 | 2494 | 6447 | 512 | 906 | 34675 | 67815 | XRF2 | 1 | 2022-12-01 | 14:03 | YEON | 2022-12-20 21:22
393 | U1558 | F | 2 | H | 5 | A | 650 | 10.67 | 11.07 | 44858422 | SHLF11601731 | 30 | 1.24 | 6 | 11 | 10 | 12 | Pd-Thick | 174268 | 2158 | 25257 | 1241 | 4656 | 74513 | 960 | 4527 | 644 | 1018 | 173 | 368 | 2143 | 3854 | 34310 | 2427 | 6882 | 374 | 255 | 34235 | 66333 | XRF2 | 1 | 2022-12-01 | 14:03 | YEON | 2022-12-20 21:22
393 | U1558 | F | 2 | H | 5 | A | 700 | 10.72 | 11.12 | 44858422 | SHLF11601731 | 30 | 1.24 | 6 | 10 | 10 | 12 | Pd-Thick | 170488 | 2123 | 32560 | 1135 | 4274 | 64355 | 780 | 4513 | 560 | 948 | 138 | 260 | 1907 | 3335 | 41077 | 2415 | 5886 | 266 | 611 | 33850 | 64739 | XRF2 | 1 | 2022-12-01 | 14:04 | YEON | 2022-12-20 21:22
393 | U1558 | F | 2 | H | 5 | A | 750 | 10.77 | 11.17 | 44858422 | SHLF11601731 | 30 | 1.24 | 6 | 10 | 10 | 12 | Pd-Thick | 169318 | 2056 | 38724 | 906 | 3264 | 57026 | 567 | 4367 | 591 | 901 | 196 | 209 | 1888 | 2934 | 45236 | 2068 | 5637 | 196 | 524 | 34664 | 65441 | XRF2 | 1 | 2022-12-01 | 14:04 | YEON | 2022-12-20 21:22
393 | U1558 | F | 2 | H | 5 | A | 800 | 10.82 | 11.22 | 44858422 | SHLF11601731 | 30 | 1.24 | 6 | 10 | 10 | 12 | Pd-Thick | 169236 | 1944 | 41613 | 858 | 3480 | 51722 | 574 | 4540 | 530 | 891 | 70 | 337 | 1816 | 2644 | 47447 | 1791 | 5193 | 221 | 511 | 35329 | 65276 | XRF2 | 1 | 2022-12-01 | 14:04 | YEON | 2022-12-20 21:22
393 | U1558 | F | 2 | H | 5 | A | 850 | 10.87 | 11.27 | 44858422 | SHLF11601731 | 30 | 1.24 | 6 | 10 | 10 | 12 | Pd-Thick | 166488 | 1871 | 45497 | 810 | 4416 | 52136 | 611 | 4367 | 613 | 845 | 164 | 314 | 1770 | 2484 | 48928 | 1752 | 5122 | 268 | 228 | 34150 | 61932 | XRF2 | 1 | 2022-12-01 | 14:05 | YEON | 2022-12-20 21:22
393 | U1558 | F | 2 | H | 5 | A | 900 | 10.92 | 11.32 | 44858422 | SHLF11601731 | 30 | 1.24 | 6 | 10 | 10 | 12 | Pd-Thick | 159990 | 1578 | 57038 | 599 | 2469 | 38522 | 286 | 4260 | 486 | 612 | 123 | 215 | 1548 | 1873 | 54687 | 1280 | 4196 | 336 | 546 | 34238 | 57893 | XRF2 | 1 | 2022-12-01 | 14:05 | YEON | 2022-12-20 21:22
393 | U1558 | F | 2 | H | 5 | A | 950 | 10.97 | 11.37 | 44858422 | SHLF11601731 | 30 | 1.24 | 6 | 10 | 10 | 12 | Pd-Thick | 161828 | 1555 | 60380 | 637 | 2690 | 35932 | 452 | 4365 | 385 | 524 | 87 | 172 | 1722 | 1924 | 54624 | 1540 | 4207 | 274 | 164 | 34224 | 58987 | XRF2 | 1 | 2022-12-01 | 14:06 | YEON | 2022-12-20 21:22
393 | U1558 | F | 2 | H | 5 | A | 1000 | 11.02 | 11.42 | 44858422 | SHLF11601731 | 30 | 1.24 | 6 | 10 | 10 | 12 | Pd-Thick | 159777 | 1385 | 72955 | 401 | 1965 | 28364 | 163 | 4250 | 344 | 546 | 91 | 122 | 1573 | 1539 | 59929 | 863 | 3277 | 141 | 313 | 33811 | 56518 | XRF2 | 1 | 2022-12-01 | 14:06 | YEON | 2022-12-20 21:22
393 | U1558 | F | 2 | H | 5 | A | 1050 | 11.07 | 11.47 | 44858422 | SHLF11601731 | 30 | 1.24 | 6 | 10 | 10 | 12 | Pd-Thick | 158745 | 1293 | 72668 | 434 | 1946 | 28563 | 235 | 4122 | 302 | 479 | 41 | 162 | 1457 | 1508 | 58206 | 1080 | 3241 | 268 | 309 | 34652 | 57242 | XRF2 | 1 | 2022-12-01 | 14:06 | YEON | 2022-12-20 21:22
393 | U1558 | F | 2 | H | 5 | A | 1100 | 11.12 | 11.52 | 44858422 | SHLF11601731 | 30 | 1.24 | 6 | 10 | 10 | 12 | Pd-Thick | 155746 | 1136 | 80690 | 347 | 1552 | 21963 | 175 | 4339 | 354 | 477 | 67 | 116 | 1409 | 1263 | 61009 | 741 | 2909 | 283 | 349 | 33811 | 55746 | XRF2 | 1 | 2022-12-01 | 14:07 | YEON | 2022-12-20 21:22
393 | U1558 | F | 2 | H | 5 | A | 1150 | 11.17 | 11.57 | 44858422 | SHLF11601731 | 30 | 1.24 | 6 | 10 | 10 | 12 | Pd-Thick | 158006 | 1165 | 79273 | 350 | 1580 | 23575 | 273 | 4173 | 339 | 443 | 57 | 138 | 1513 | 1281 | 61796 | 926 | 3254 | 351 | 127 | 34662 | 55946 | XRF2 | 1 | 2022-12-01 | 14:07 | YEON | 2022-12-20 21:22
393 | U1558 | F | 2 | H | 5 | A | 1200 | 11.22 | 11.62 | 44858422 | SHLF11601731 | 30 | 1.24 | 6 | 10 | 10 | 12 | Pd-Thick | 156837 | 1148 | 81180 | 379 | 1458 | 21843 | 206 | 4061 | 296 | 424 | 63 | 115 | 1392 | 1133 | 60787 | 834 | 2852 | 203 | 281 | 33886 | 54812 | XRF2 | 1 | 2022-12-01 | 14:08 | YEON | 2022-12-20 21:22
393 | U1558 | F | 2 | H | 5 | A | 1250 | 11.27 | 11.67 | 44858422 | SHLF11601731 | 30 | 1.24 | 6 | 10 | 10 | 12 | Pd-Thick | 157068 | 1098 | 82186 | 293 | 1452 | 21561 | 172 | 4290 | 323 | 470 | 70 | 189 | 1507 | 1113 | 60752 | 712 | 2653 | 43 | 107 | 34846 | 55569 | XRF2 | 1 | 2022-12-01 | 14:08 | YEON | 2022-12-20 21:22
393 | U1558 | F | 2 | H | 5 | A | 1255 | 11.275 | 11.675 | 44858422 | SHLF11601731 | 30 | 1.24 | 6 | 10 | 10 | 12 | Pd-Thick | 158398 | 1181 | 81959 | 294 | 1585 | 21762 | 269 | 4256 | 352 | 507 | 117 | 158 | 1530 | 1116 | 62068 | 882 | 2882 | 290 | 325 | 34347 | 55426 | XRF2 | 1 | 2022-12-01 | 14:08 | YEON | 2022-12-20 21:22
393 | U1558 | F | 2 | H | 5 | A | 1290 | 11.31 | 11.71 | 44858422 | SHLF11601731 | 30 | 1.24 | 6 | 10 | 10 | 12 | Pd-Thick | 157477 | 1188 | 78560 | 351 | 276 | 21387 | 194 | 4089 | 211 | 398 | 57 | 50 | 1530 | 1206 | 61181 | 736 | 3316 | 192 | 71 | 33797 | 55411 | XRF2 | 1 | 2022-12-01 | 14:09 | YEON | 2022-12-20 21:22
393 | U1558 | F | 2 | H | 5 | A | 1300 | 11.32 | 11.72 | 44858422 | SHLF11601731 | 30 | 1.24 | 6 | 10 | 10 | 12 | Pd-Thick | 157236 | 1135 | 78059 | 419 | 1453 | 22437 | 212 | 4248 | 267 | 399 | 81 | 156 | 1706 | 1170 | 61130 | 943 | 2945 | 116 | 328 | 34378 | 55788 | XRF2 | 1 | 2022-12-01 | 14:09 | YEON | 2022-12-20 21:22
393 | U1558 | F | 2 | H | 5 | A | 1350 | 11.37 | 11.77 | 44858422 | SHLF11601731 | 30 | 1.24 | 6 | 10 | 10 | 12 | Pd-Thick | 158802 | 1344 | 72544 | 469 | 1565 | 26652 | 258 | 4409 | 310 | 494 | 65 | 108 | 1471 | 1394 | 59445 | 972 | 3456 | 260 | 179 | 34286 | 56688 | XRF2 | 1 | 2022-12-01 | 14:09 | YEON | 2022-12-20 21:22
393 | U1558 | F | 2 | H | 5 | A | 1400 | 11.42 | 11.82 | 44858422 | SHLF11601731 | 30 | 1.24 | 6 | 10 | 10 | 12 | Pd-Thick | 156024 | 990 | 82849 | 246 | 1405 | 19086 | 193 | 4283 | 238 | 454 | 56 | 140 | 1473 | 1036 | 61082 | 731 | 2750 | 112 | 131 | 34434 | 55596 | XRF2 | 1 | 2022-12-01 | 14:10 | YEON | 2022-12-20 21:22
393 | U1558 | F | 2 | H | 5 | A | 1450 | 11.47 | 11.87 | 44858422 | SHLF11601731 | 30 | 1.24 | 6 | 10 | 10 | 12 | Pd-Thick | 153302 | 1086 | 73039 | 377 | 1373 | 21985 | 247 | 4017 | 282 | 503 | 62 | 210 | 1550 | 1255 | 57525 | 1042 | 2908 | 455 | 291 | 32194 | 54317 | XRF2 | 1 | 2022-12-01 | 14:10 | YEON | 2022-12-20 21:22
393 | U1558 | F | 2 | H | 5 | A | 1485 | 11.505 | 11.905 | 44858422 | SHLF11601731 | 30 | 1.24 | 6 | 10 | 10 | 12 | Pd-Thick | 163415 | 1249 | 77501 | 331 | 1567 | 25194 | 244 | 4395 | 300 | 519 | 90 | 149 | 1606 | 1352 | 61539 | 907 | 3460 | 68 | 73 | 35427 | 58335 | XRF2 | 1 | 2022-12-01 | 14:10 | YEON | 2022-12-20 21:22
393 | U1558 | F | 2 | H | 6 | A | 50 | 11.58 | 11.98 | 44858432 | SHLF11601761 | 30 | 1.24 | 6 | 10 | 10 | 12 | Pd-Thick | 150556 | 1143 | 74812 | 344 | 1355 | 22019 | 175 | 4139 | 304 | 481 | 74 | 124 | 1455 | 1107 | 56890 | 896 | 2847 | 110 | 352 | 32518 | 52762 | XRF2 | 1 | 2022-12-01 | 14:42 | YEON | 2022-12-20 21:22
393 | U1558 | F | 2 | H | 6 | A | 100 | 11.63 | 12.03 | 44858432 | SHLF11601761 | 30 | 1.24 | 6 | 10 | 10 | 12 | Pd-Thick | 152041 | 1034 | 79501 | 300 | 1197 | 20146 | 222 | 4100 | 275 | 400 | 62 | 81 | 1507 | 1092 | 58899 | 653 | 2755 | 197 | 224 | 33504 | 53622 | XRF2 | 1 | 2022-12-01 | 14:42 | YEON | 2022-12-20 21:22
393 | U1558 | F | 2 | H | 6 | A | 150 | 11.68 | 12.08 | 44858432 | SHLF11601761 | 30 | 1.24 | 6 | 10 | 10 | 12 | Pd-Thick | 151150 | 1102 | 78766 | 284 | 1074 | 20987 | 262 | 4181 | 298 | 451 | 42 | 152 | 1429 | 1093 | 58300 | 583 | 2765 | 84 | 147 | 33986 | 52527 | XRF2 | 1 | 2022-12-01 | 14:42 | YEON | 2022-12-20 21:22
393 | U1558 | F | 2 | H | 6 | A | 200 | 11.73 | 12.13 | 44858432 | SHLF11601761 | 30 | 1.24 | 6 | 10 | 10 | 12 | Pd-Thick | 155107 | 1287 | 64993 | 496 | 1570 | 30121 | 315 | 4099 | 350 | 505 | 96 | 166 | 1556 | 1544 | 54800 | 911 | 3540 | 45 | 326 | 33661 | 56318 | XRF2 | 1 | 2022-12-01 | 14:43 | YEON | 2022-12-20 21:22
393 | U1558 | F | 2 | H | 6 | A | 250 | 11.78 | 12.18 | 44858432 | SHLF11601761 | 30 | 1.24 | 6 | 10 | 10 | 12 | Pd-Thick | 160470 | 1646 | 51905 | 740 | 2187 | 41396 | 486 | 4167 | 463 | 741 | 145 | 190 | 1737 | 2282 | 50636 | 1110 | 4471 | 57 | 275 | 34088 | 61006 | XRF2 | 1 | 2022-12-01 | 14:43 | YEON | 2022-12-20 21:22
393 | U1558 | F | 2 | H | 6 | A | 300 | 11.83 | 12.23 | 44858432 | SHLF11601761 | 30 | 1.24 | 6 | 10 | 10 | 12 | Pd-Thick | 163967 | 1766 | 48032 | 782 | 960 | 48253 | 554 | 4165 | 414 | 727 | 132 | 162 | 1780 | 2412 | 50514 | 1601 | 5009 | 144 | 56 | 34681 | 61685 | XRF2 | 1 | 2022-12-01 | 14:43 | YEON | 2022-12-20 21:22
393 | U1558 | F | 2 | H | 6 | A | 350 | 11.88 | 12.28 | 44858432 | SHLF11601761 | 30 | 1.24 | 6 | 10 | 10 | 12 | Pd-Thick | 165097 | 1886 | 46411 | 739 | 2582 | 49742 | 599 | 4277 | 517 | 694 | 83 | 190 | 1833 | 2488 | 50465 | 1501 | 5291 | 272 | 486 | 34301 | 61219 | XRF2 | 1 | 2022-12-01 | 14:44 | YEON | 2022-12-20 21:22
393 | U1558 | F | 2 | H | 6 | A | 400 | 11.93 | 12.33 | 44858432 | SHLF11601761 | 30 | 1.24 | 6 | 10 | 10 | 12 | Pd-Thick | 161923 | 1728 | 56895 | 658 | 2154 | 42159 | 427 | 4145 | 424 | 663 | 82 | 207 | 1713 | 2093 | 56066 | 1277 | 4567 | 276 | 562 | 33856 | 58719 | XRF2 | 1 | 2022-12-01 | 14:44 | YEON | 2022-12-20 21:22
393 | U1558 | F | 2 | H | 6 | A | 450 | 11.98 | 12.38 | 44858432 | SHLF11601761 | 30 | 1.24 | 6 | 10 | 10 | 12 | Pd-Thick | 159595 | 1518 | 62362 | 596 | 1944 | 36811 | 366 | 4123 | 398 | 576 | 73 | 195 | 1607 | 1909 | 57147 | 1166 | 3938 | 62 | 233 | 34525 | 56202 | XRF2 | 1 | 2022-12-01 | 14:45 | YEON | 2022-12-20 21:22
393 | U1558 | F | 2 | H | 6 | A | 495 | 12.025 | 12.425 | 44858432 | SHLF11601761 | 30 | 1.24 | 6 | 10 | 10 | 12 | Pd-Thick | 157352 | 1389 | 70338 | 441 | 1631 | 28595 | 239 | 4222 | 347 | 544 | 87 | 119 | 1494 | 1458 | 62744 | 865 | 3319 | 459 | 178 | 33539 | 55730 | XRF2 | 1 | 2022-12-01 | 14:45 | YEON | 2022-12-20 21:22
393 | U1558 | F | 2 | H | 6 | A | 500 | 12.03 | 12.43 | 44858432 | SHLF11601761 | 30 | 1.24 | 6 | 10 | 10 | 12 | Pd-Thick | 149374 | 1160 | 66570 | 443 | 1588 | 28012 | 287 | 4201 | 339 | 523 | 114 | 138 | 1405 | 1246 | 57816 | 809 | 3113 | 66 | 208 | 32918 | 53721 | XRF2 | 1 | 2022-12-01 | 14:45 | YEON | 2022-12-20 21:22
393 | U1558 | F | 2 | H | 6 | A | 550 | 12.08 | 12.48 | 44858432 | SHLF11601761 | 30 | 1.24 | 6 | 10 | 10 | 12 | Pd-Thick | 153245 | 1125 | 79000 | 329 | 1279 | 21188 | 186 | 4200 | 262 | 421 | 46 | 102 | 1378 | 1128 | 64742 | 676 | 2627 | 213 | 122 | 33273 | 53345 | XRF2 | 1 | 2022-12-01 | 14:46 | YEON | 2022-12-20 21:22
393 | U1558 | F | 2 | H | 6 | A | 600 | 12.13 | 12.53 | 44858432 | SHLF11601761 | 30 | 1.24 | 6 | 10 | 10 | 12 | Pd-Thick | 155648 | 1066 | 83758 | 241 | 1317 | 20717 | 219 | 4273 | 339 | 468 | 69 | 140 | 1514 | 1150 | 65502 | 599 | 3051 | 289 | 312 | 34023 | 53378 | XRF2 | 1 | 2022-12-01 | 14:46 | YEON | 2022-12-20 21:22
393 | U1558 | F | 2 | H | 6 | A | 645 | 12.175 | 12.575 | 44858432 | SHLF11601761 | 30 | 1.24 | 6 | 10 | 10 | 12 | Pd-Thick | 157333 | 1101 | 86780 | 314 | 1469 | 21362 | 214 | 4120 | 278 | 369 | 42 | 66 | 1420 | 997 | 66720 | 956 | 2931 | 107 | 255 | 34185 | 53189 | XRF2 | 1 | 2022-12-01 | 14:46 | YEON | 2022-12-20 21:22
393 | U1558 | F | 2 | H | 6 | A | 650 | 12.18 | 12.58 | 44858432 | SHLF11601761 | 30 | 1.24 | 6 | 10 | 10 | 12 | Pd-Thick | 149412 | 1094 | 84047 | 363 | 1521 | 19949 | 224 | 4158 | 294 | 449 | 94 | 137 | 1336 | 1051 | 63164 | 699 | 2659 | 136 | 107 | 32512 | 49870 | XRF2 | 1 | 2022-12-01 | 14:47 | YEON | 2022-12-20 21:22
393 | U1558 | F | 2 | H | 6 | A | 700 | 12.23 | 12.63 | 44858432 | SHLF11601761 | 30 | 1.24 | 6 | 10 | 10 | 12 | Pd-Thick | 157285 | 1101 | 87131 | 324 | 1203 | 20532 | 215 | 4202 | 268 | 451 | 34 | 139 | 1341 | 1097 | 68169 | 831 | 2875 | 31 | 80 | 34181 | 53311 | XRF2 | 1 | 2022-12-01 | 14:47 | YEON | 2022-12-20 21:22
393 | U1558 | F | 2 | H | 6 | A | 750 | 12.28 | 12.68 | 44858432 | SHLF11601761 | 30 | 1.24 | 6 | 10 | 10 | 12 | Pd-Thick | 157759 | 1206 | 79825 | 444 | 1405 | 22923 | 214 | 4373 | 371 | 421 | 56 | 167 | 1451 | 1216 | 67296 | 749 | 2970 | 47 | 44 | 34422 | 54698 | XRF2 | 1 | 2022-12-01 | 14:47 | YEON | 2022-12-20 21:22
393 | U1558 | F | 2 | H | 6 | A | 800 | 12.33 | 12.73 | 44858432 | SHLF11601761 | 30 | 1.24 | 6 | 10 | 10 | 12 | Pd-Thick | 157746 | 1247 | 77490 | 339 | 1366 | 24436 | 177 | 4069 | 243 | 500 | 82 | 177 | 1406 | 1263 | 64765 | 883 | 3301 | 191 | 240 | 34804 | 55609 | XRF2 | 1 | 2022-12-01 | 14:48 | YEON | 2022-12-20 21:22
393 | U1558 | F | 2 | H | 6 | A | 850 | 12.38 | 12.78 | 44858432 | SHLF11601761 | 30 | 1.24 | 6 | 10 | 10 | 12 | Pd-Thick | 155752 | 1286 | 69030 | 384 | 1387 | 27864 | 238 | 4230 | 347 | 520 | 88 | 152 | 1496 | 1449 | 61537 | 964 | 3395 | 216 | 74 | 33988 | 55121 | XRF2 | 1 | 2022-12-01 | 14:48 | YEON | 2022-12-20 21:22
393 | U1558 | F | 2 | H | 6 | A | 900 | 12.43 | 12.83 | 44858432 | SHLF11601761 | 30 | 1.24 | 6 | 10 | 10 | 12 | Pd-Thick | 161387 | 1685 | 57040 | 757 | 3138 | 40071 | 448 | 4210 | 406 | 705 | 111 | 192 | 1579 | 2111 | 56930 | 1044 | 4483 | 300 | 436 | 34382 | 57592 | XRF2 | 1 | 2022-12-01 | 14:48 | YEON | 2022-12-20 21:22
393 | U1558 | F | 2 | H | 6 | A | 950 | 12.48 | 12.88 | 44858432 | SHLF11601761 | 30 | 1.24 | 6 | 10 | 10 | 12 | Pd-Thick | 159597 | 1537 | 58809 | 616 | 1898 | 37693 | 421 | 4322 | 422 | 629 | 98 | 173 | 1478 | 2005 | 57759 | 1223 | 3849 | 101 | 470 | 33357 | 58345 | XRF2 | 1 | 2022-12-01 | 14:49 | YEON | 2022-12-20 21:22
393 | U1558 | F | 2 | H | 6 | A | 1000 | 12.53 | 12.93 | 44858432 | SHLF11601761 | 30 | 1.24 | 6 | 10 | 10 | 12 | Pd-Thick | 165786 | 1846 | 46209 | 806 | 2228 | 48358 | 562 | 4324 | 463 | 745 | 118 | 263 | 1829 | 2403 | 51475 | 1381 | 5041 | 454 | 361 | 34246 | 61971 | XRF2 | 1 | 2022-12-01 | 14:49 | YEON | 2022-12-20 21:22
393 | U1558 | F | 2 | H | 6 | A | 1050 | 12.58 | 12.98 | 44858432 | SHLF11601761 | 30 | 1.24 | 6 | 10 | 10 | 12 | Pd-Thick | 171872 | 1860 | 38534 | 954 | 3767 | 55765 | 620 | 4492 | 704 | 825 | 136 | 254 | 1970 | 2847 | 46827 | 1742 | 5365 | 192 | 147 | 35468 | 66749 | XRF2 | 1 | 2022-12-01 | 14:50 | YEON | 2022-12-20 21:22
393 | U1558 | F | 2 | H | 6 | A | 1100 | 12.63 | 13.03 | 44858432 | SHLF11601761 | 30 | 1.24 | 6 | 10 | 10 | 12 | Pd-Thick | 162663 | 1499 | 58775 | 624 | 2501 | 35619 | 279 | 4351 | 530 | 641 | 112 | 215 | 1782 | 1654 | 56667 | 1181 | 3856 | 351 | 230 | 33225 | 59257 | XRF2 | 1 | 2022-12-01 | 14:50 | YEON | 2022-12-20 21:22
393 | U1558 | F | 2 | H | 6 | A | 1150 | 12.68 | 13.08 | 44858432 | SHLF11601761 | 30 | 1.24 | 6 | 10 | 10 | 12 | Pd-Thick | 159134 | 1320 | 64802 | 484 | 2052 | 30587 | 276 | 4421 | 405 | 512 | 83 | 164 | 1526 | 1551 | 57634 | 947 | 3623 | 157 | 211 | 32867 | 58470 | XRF2 | 1 | 2022-12-01 | 14:50 | YEON | 2022-12-20 21:22
393 | U1558 | F | 2 | H | 6 | A | 1180 | 12.71 | 13.11 | 44858432 | SHLF11601761 | 30 | 1.24 | 6 | 10 | 10 | 12 | Pd-Thick | 163264 | 1271 | 73663 | 420 | 694 | 25878 | 347 | 4189 | 333 | 576 | 92 | 122 | 1717 | 1289 | 61669 | 956 | 3282 | 234 | 76 | 33882 | 59745 | XRF2 | 1 | 2022-12-01 | 14:51 | YEON | 2022-12-20 21:22
393 | U1558 | F | 2 | H | 7 | A | 50 | 13.09 | 13.49 | 44858442 | SHLF11601791 | 30 | 1.24 | 6 | 10 | 10 | 12 | Pd-Thick | 155797 | 1237 | 69875 | 412 | 1808 | 26807 | 211 | 4126 | 319 | 454 | 83 | 156 | 1562 | 1374 | 59210 | 861 | 3367 | 29 | 236 | 33390 | 54950 | XRF2 | 1 | 2022-12-01 | 15:18 | YEON | 2022-12-20 21:22
393 | U1558 | F | 2 | H | 7 | A | 100 | 13.14 | 13.54 | 44858442 | SHLF11601791 | 30 | 1.24 | 6 | 10 | 10 | 12 | Pd-Thick | 152832 | 959 | 85526 | 325 | 1869 | 18488 | 118 | 4196 | 353 | 351 | 86 | 164 | 1454 | 1057 | 60118 | 669 | 2792 | 73 | 316 | 33805 | 54651 | XRF2 | 1 | 2022-12-01 | 15:19 | YEON | 2022-12-20 21:22
393 | U1558 | F | 2 | H | 7 | A | 150 | 13.19 | 13.59 | 44858442 | SHLF11601791 | 30 | 1.24 | 6 | 10 | 10 | 12 | Pd-Thick | 152750 | 1091 | 79055 | 375 | 1653 | 22352 | 313 | 4088 | 325 | 435 | 65 | 171 | 1382 | 1196 | 60055 | 675 | 2816 | 62 | 296 | 33656 | 53000 | XRF2 | 1 | 2022-12-01 | 15:19 | YEON | 2022-12-20 21:22
393 | U1558 | F | 2 | H | 7 | A | 200 | 13.24 | 13.64 | 44858442 | SHLF11601791 | 30 | 1.24 | 6 | 10 | 10 | 12 | Pd-Thick | 154124 | 1035 | 81262 | 311 | 1675 | 21482 | 240 | 4328 | 326 | 525 | 83 | 118 | 1400 | 1028 | 61138 | 741 | 2830 | 194 | 269 | 34042 | 54200 | XRF2 | 1 | 2022-12-01 | 15:19 | YEON | 2022-12-20 21:22
393 | U1558 | F | 2 | H | 7 | A | 250 | 13.29 | 13.69 | 44858442 | SHLF11601791 | 30 | 1.24 | 6 | 10 | 10 | 12 | Pd-Thick | 146513 | 1004 | 82331 | 324 | 1542 | 19152 | 176 | 4113 | 237 | 429 | 51 | 149 | 1365 | 939 | 58807 | 775 | 2873 | 61 | 150 | 32208 | 50095 | XRF2 | 1 | 2022-12-01 | 15:20 | YEON | 2022-12-20 21:22
393 | U1558 | F | 2 | H | 7 | A | 300 | 13.34 | 13.74 | 44858442 | SHLF11601791 | 30 | 1.24 | 6 | 10 | 10 | 12 | Pd-Thick | 157049 | 996 | 85652 | 265 | 1146 | 21212 | 254 | 4220 | 260 | 420 | 37 | 124 | 1435 | 1042 | 63723 | 692 | 2645 | 153 | 200 | 34730 | 54321 | XRF2 | 1 | 2022-12-01 | 15:20 | YEON | 2022-12-20 21:22
393 | U1558 | F | 2 | H | 7 | A | 350 | 13.39 | 13.79 | 44858442 | SHLF11601791 | 30 | 1.24 | 6 | 10 | 10 | 12 | Pd-Thick | 155638 | 996 | 86086 | 332 | 1331 | 19825 | 205 | 4104 | 212 | 395 | 47 | 147 | 1439 | 920 | 63806 | 722 | 2486 | 52 | 160 | 33959 | 53701 | XRF2 | 1 | 2022-12-01 | 15:20 | YEON | 2022-12-20 21:22
393 | U1558 | F | 2 | H | 7 | A | 400 | 13.44 | 13.84 | 44858442 | SHLF11601791 | 30 | 1.24 | 6 | 10 | 10 | 12 | Pd-Thick | 152669 | 923 | 90335 | 272 | 1123 | 17043 | 218 | 4163 | 256 | 355 | 64 | 102 | 1317 | 745 | 63438 | 704 | 2543 | 8 | 177 | 34170 | 52817 | XRF2 | 1 | 2022-12-01 | 15:21 | YEON | 2022-12-20 21:22
393 | U1558 | F | 2 | H | 7 | A | 450 | 13.49 | 13.89 | 44858442 | SHLF11601791 | 30 | 1.24 | 6 | 10 | 10 | 12 | Pd-Thick | 153274 | 954 | 82777 | 298 | 1353 | 19651 | 154 | 4267 | 290 | 478 | 48 | 91 | 1397 | 878 | 61538 | 661 | 2548 | 104 | 243 | 33581 | 53138 | XRF2 | 1 | 2022-12-01 | 15:21 | YEON | 2022-12-20 21:22
393 | U1558 | F | 2 | H | 7 | A | 500 | 13.54 | 13.94 | 44858442 | SHLF11601791 | 30 | 1.24 | 6 | 10 | 10 | 12 | Pd-Thick | 152614 | 980 | 84314 | 288 | 1320 | 19090 | 195 | 4239 | 324 | 453 | 105 | 173 | 1296 | 1008 | 60623 | 812 | 2839 | 223 | 213 | 34023 | 53093 | XRF2 | 1 | 2022-12-01 | 15:21 | YEON | 2022-12-20 21:22
393 | U1558 | F | 2 | H | 7 | A | 550 | 13.59 | 13.99 | 44858442 | SHLF11601791 | 30 | 1.24 | 6 | 10 | 10 | 12 | Pd-Thick | 153798 | 1173 | 76511 | 352 | 1548 | 23752 | 185 | 4194 | 241 | 427 | 38 | 108 | 1408 | 1277 | 59823 | 712 | 2956 | 89 | 90 | 33376 | 52778 | XRF2 | 1 | 2022-12-01 | 15:22 | YEON | 2022-12-20 21:22
393 | U1558 | F | 2 | H | 7 | A | 600 | 13.64 | 14.04 | 44858442 | SHLF11601791 | 30 | 1.24 | 6 | 10 | 10 | 12 | Pd-Thick | 154228 | 1080 | 78112 | 324 | 1456 | 22773 | 240 | 4277 | 359 | 469 | 63 | 132 | 1439 | 1138 | 61332 | 874 | 3276 | 305 | 189 | 33870 | 54361 | XRF2 | 1 | 2022-12-01 | 15:22 | YEON | 2022-12-20 21:22
393 | U1558 | F | 2 | H | 7 | A | 650 | 13.69 | 14.09 | 44858442 | SHLF11601791 | 30 | 1.24 | 6 | 10 | 10 | 12 | Pd-Thick | 153256 | 1020 | 86745 | 293 | 1430 | 18325 | 179 | 4192 | 277 | 412 | 103 | 159 | 1410 | 998 | 61496 | 719 | 2476 | 222 | 260 | 33310 | 53546 | XRF2 | 1 | 2022-12-01 | 15:22 | YEON | 2022-12-20 21:22
393 | U1558 | F | 2 | H | 7 | A | 700 | 13.74 | 14.14 | 44858442 | SHLF11601791 | 30 | 1.24 | 6 | 10 | 10 | 12 | Pd-Thick | 153104 | 902 | 88746 | 283 | 1199 | 18336 | 207 | 4136 | 251 | 424 | 45 | 101 | 1357 | 957 | 62088 | 625 | 2819 | 109 | 211 | 33360 | 52735 | XRF2 | 1 | 2022-12-01 | 15:23 | YEON | 2022-12-20 21:22
393 | U1558 | F | 2 | H | 7 | A | 750 | 13.79 | 14.19 | 44858442 | SHLF11601791 | 30 | 1.24 | 6 | 10 | 10 | 12 | Pd-Thick | 149024 | 887 | 89143 | 228 | 932 | 15909 | 178 | 4041 | 262 | 428 | 42 | 114 | 1245 | 902 | 60588 | 603 | 2595 | 174 | 680 | 32705 | 51189 | XRF2 | 1 | 2022-12-01 | 15:23 | YEON | 2022-12-20 21:22
393 | U1558 | F | 2 | H | 7 | A | 780 | 13.82 | 14.22 | 44858442 | SHLF11601791 | 30 | 1.24 | 6 | 10 | 10 | 12 | Pd-Thick | 154504 | 894 | 90412 | 322 | 1078 | 17797 | 151 | 4239 | 195 | 381 | 44 | 141 | 1366 | 858 | 62725 | 595 | 2809 | 273 | 508 | 32845 | 52830 | XRF2 | 1 | 2022-12-01 | 15:23 | YEON | 2022-12-20 21:22
393 | U1558 | F | 3 | H | 1 | A | 450 | 13.95 | 15.3 | 44858452 | SHLF11602441 | 30 | 1.24 | 6 | 10 | 10 | 12 | Pd-Thick | 159434 | 896 | 56860 | 444 | 912 | 22218 | 180 | 4260 | 297 | 508 | 29 | 174 | 2040 | 882 | 59667 | 830 | 3055 | 223 | 145 | 34084 | 59692 | XRF2 | 1 | 2022-12-01 | 15:51 | YEON | 2022-12-20 21:22
393 | U1558 | F | 3 | H | 1 | A | 500 | 14 | 15.35 | 44858452 | SHLF11602441 | 30 | 1.24 | 6 | 10 | 10 | 12 | Pd-Thick | 158918 | 805 | 67395 | 328 | 857 | 18253 | 144 | 4270 | 297 | 401 | 76 | 101 | 1927 | 942 | 62726 | 701 | 2433 | 135 | 403 | 34882 | 58183 | XRF2 | 1 | 2022-12-01 | 15:52 | YEON | 2022-12-20 21:22
393 | U1558 | F | 3 | H | 1 | A | 550 | 14.05 | 15.4 | 44858452 | SHLF11602441 | 30 | 1.24 | 6 | 10 | 10 | 12 | Pd-Thick | 154972 | 718 | 63513 | 216 | 944 | 16827 | 154 | 4350 | 257 | 386 | 60 | 100 | 1866 | 858 | 60845 | 625 | 2779 | 212 | 268 | 34602 | 57259 | XRF2 | 1 | 2022-12-01 | 15:52 | YEON | 2022-12-20 21:22
393 | U1558 | F | 3 | H | 1 | A | 600 | 14.1 | 15.45 | 44858452 | SHLF11602441 | 30 | 1.24 | 6 | 10 | 10 | 12 | Pd-Thick | 154673 | 596 | 70128 | 247 | 759 | 14926 | 147 | 4224 | 264 | 388 | 50 | 100 | 1747 | 798 | 62162 | 625 | 2320 | 260 | 490 | 35214 | 55928 | XRF2 | 1 | 2022-12-01 | 15:52 | YEON | 2022-12-20 21:22
393 | U1558 | F | 3 | H | 1 | A | 650 | 14.15 | 15.5 | 44858452 | SHLF11602441 | 30 | 1.24 | 6 | 10 | 10 | 12 | Pd-Thick | 153091 | 680 | 76855 | 257 | 733 | 14353 | 106 | 4323 | 259 | 355 | 80 | 150 | 1564 | 784 | 62339 | 559 | 2378 | 158 | 413 | 34376 | 54792 | XRF2 | 1 | 2022-12-01 | 15:53 | YEON | 2022-12-20 21:22
393 | U1558 | F | 3 | H | 1 | A | 700 | 14.2 | 15.55 | 44858452 | SHLF11602441 | 30 | 1.24 | 6 | 10 | 10 | 12 | Pd-Thick | 154523 | 709 | 85284 | 251 | 675 | 14642 | 185 | 4205 | 245 | 371 | 35 | 149 | 1469 | 740 | 63582 | 703 | 2403 | -13 | 127 | 34355 | 52979 | XRF2 | 1 | 2022-12-01 | 15:53 | YEON | 2022-12-20 21:22
393 | U1558 | F | 3 | H | 1 | A | 750 | 14.25 | 15.6 | 44858452 | SHLF11602441 | 30 | 1.24 | 6 | 10 | 10 | 12 | Pd-Thick | 155076 | 762 | 83072 | 173 | 833 | 13564 | 107 | 4242 | 272 | 385 | 46 | 71 | 1600 | 739 | 61988 | 584 | 2333 | 102 | 516 | 34649 | 55663 | XRF2 | 1 | 2022-12-01 | 15:53 | YEON | 2022-12-20 21:22
393 | U1558 | F | 3 | H | 1 | A | 800 | 14.3 | 15.65 | 44858452 | SHLF11602441 | 30 | 1.24 | 6 | 10 | 10 | 12 | Pd-Thick | 154663 | 646 | 89559 | 214 | 636 | 11372 | 149 | 4261 | 223 | 359 | 90 | 70 | 1527 | 673 | 62865 | 507 | 2128 | 169 | 169 | 34722 | 55275 | XRF2 | 1 | 2022-12-01 | 15:54 | YEON | 2022-12-20 21:22
393 | U1558 | F | 3 | H | 1 | A | 850 | 14.35 | 15.7 | 44858452 | SHLF11602441 | 30 | 1.24 | 6 | 10 | 10 | 12 | Pd-Thick | 153925 | 618 | 87914 | 228 | 751 | 11545 | 102 | 4284 | 220 | 284 | 37 | 88 | 1509 | 641 | 62204 | 325 | 1917 | 29 | 318 | 34461 | 54092 | XRF2 | 1 | 2022-12-01 | 15:54 | YEON | 2022-12-20 21:22
393 | U1558 | F | 3 | H | 1 | A | 900 | 14.4 | 15.75 | 44858452 | SHLF11602441 | 30 | 1.24 | 6 | 10 | 10 | 12 | Pd-Thick | 153680 | 649 | 82057 | 234 | 1677 | 12655 | 136 | 4250 | 324 | 363 | 48 | 100 | 1625 | 727 | 61740 | 546 | 2065 | 172 | 341 | 33345 | 54149 | XRF2 | 1 | 2022-12-01 | 15:54 | YEON | 2022-12-20 21:22
393 | U1558 | F | 3 | H | 1 | A | 950 | 14.45 | 15.8 | 44858452 | SHLF11602441 | 30 | 1.24 | 6 | 10 | 10 | 12 | Pd-Thick | 156677 | 850 | 73977 | 264 | 1111 | 17952 | 154 | 4101 | 355 | 426 | 46 | 120 | 1670 | 1051 | 59793 | 614 | 2933 | 171 | 123 | 34207 | 56459 | XRF2 | 1 | 2022-12-01 | 15:55 | YEON | 2022-12-20 21:22
393 | U1558 | F | 3 | H | 1 | A | 1000 | 14.5 | 15.85 | 44858452 | SHLF11602441 | 30 | 1.24 | 6 | 10 | 10 | 12 | Pd-Thick | 157893 | 962 | 70505 | 314 | 1108 | 21471 | 181 | 4175 | 238 | 464 | 45 | 157 | 1613 | 1254 | 60063 | 473 | 2717 | 196 | 175 | 34194 | 57777 | XRF2 | 1 | 2022-12-01 | 15:55 | YEON | 2022-12-20 21:22
393 | U1558 | F | 3 | H | 1 | A | 1050 | 14.55 | 15.9 | 44858452 | SHLF11602441 | 30 | 1.24 | 6 | 10 | 10 | 12 | Pd-Thick | 160336 | 994 | 68018 | 429 | 1133 | 23026 | 224 | 4148 | 318 | 475 | 66 | 92 | 1800 | 1303 | 60398 | 701 | 3133 | 23 | 195 | 34819 | 58139 | XRF2 | 1 | 2022-12-01 | 15:56 | YEON | 2022-12-20 21:22
393 | U1558 | F | 3 | H | 1 | A | 1100 | 14.6 | 15.95 | 44858452 | SHLF11602441 | 30 | 1.24 | 6 | 10 | 10 | 12 | Pd-Thick | 156507 | 1267 | 70253 | 381 | 1064 | 24431 | 237 | 4126 | 316 | 482 | 114 | 187 | 1573 | 1195 | 59436 | 740 | 3291 | 168 | 257 | 34865 | 56317 | XRF2 | 1 | 2022-12-01 | 15:56 | YEON | 2022-12-20 21:22
393 | U1558 | F | 3 | H | 1 | A | 1150 | 14.65 | 16 | 44858452 | SHLF11602441 | 30 | 1.24 | 6 | 10 | 10 | 12 | Pd-Thick | 159479 | 1020 | 65974 | 425 | 1133 | 25541 | 221 | 4171 | 325 | 498 | 67 | 113 | 1698 | 1405 | 59191 | 598 | 3225 | 296 | 280 | 34797 | 58135 | XRF2 | 1 | 2022-12-01 | 15:56 | YEON | 2022-12-20 21:22
393 | U1558 | F | 3 | H | 1 | A | 1200 | 14.7 | 16.05 | 44858452 | SHLF11602441 | 30 | 1.24 | 6 | 10 | 10 | 12 | Pd-Thick | 158353 | 1058 | 62320 | 440 | 1129 | 26134 | 260 | 4115 | 301 | 506 | 68 | 132 | 1736 | 1354 | 58365 | 733 | 3456 | 338 | 332 | 34397 | 58413 | XRF2 | 1 | 2022-12-01 | 15:57 | YEON | 2022-12-20 21:22
393 | U1558 | F | 3 | H | 1 | A | 1250 | 14.75 | 16.1 | 44858452 | SHLF11602441 | 30 | 1.24 | 6 | 10 | 10 | 12 | Pd-Thick | 159186 | 1050 | 62900 | 466 | 1122 | 27904 | 286 | 4286 | 326 | 534 | 92 | 146 | 1682 | 1613 | 58969 | 715 | 3625 | 238 | 49 | 35821 | 58516 | XRF2 | 1 | 2022-12-01 | 15:57 | YEON | 2022-12-20 21:22
393 | U1558 | F | 3 | H | 1 | A | 1300 | 14.8 | 16.15 | 44858452 | SHLF11602441 | 30 | 1.24 | 6 | 10 | 10 | 12 | Pd-Thick | 161157 | 1052 | 61618 | 440 | 1322 | 28505 | 267 | 4315 | 396 | 498 | 103 | 139 | 1798 | 1528 | 57739 | 748 | 3338 | 216 | -29 | 34789 | 59537 | XRF2 | 1 | 2022-12-01 | 15:57 | YEON | 2022-12-20 21:22
393 | U1558 | F | 3 | H | 1 | A | 1360 | 14.86 | 16.21 | 44858452 | SHLF11602441 | 30 | 1.24 | 6 | 10 | 10 | 12 | Pd-Thick | 162321 | 1458 | 50850 | 616 | 1925 | 39910 | 468 | 4314 | 448 | 677 | 74 | 178 | 1765 | 2089 | 53251 | 1187 | 4000 | 78 | 16 | 34679 | 60051 | XRF2 | 1 | 2022-12-01 | 15:58 | YEON | 2022-12-20 21:22
393 | U1558 | F | 3 | H | 1 | A | 1410 | 14.91 | 16.26 | 44858452 | SHLF11602441 | 30 | 1.24 | 6 | 10 | 10 | 12 | Pd-Thick | 161126 | 1524 | 51970 | 621 | 1987 | 39858 | 355 | 4204 | 449 | 619 | 104 | 163 | 1756 | 2023 | 53788 | 923 | 4175 | 312 | 350 | 34262 | 59915 | XRF2 | 1 | 2022-12-01 | 15:58 | YEON | 2022-12-20 21:22
393 | U1558 | F | 3 | H | 1 | A | 1450 | 14.95 | 16.3 | 44858452 | SHLF11602441 | 30 | 1.24 | 6 | 10 | 10 | 12 | Pd-Thick | 155116 | 1492 | 53054 | 569 | 1707 | 36362 | 420 | 4168 | 466 | 638 | 124 | 191 | 1514 | 1986 | 52758 | 1208 | 3909 | 200 | 102 | 32646 | 57878 | XRF2 | 1 | 2022-12-01 | 15:59 | YEON | 2022-12-20 21:22
393 | U1558 | F | 3 | H | 1 | A | 1490 | 14.99 | 16.34 | 44858452 | SHLF11602441 | 30 | 1.24 | 6 | 10 | 10 | 12 | Pd-Thick | 165493 | 1417 | 60378 | 536 | 1780 | 35686 | 386 | 4223 | 390 | 633 | 128 | 160 | 1743 | 1969 | 58545 | 1157 | 4086 | 341 | 127 | 34875 | 61669 | XRF2 | 1 | 2022-12-01 | 15:59 | YEON | 2022-12-20 21:22
393 | U1558 | F | 3 | H | 2 | A | 50 | 15.06 | 16.41 | 44858462 | SHLF11602471 | 30 | 1.24 | 6 | 10 | 10 | 12 | Pd-Thick | 158419 | 1101 | 80690 | 326 | 1175 | 21945 | 283 | 4236 | 304 | 494 | 48 | 157 | 1491 | 1132 | 62747 | 720 | 2976 | 99 | 494 | 34417 | 53802 | XRF2 | 1 | 2022-12-01 | 16:27 | YEON | 2022-12-20 21:22
393 | U1558 | F | 3 | H | 2 | A | 100 | 15.11 | 16.46 | 44858462 | SHLF11602471 | 30 | 1.24 | 6 | 10 | 10 | 12 | Pd-Thick | 151669 | 743 | 91468 | 288 | 964 | 15038 | 160 | 4107 | 218 | 386 | 103 | 86 | 1278 | 788 | 62430 | 659 | 2178 | 88 | 503 | 33931 | 50894 | XRF2 | 1 | 2022-12-01 | 16:27 | YEON | 2022-12-20 21:22
393 | U1558 | F | 3 | H | 2 | A | 150 | 15.16 | 16.51 | 44858462 | SHLF11602471 | 30 | 1.24 | 6 | 10 | 10 | 12 | Pd-Thick | 157773 | 604 | 98368 | 199 | 870 | 14534 | 179 | 4303 | 295 | 342 | 74 | 88 | 1430 | 969 | 61874 | 752 | 2417 | 37 | -49 | 34564 | 54514 | XRF2 | 1 | 2022-12-01 | 16:27 | YEON | 2022-12-20 21:22
393 | U1558 | F | 3 | H | 2 | A | 200 | 15.21 | 16.56 | 44858462 | SHLF11602471 | 30 | 1.24 | 6 | 10 | 10 | 12 | Pd-Thick | 150521 | 540 | 108792 | 153 | 657 | 8581 | 121 | 4266 | 209 | 319 | 44 | 68 | 1226 | 428 | 63780 | 403 | 1720 | 66 | 115 | 33616 | 48851 | XRF2 | 1 | 2022-12-01 | 16:28 | YEON | 2022-12-20 21:22
393 | U1558 | F | 3 | H | 2 | A | 245 | 15.255 | 16.605 | 44858462 | SHLF11602471 | 30 | 1.24 | 6 | 10 | 10 | 12 | Pd-Thick | 150777 | 529 | 106994 | 163 | 603 | 9805 | 96 | 4230 | 220 | 319 | 54 | 67 | 1115 | 568 | 62906 | 525 | 1905 | 297 | 305 | 33631 | 49192 | XRF2 | 1 | 2022-12-01 | 16:28 | YEON | 2022-12-20 21:22
393 | U1558 | F | 3 | H | 2 | A | 300 | 15.31 | 16.66 | 44858462 | SHLF11602471 | 30 | 1.24 | 6 | 10 | 10 | 12 | Pd-Thick | 149125 | 563 | 104148 | 189 | 685 | 10148 | 166 | 4179 | 198 | 262 | 43 | 92 | 1204 | 600 | 61806 | 600 | 2083 | 130 | 326 | 33295 | 49572 | XRF2 | 1 | 2022-12-01 | 16:28 | YEON | 2022-12-20 21:22
393 | U1558 | F | 3 | H | 2 | A | 350 | 15.36 | 16.71 | 44858462 | SHLF11602471 | 30 | 1.24 | 6 | 10 | 10 | 12 | Pd-Thick | 149951 | 682 | 102446 | 170 | 711 | 11018 | 116 | 4147 | 205 | 366 | 52 | 78 | 1280 | 647 | 59625 | 567 | 2055 | 48 | 236 | 33841 | 51355 | XRF2 | 1 | 2022-12-01 | 16:29 | YEON | 2022-12-20 21:22
393 | U1558 | F | 3 | H | 2 | A | 400 | 15.41 | 16.76 | 44858462 | SHLF11602471 | 30 | 1.24 | 6 | 10 | 10 | 12 | Pd-Thick | 150368 | 639 | 107892 | 243 | 692 | 10223 | 68 | 4099 | 154 | 216 | 39 | 112 | 1145 | 651 | 59831 | 445 | 1850 | 220 | 196 | 33028 | 49413 | XRF2 | 1 | 2022-12-01 | 16:29 | YEON | 2022-12-20 21:22
393 | U1558 | F | 3 | H | 2 | A | 450 | 15.46 | 16.81 | 44858462 | SHLF11602471 | 30 | 1.24 | 6 | 10 | 10 | 12 | Pd-Thick | 148219 | 528 | 108412 | 158 | 520 | 8314 | 117 | 4226 | 151 | 281 | 31 | 56 | 1150 | 509 | 58742 | 465 | 1869 | 196 | 548 | 33600 | 48749 | XRF2 | 1 | 2022-12-01 | 16:29 | YEON | 2022-12-20 21:22
393 | U1558 | F | 3 | H | 2 | A | 500 | 15.51 | 16.86 | 44858462 | SHLF11602471 | 30 | 1.24 | 6 | 10 | 10 | 12 | Pd-Thick | 150025 | 493 | 110516 | 125 | 576 | 9165 | 107 | 4153 | 229 | 316 | 59 | 56 | 1213 | 396 | 58140 | 516 | 1711 | 161 | 455 | 34259 | 49484 | XRF2 | 1 | 2022-12-01 | 16:30 | YEON | 2022-12-20 21:22
393 | U1558 | F | 3 | H | 2 | A | 560 | 15.57 | 16.92 | 44858462 | SHLF11602471 | 30 | 1.24 | 6 | 10 | 10 | 12 | Pd-Thick | 148218 | 584 | 102287 | 150 | 599 | 10268 | 117 | 4198 | 178 | 306 | 75 | 87 | 1258 | 584 | 55644 | 471 | 1803 | 122 | 529 | 33812 | 49764 | XRF2 | 1 | 2022-12-01 | 16:30 | YEON | 2022-12-20 21:22
393 | U1558 | F | 3 | H | 2 | A | 600 | 15.61 | 16.96 | 44858462 | SHLF11602471 | 30 | 1.24 | 6 | 10 | 10 | 12 | Pd-Thick | 149208 | 670 | 98204 | 236 | 642 | 11719 | 111 | 4119 | 227 | 280 | 78 | 131 | 1325 | 579 | 54229 | 464 | 2201 | 231 | 164 | 34438 | 50685 | XRF2 | 1 | 2022-12-01 | 16:30 | YEON | 2022-12-20 21:22
393 | U1558 | F | 3 | H | 2 | A | 650 | 15.66 | 17.01 | 44858462 | SHLF11602471 | 30 | 1.24 | 6 | 10 | 10 | 12 | Pd-Thick | 148773 | 730 | 93401 | 208 | 583 | 12891 | 115 | 4099 | 205 | 338 | 46 | 103 | 1352 | 687 | 52982 | 404 | 1995 | 282 | 220 | 33640 | 50312 | XRF2 | 1 | 2022-12-01 | 16:31 | YEON | 2022-12-20 21:22
393 | U1558 | F | 3 | H | 2 | A | 700 | 15.71 | 17.06 | 44858462 | SHLF11602471 | 30 | 1.24 | 6 | 10 | 10 | 12 | Pd-Thick | 148580 | 785 | 93141 | 241 | 603 | 14711 | 144 | 4060 | 246 | 327 | 43 | 91 | 1226 | 811 | 53837 | 484 | 2268 | 141 | 317 | 33962 | 50514 | XRF2 | 1 | 2022-12-01 | 16:31 | YEON | 2022-12-20 21:22
393 | U1558 | F | 3 | H | 2 | A | 750 | 15.76 | 17.11 | 44858462 | SHLF11602471 | 30 | 1.24 | 6 | 10 | 10 | 12 | Pd-Thick | 152723 | 929 | 88998 | 261 | 699 | 17042 | 111 | 4240 | 237 | 429 | 128 | 116 | 1393 | 825 | 56185 | 495 | 2232 | 107 | 377 | 34538 | 53922 | XRF2 | 1 | 2022-12-01 | 16:31 | YEON | 2022-12-20 21:22
393 | U1558 | F | 3 | H | 2 | A | 800 | 15.81 | 17.16 | 44858462 | SHLF11602471 | 30 | 1.24 | 6 | 10 | 10 | 12 | Pd-Thick | 150366 | 855 | 87701 | 286 | 791 | 17359 | 159 | 4059 | 283 | 410 | 65 | 102 | 1328 | 808 | 55925 | 717 | 2820 | 402 | 224 | 33471 | 52534 | XRF2 | 1 | 2022-12-01 | 16:32 | YEON | 2022-12-20 21:22
393 | U1558 | F | 3 | H | 2 | A | 850 | 15.86 | 17.21 | 44858462 | SHLF11602471 | 30 | 1.24 | 6 | 10 | 10 | 12 | Pd-Thick | 151581 | 941 | 85849 | 303 | 1105 | 18814 | 234 | 4074 | 246 | 378 | 55 | 104 | 1301 | 1050 | 56857 | 748 | 2900 | 132 | 130 | 34232 | 52906 | XRF2 | 1 | 2022-12-01 | 16:32 | YEON | 2022-12-20 21:22
393 | U1558 | F | 3 | H | 2 | A | 900 | 15.91 | 17.26 | 44858462 | SHLF11602471 | 30 | 1.24 | 6 | 10 | 10 | 12 | Pd-Thick | 153251 | 1004 | 78954 | 339 | 1350 | 23373 | 299 | 4141 | 250 | 472 | 111 | 168 | 1510 | 1083 | 56564 | 799 | 3005 | 89 | 180 | 34175 | 53533 | XRF2 | 1 | 2022-12-01 | 16:32 | YEON | 2022-12-20 21:22
393 | U1558 | F | 3 | H | 2 | A | 950 | 15.96 | 17.31 | 44858462 | SHLF11602471 | 30 | 1.24 | 6 | 10 | 10 | 12 | Pd-Thick | 154590 | 1126 | 74860 | 398 | 1103 | 24966 | 324 | 4263 | 330 | 477 | 62 | 186 | 1506 | 1198 | 57020 | 782 | 2973 | 77 | 307 | 34451 | 54044 | XRF2 | 1 | 2022-12-01 | 16:33 | YEON | 2022-12-20 21:22
393 | U1558 | F | 3 | H | 2 | A | 1000 | 16.01 | 17.36 | 44858462 | SHLF11602471 | 30 | 1.24 | 6 | 10 | 10 | 12 | Pd-Thick | 157792 | 1118 | 78394 | 410 | 1159 | 24827 | 223 | 4222 | 283 | 471 | 79 | 189 | 1493 | 1211 | 59314 | 767 | 3265 | 240 | 445 | 34965 | 56353 | XRF2 | 1 | 2022-12-01 | 16:33 | YEON | 2022-12-20 21:22
393 | U1558 | F | 3 | H | 2 | A | 1050 | 16.06 | 17.41 | 44858462 | SHLF11602471 | 30 | 1.24 | 6 | 10 | 10 | 12 | Pd-Thick | 155960 | 1020 | 76379 | 405 | 1183 | 25021 | 266 | 4240 | 283 | 520 | 67 | 149 | 1542 | 1254 | 57852 | 844 | 3263 | 76 | 20 | 33924 | 55368 | XRF2 | 1 | 2022-12-01 | 16:33 | YEON | 2022-12-20 21:22
393 | U1558 | F | 3 | H | 2 | A | 1095 | 16.105 | 17.455 | 44858462 | SHLF11602471 | 30 | 1.24 | 6 | 10 | 10 | 12 | Pd-Thick | 156832 | 1008 | 79270 | 325 | 1383 | 24067 | 296 | 4311 | 289 | 406 | 42 | 113 | 1544 | 1139 | 58682 | 859 | 3342 | 206 | 348 | 33659 | 56080 | XRF2 | 1 | 2022-12-01 | 16:34 | YEON | 2022-12-20 21:22
393 | U1558 | F | 3 | H | 2 | A | 1150 | 16.16 | 17.51 | 44858462 | SHLF11602471 | 30 | 1.24 | 6 | 10 | 10 | 12 | Pd-Thick | 154751 | 1062 | 80761 | 355 | 975 | 23182 | 219 | 4069 | 226 | 457 | 58 | 85 | 1391 | 1072 | 58518 | 723 | 2912 | 263 | 417 | 34163 | 53414 | XRF2 | 1 | 2022-12-01 | 16:34 | YEON | 2022-12-20 21:22
393 | U1558 | F | 3 | H | 2 | A | 1200 | 16.21 | 17.56 | 44858462 | SHLF11602471 | 30 | 1.24 | 6 | 10 | 10 | 12 | Pd-Thick | 155465 | 1043 | 78695 | 376 | 1215 | 25071 | 180 | 4229 | 356 | 452 | 76 | 112 | 1417 | 1253 | 58956 | 744 | 3114 | 194 | 174 | 34514 | 53852 | XRF2 | 1 | 2022-12-01 | 16:34 | YEON | 2022-12-20 21:22
393 | U1558 | F | 3 | H | 2 | A | 1250 | 16.26 | 17.61 | 44858462 | SHLF11602471 | 30 | 1.24 | 6 | 10 | 10 | 12 | Pd-Thick | 154031 | 1062 | 83565 | 343 | 1229 | 22199 | 167 | 4251 | 297 | 403 | 17 | 140 | 1295 | 1216 | 60469 | 750 | 3161 | 78 | 325 | 33630 | 53400 | XRF2 | 1 | 2022-12-01 | 16:35 | YEON | 2022-12-20 21:22
393 | U1558 | F | 3 | H | 2 | A | 1295 | 16.305 | 17.655 | 44858462 | SHLF11602471 | 30 | 1.24 | 6 | 10 | 10 | 12 | Pd-Thick | 150501 | 1000 | 85036 | 292 | 1008 | 20153 | 234 | 4204 | 239 | 382 | 61 | 100 | 1241 | 1035 | 61964 | 704 | 2715 | 76 | 217 | 34163 | 51372 | XRF2 | 1 | 2022-12-01 | 16:35 | YEON | 2022-12-20 21:22
393 | U1558 | F | 3 | H | 2 | A | 1350 | 16.36 | 17.71 | 44858462 | SHLF11602471 | 30 | 1.24 | 6 | 10 | 10 | 12 | Pd-Thick | 153544 | 1176 | 79708 | 424 | 1335 | 23419 | 197 | 4171 | 299 | 498 | 116 | 193 | 1349 | 1139 | 60063 | 653 | 3082 | 200 | 158 | 33890 | 53607 | XRF2 | 1 | 2022-12-01 | 16:35 | YEON | 2022-12-20 21:22
393 | U1558 | F | 3 | H | 2 | A | 1400 | 16.41 | 17.76 | 44858462 | SHLF11602471 | 30 | 1.24 | 6 | 10 | 10 | 12 | Pd-Thick | 156285 | 1251 | 76750 | 433 | 1205 | 26709 | 266 | 4122 | 278 | 496 | 89 | 186 | 1337 | 1451 | 62624 | 663 | 3357 | 387 | 454 | 33944 | 53695 | XRF2 | 1 | 2022-12-01 | 16:36 | YEON | 2022-12-20 21:22
393 | U1558 | F | 3 | H | 2 | A | 1450 | 16.46 | 17.81 | 44858462 | SHLF11602471 | 30 | 1.24 | 6 | 10 | 10 | 12 | Pd-Thick | 152441 | 1101 | 76077 | 451 | 1494 | 24638 | 288 | 4177 | 334 | 494 | 92 | 170 | 1265 | 1299 | 60475 | 833 | 3198 | 201 | 598 | 32847 | 53468 | XRF2 | 1 | 2022-12-01 | 16:36 | YEON | 2022-12-20 21:22
393 | U1558 | F | 3 | H | 2 | A | 1490 | 16.5 | 17.85 | 44858462 | SHLF11602471 | 30 | 1.24 | 6 | 10 | 10 | 12 | Pd-Thick | 159778 | 1136 | 81686 | 383 | 1279 | 24147 | 278 | 4081 | 304 | 444 | 89 | 153 | 1508 | 1228 | 64521 | 735 | 3193 | 101 | 222 | 34568 | 56253 | XRF2 | 1 | 2022-12-01 | 16:36 | YEON | 2022-12-20 21:22
393 | U1558 | F | 3 | H | 3 | A | 50 | 16.57 | 17.92 | 44858472 | SHLF11602501 | 30 | 1.24 | 6 | 10 | 10 | 12 | Pd-Thick | 151960 | 1231 | 73441 | 414 | 1134 | 27868 | 283 | 4138 | 324 | 507 | 29 | 143 | 1299 | 1474 | 61817 | 787 | 3146 | 95 | -25 | 33595 | 51885 | XRF2 | 1 | 2022-12-01 | 17:18 | YEON | 2022-12-20 21:22
393 | U1558 | F | 3 | H | 3 | A | 100 | 16.62 | 17.97 | 44858472 | SHLF11602501 | 30 | 1.24 | 6 | 10 | 10 | 12 | Pd-Thick | 152758 | 1138 | 78292 | 311 | 1300 | 24376 | 218 | 4045 | 281 | 512 | 58 | 146 | 1325 | 1364 | 61740 | 688 | 2857 | 341 | 77 | 32907 | 52368 | XRF2 | 1 | 2022-12-01 | 17:18 | YEON | 2022-12-20 21:22
393 | U1558 | F | 3 | H | 3 | A | 150 | 16.67 | 18.02 | 44858472 | SHLF11602501 | 30 | 1.24 | 6 | 10 | 10 | 12 | Pd-Thick | 151862 | 1222 | 76795 | 372 | 1217 | 26433 | 250 | 4038 | 370 | 494 | 84 | 170 | 1373 | 1442 | 62999 | 697 | 3326 | 241 | 178 | 33577 | 52046 | XRF2 | 1 | 2022-12-01 | 17:19 | YEON | 2022-12-20 21:22
393 | U1558 | F | 3 | H | 3 | A | 200 | 16.72 | 18.07 | 44858472 | SHLF11602501 | 30 | 1.24 | 6 | 10 | 10 | 12 | Pd-Thick | 153049 | 1274 | 78535 | 379 | 1215 | 26296 | 310 | 4043 | 305 | 460 | 74 | 116 | 1261 | 1457 | 62378 | 775 | 3321 | 197 | 444 | 34249 | 51842 | XRF2 | 1 | 2022-12-01 | 17:19 | YEON | 2022-12-20 21:22
393 | U1558 | F | 3 | H | 3 | A | 250 | 16.77 | 18.12 | 44858472 | SHLF11602501 | 30 | 1.24 | 6 | 10 | 10 | 12 | Pd-Thick | 152650 | 1241 | 81087 | 394 | 1173 | 24694 | 210 | 4046 | 326 | 423 | 99 | 156 | 1307 | 1393 | 61406 | 760 | 3435 | 205 | 524 | 34153 | 51634 | XRF2 | 1 | 2022-12-01 | 17:19 | YEON | 2022-12-20 21:22
393 | U1558 | F | 3 | H | 3 | A | 300 | 16.82 | 18.17 | 44858472 | SHLF11602501 | 30 | 1.24 | 6 | 10 | 10 | 12 | Pd-Thick | 152617 | 1217 | 80596 | 364 | 1116 | 24240 | 207 | 4185 | 326 | 498 | 75 | 126 | 1328 | 1268 | 61817 | 671 | 3195 | 255 | 485 | 33404 | 52055 | XRF2 | 1 | 2022-12-01 | 17:20 | YEON | 2022-12-20 21:22
393 | U1558 | F | 3 | H | 3 | A | 350 | 16.87 | 18.22 | 44858472 | SHLF11602501 | 30 | 1.24 | 6 | 10 | 10 | 12 | Pd-Thick | 152059 | 1232 | 79606 | 337 | 1561 | 23930 | 297 | 4174 | 261 | 437 | 84 | 140 | 1256 | 1305 | 61283 | 677 | 3267 | 111 | 154 | 33547 | 51841 | XRF2 | 1 | 2022-12-01 | 17:20 | YEON | 2022-12-20 21:22
393 | U1558 | F | 3 | H | 3 | A | 400 | 16.92 | 18.27 | 44858472 | SHLF11602501 | 30 | 1.24 | 6 | 10 | 10 | 12 | Pd-Thick | 153365 | 1199 | 78166 | 367 | 1434 | 24668 | 255 | 4121 | 205 | 448 | 31 | 138 | 1349 | 1404 | 60759 | 754 | 2975 | 379 | 121 | 33480 | 52776 | XRF2 | 1 | 2022-12-01 | 17:20 | YEON | 2022-12-20 21:22
393 | U1558 | F | 3 | H | 3 | A | 450 | 16.97 | 18.32 | 44858472 | SHLF11602501 | 30 | 1.24 | 6 | 10 | 10 | 12 | Pd-Thick | 153241 | 1077 | 80201 | 346 | 1387 | 23511 | 247 | 4112 | 310 | 479 | 115 | 188 | 1320 | 1356 | 61065 | 786 | 3107 | 124 | 275 | 34206 | 52459 | XRF2 | 1 | 2022-12-01 | 17:21 | YEON | 2022-12-20 21:22
393 | U1558 | F | 3 | H | 3 | A | 500 | 17.02 | 18.37 | 44858472 | SHLF11602501 | 30 | 1.24 | 6 | 10 | 10 | 12 | Pd-Thick | 152115 | 1171 | 83107 | 382 | 942 | 23465 | 221 | 4167 | 297 | 503 | 61 | 158 | 1315 | 1215 | 60414 | 750 | 3325 | 178 | 238 | 34077 | 52079 | XRF2 | 1 | 2022-12-01 | 17:21 | YEON | 2022-12-20 21:22
393 | U1558 | F | 3 | H | 3 | A | 550 | 17.07 | 18.42 | 44858472 | SHLF11602501 | 30 | 1.24 | 6 | 10 | 10 | 12 | Pd-Thick | 150022 | 1066 | 92264 | 309 | 1028 | 19877 | 247 | 4071 | 253 | 462 | 31 | 123 | 1040 | 1030 | 60755 | 713 | 2735 | 248 | 514 | 33922 | 50579 | XRF2 | 1 | 2022-12-01 | 17:21 | YEON | 2022-12-20 21:22
393 | U1558 | F | 3 | H | 3 | A | 600 | 17.12 | 18.47 | 44858472 | SHLF11602501 | 30 | 1.24 | 6 | 10 | 10 | 12 | Pd-Thick | 147014 | 1031 | 94446 | 220 | 978 | 17747 | 174 | 4170 | 245 | 412 | 39 | 115 | 1164 | 992 | 59026 | 687 | 2791 | 204 | 275 | 33814 | 49089 | XRF2 | 1 | 2022-12-01 | 17:22 | YEON | 2022-12-20 21:22
393 | U1558 | F | 3 | H | 3 | A | 645 | 17.165 | 18.515 | 44858472 | SHLF11602501 | 30 | 1.24 | 6 | 10 | 10 | 12 | Pd-Thick | 146850 | 990 | 96179 | 225 | 1066 | 17293 | 118 | 4244 | 275 | 394 | 44 | 111 | 1072 | 911 | 58441 | 571 | 2662 | 34 | 391 | 33192 | 48780 | XRF2 | 1 | 2022-12-01 | 17:22 | YEON | 2022-12-20 21:22
393 | U1558 | F | 3 | H | 3 | A | 695 | 17.215 | 18.565 | 44858472 | SHLF11602501 | 30 | 1.24 | 6 | 10 | 10 | 12 | Pd-Thick | 148304 | 940 | 101922 | 267 | 780 | 17069 | 163 | 4196 | 276 | 374 | 59 | 119 | 1056 | 867 | 60373 | 731 | 2481 | 20 | 51 | 33378 | 47516 | XRF2 | 1 | 2022-12-01 | 17:22 | YEON | 2022-12-20 21:22
393 | U1558 | F | 3 | H | 3 | A | 750 | 17.27 | 18.62 | 44858472 | SHLF11602501 | 30 | 1.24 | 6 | 10 | 10 | 12 | Pd-Thick | 151260 | 1021 | 95197 | 265 | 443 | 18774 | 88 | 4109 | 256 | 412 | 109 | 121 | 1147 | 918 | 60267 | 553 | 2526 | 386 | 265 | 34281 | 49753 | XRF2 | 1 | 2022-12-01 | 17:23 | YEON | 2022-12-20 21:22
393 | U1558 | F | 3 | H | 3 | A | 805 | 17.325 | 18.675 | 44858472 | SHLF11602501 | 30 | 1.24 | 6 | 10 | 10 | 12 | Pd-Thick | 149731 | 1028 | 89538 | 292 | 964 | 20202 | 156 | 4049 | 219 | 340 | 67 | 124 | 1173 | 1109 | 59758 | 588 | 3026 | 129 | 510 | 33343 | 49903 | XRF2 | 1 | 2022-12-01 | 17:23 | YEON | 2022-12-20 21:22
393 | U1558 | F | 3 | H | 3 | A | 850 | 17.37 | 18.72 | 44858472 | SHLF11602501 | 30 | 1.24 | 6 | 10 | 10 | 12 | Pd-Thick | 150905 | 1167 | 86982 | 475 | 787 | 21690 | 175 | 4080 | 299 | 385 | 50 | 115 | 1253 | 1135 | 60568 | 635 | 3307 | 94 | 212 | 33756 | 50122 | XRF2 | 1 | 2022-12-01 | 17:23 | YEON | 2022-12-20 21:22
393 | U1558 | F | 3 | H | 3 | A | 900 | 17.42 | 18.77 | 44858472 | SHLF11602501 | 30 | 1.24 | 6 | 10 | 10 | 12 | Pd-Thick | 150184 | 1129 | 83476 | 326 | 924 | 21577 | 182 | 4037 | 256 | 424 | 69 | 113 | 1248 | 1108 | 60211 | 529 | 2859 | 120 | 282 | 33517 | 50212 | XRF2 | 1 | 2022-12-01 | 17:24 | YEON | 2022-12-20 21:22
393 | U1558 | F | 3 | H | 3 | A | 950 | 17.47 | 18.82 | 44858472 | SHLF11602501 | 30 | 1.24 | 6 | 10 | 10 | 12 | Pd-Thick | 151497 | 1241 | 78794 | 371 | 896 | 23817 | 211 | 4080 | 277 | 410 | 50 | 140 | 1346 | 1365 | 59886 | 682 | 3189 | 220 | 197 | 33184 | 52069 | XRF2 | 1 | 2022-12-01 | 17:24 | YEON | 2022-12-20 21:22
393 | U1558 | F | 3 | H | 3 | A | 1000 | 17.52 | 18.87 | 44858472 | SHLF11602501 | 30 | 1.24 | 6 | 10 | 10 | 12 | Pd-Thick | 155645 | 1296 | 74641 | 460 | 589 | 25645 | 240 | 4145 | 298 | 488 | 86 | 183 | 1468 | 1409 | 59602 | 794 | 3393 | 235 | 517 | 35026 | 55691 | XRF2 | 1 | 2022-12-01 | 17:24 | YEON | 2022-12-20 21:22
393 | U1558 | F | 3 | H | 3 | A | 1050 | 17.57 | 18.92 | 44858472 | SHLF11602501 | 30 | 1.24 | 6 | 10 | 10 | 12 | Pd-Thick | 158281 | 1436 | 70828 | 453 | 573 | 27608 | 297 | 4140 | 303 | 527 | 53 | 189 | 1420 | 1541 | 59126 | 686 | 3742 | 229 | -42 | 33990 | 55704 | XRF2 | 1 | 2022-12-01 | 17:25 | YEON | 2022-12-20 21:22
393 | U1558 | F | 3 | H | 3 | A | 1100 | 17.62 | 18.97 | 44858472 | SHLF11602501 | 30 | 1.24 | 6 | 10 | 10 | 12 | Pd-Thick | 158847 | 1350 | 76798 | 432 | 1077 | 28281 | 241 | 4231 | 338 | 516 | 62 | 155 | 1383 | 1566 | 61179 | 594 | 3987 | 370 | 167 | 34800 | 55339 | XRF2 | 1 | 2022-12-01 | 17:25 | YEON | 2022-12-20 21:22
393 | U1558 | F | 3 | H | 3 | A | 1150 | 17.67 | 19.02 | 44858472 | SHLF11602501 | 30 | 1.24 | 6 | 10 | 10 | 12 | Pd-Thick | 156150 | 1205 | 88572 | 401 | 1556 | 23250 | 313 | 4336 | 268 | 455 | 70 | 111 | 1361 | 1134 | 62907 | 817 | 2943 | 87 | 437 | 33711 | 51102 | XRF2 | 1 | 2022-12-01 | 17:26 | YEON | 2022-12-20 21:22
393 | U1558 | F | 3 | H | 3 | A | 1200 | 17.72 | 19.07 | 44858472 | SHLF11602501 | 30 | 1.24 | 6 | 10 | 10 | 12 | Pd-Thick | 153295 | 1147 | 94947 | 328 | 974 | 21169 | 196 | 4223 | 301 | 447 | 46 | 137 | 1128 | 1095 | 62289 | 781 | 2865 | 79 | 41 | 34455 | 50962 | XRF2 | 1 | 2022-12-01 | 17:26 | YEON | 2022-12-20 21:22
393 | U1558 | F | 3 | H | 3 | A | 1250 | 17.77 | 19.12 | 44858472 | SHLF11602501 | 30 | 1.24 | 6 | 10 | 10 | 12 | Pd-Thick | 150017 | 1285 | 92058 | 336 | 847 | 22073 | 250 | 4230 | 264 | 417 | 47 | 186 | 994 | 1214 | 60319 | 500 | 3112 | 91 | 166 | 34344 | 48895 | XRF2 | 1 | 2022-12-01 | 17:26 | YEON | 2022-12-20 21:22
393 | U1558 | F | 3 | H | 3 | A | 1300 | 17.82 | 19.17 | 44858472 | SHLF11602501 | 30 | 1.24 | 6 | 10 | 10 | 12 | Pd-Thick | 147580 | 1249 | 89972 | 297 | 811 | 21254 | 194 | 4157 | 227 | 416 | 34 | 138 | 1014 | 1234 | 59500 | 754 | 2860 | 174 | 166 | 33412 | 47686 | XRF2 | 1 | 2022-12-01 | 17:27 | YEON | 2022-12-20 21:22
393 | U1558 | F | 3 | H | 3 | A | 1350 | 17.87 | 19.22 | 44858472 | SHLF11602501 | 30 | 1.24 | 6 | 10 | 10 | 12 | Pd-Thick | 149692 | 1043 | 96163 | 292 | 894 | 18058 | 182 | 4193 | 175 | 387 | 35 | 127 | 1136 | 886 | 61811 | 614 | 2614 | 240 | 261 | 33112 | 48267 | XRF2 | 1 | 2022-12-01 | 17:27 | YEON | 2022-12-20 21:22
393 | U1558 | F | 3 | H | 3 | A | 1400 | 17.92 | 19.27 | 44858472 | SHLF11602501 | 30 | 1.24 | 6 | 10 | 10 | 12 | Pd-Thick | 145967 | 1048 | 96284 | 263 | 805 | 16170 | 129 | 4004 | 187 | 338 | 39 | 84 | 1066 | 946 | 60775 | 455 | 2568 | 130 | 632 | 32826 | 47615 | XRF2 | 1 | 2022-12-01 | 17:27 | YEON | 2022-12-20 21:22
393 | U1558 | F | 3 | H | 3 | A | 1430 | 17.95 | 19.3 | 44858472 | SHLF11602501 | 30 | 1.24 | 6 | 10 | 10 | 12 | Pd-Thick | 156787 | 1107 | 102987 | 300 | 803 | 17505 | 146 | 4035 | 259 | 400 | 55 | 91 | 1186 | 992 | 66011 | 576 | 2844 | 306 | 314 | 35259 | 50480 | XRF2 | 1 | 2022-12-01 | 17:28 | YEON | 2022-12-20 21:22
393 | U1558 | F | 3 | H | 4 | A | 50 | 18.07 | 19.42 | 44858482 | SHLF11602531 | 30 | 1.24 | 6 | 10 | 10 | 12 | Pd-Thick | 148199 | 1058 | 97928 | 307 | 868 | 18314 | 154 | 4068 | 275 | 394 | 43 | 140 | 1016 | 1127 | 62027 | 743 | 2832 | 244 | 288 | 33216 | 49180 | XRF2 | 1 | 2022-12-02 | 10:29 | YEON | 2022-12-20 21:22
393 | U1558 | F | 3 | H | 4 | A | 100 | 18.12 | 19.47 | 44858482 | SHLF11602531 | 30 | 1.24 | 6 | 10 | 10 | 12 | Pd-Thick | 148675 | 976 | 99868 | 259 | 641 | 16753 | 207 | 4029 | 252 | 412 | 82 | 153 | 1037 | 885 | 63004 | 642 | 2637 | 199 | 189 | 33368 | 48384 | XRF2 | 1 | 2022-12-02 | 10:29 | YEON | 2022-12-20 21:22
393 | U1558 | F | 3 | H | 4 | A | 150 | 18.17 | 19.52 | 44858482 | SHLF11602531 | 30 | 1.24 | 6 | 10 | 10 | 12 | Pd-Thick | 150848 | 860 | 100193 | 342 | 1114 | 17672 | 149 | 4209 | 214 | 416 | 64 | 118 | 1124 | 864 | 63760 | 571 | 2595 | 292 | 453 | 33796 | 49321 | XRF2 | 1 | 2022-12-02 | 10:29 | YEON | 2022-12-20 21:22
393 | U1558 | F | 3 | H | 4 | A | 200 | 18.22 | 19.57 | 44858482 | SHLF11602531 | 30 | 1.24 | 6 | 10 | 10 | 12 | Pd-Thick | 150169 | 996 | 100906 | 296 | 983 | 17663 | 141 | 4115 | 260 | 455 | 87 | 103 | 1020 | 932 | 64567 | 710 | 2745 | 318 | 93 | 32991 | 48998 | XRF2 | 1 | 2022-12-02 | 10:30 | YEON | 2022-12-20 21:22
393 | U1558 | F | 3 | H | 4 | A | 250 | 18.27 | 19.62 | 44858482 | SHLF11602531 | 30 | 1.24 | 6 | 10 | 10 | 12 | Pd-Thick | 151855 | 938 | 104862 | 269 | 739 | 16670 | 199 | 4300 | 153 | 365 | 80 | 72 | 985 | 874 | 65576 | 562 | 2813 | 158 | 305 | 33733 | 48981 | XRF2 | 1 | 2022-12-02 | 10:30 | YEON | 2022-12-20 21:22
393 | U1558 | F | 3 | H | 4 | A | 305 | 18.325 | 19.675 | 44858482 | SHLF11602531 | 30 | 1.24 | 6 | 10 | 10 | 12 | Pd-Thick | 149010 | 892 | 105042 | 252 | 866 | 15226 | 132 | 4202 | 228 | 371 | 56 | 133 | 1001 | 796 | 63424 | 512 | 2305 | -14 | 211 | 32932 | 48342 | XRF2 | 1 | 2022-12-02 | 10:30 | YEON | 2022-12-20 21:22
393 | U1558 | F | 3 | H | 4 | A | 350 | 18.37 | 19.72 | 44858482 | SHLF11602531 | 30 | 1.24 | 6 | 10 | 10 | 12 | Pd-Thick | 147831 | 841 | 103755 | 239 | 637 | 14625 | 97 | 4059 | 182 | 326 | 62 | 103 | 997 | 759 | 62064 | 590 | 2646 | 205 | 209 | 33592 | 47209 | XRF2 | 1 | 2022-12-02 | 10:31 | YEON | 2022-12-20 21:22
393 | U1558 | F | 3 | H | 4 | A | 400 | 18.42 | 19.77 | 44858482 | SHLF11602531 | 30 | 1.24 | 6 | 10 | 10 | 12 | Pd-Thick | 150025 | 918 | 110567 | 206 | 659 | 13596 | 154 | 4118 | 230 | 352 | 55 | 72 | 989 | 679 | 62980 | 535 | 2642 | 18 | 132 | 33586 | 47597 | XRF2 | 1 | 2022-12-02 | 10:31 | YEON | 2022-12-20 21:22
393 | U1558 | F | 3 | H | 4 | A | 450 | 18.47 | 19.82 | 44858482 | SHLF11602531 | 30 | 1.24 | 6 | 10 | 10 | 12 | Pd-Thick | 148856 | 872 | 109123 | 212 | 679 | 13926 | 157 | 4116 | 171 | 334 | 73 | 128 | 1019 | 751 | 61550 | 316 | 2353 | 177 | 228 | 33180 | 46919 | XRF2 | 1 | 2022-12-02 | 10:31 | YEON | 2022-12-20 21:22
393 | U1558 | F | 3 | H | 4 | A | 495 | 18.515 | 19.865 | 44858482 | SHLF11602531 | 30 | 1.24 | 6 | 9 | 10 | 12 | Pd-Thick | 136439 | 927 | 93259 | 217 | 691 | 14125 | 126 | 3926 | 204 | 304 | 53 | 103 | 808 | 725 | 54877 | 494 | 2237 | 85 | 80 | 31902 | 44496 | XRF2 | 1 | 2022-12-02 | 10:32 | YEON | 2022-12-20 21:22
393 | U1558 | F | 3 | H | 4 | A | 550 | 18.57 | 19.92 | 44858482 | SHLF11602531 | 30 | 1.24 | 6 | 10 | 10 | 12 | Pd-Thick | 151472 | 1170 | 95513 | 359 | 764 | 20087 | 175 | 4065 | 278 | 431 | 97 | 106 | 1066 | 1260 | 61634 | 248 | 2952 | 55 | 527 | 34172 | 48838 | XRF2 | 1 | 2022-12-02 | 10:32 | YEON | 2022-12-20 21:22
393 | U1558 | F | 3 | H | 4 | A | 600 | 18.62 | 19.97 | 44858482 | SHLF11602531 | 30 | 1.24 | 6 | 10 | 10 | 12 | Pd-Thick | 153644 | 1237 | 94637 | 330 | 817 | 22285 | 259 | 4216 | 313 | 408 | 49 | 136 | 1205 | 1211 | 62968 | 623 | 2820 | 272 | 407 | 34376 | 50228 | XRF2 | 1 | 2022-12-02 | 10:32 | YEON | 2022-12-20 21:22
393 | U1558 | F | 3 | H | 4 | A | 650 | 18.67 | 20.02 | 44858482 | SHLF11602531 | 30 | 1.24 | 6 | 10 | 10 | 12 | Pd-Thick | 153048 | 1188 | 89743 | 342 | 909 | 22402 | 255 | 3957 | 260 | 423 | 75 | 121 | 1184 | 1304 | 62215 | 566 | 3337 | 260 | 35 | 33977 | 50983 | XRF2 | 1 | 2022-12-02 | 10:33 | YEON | 2022-12-20 21:22
393 | U1558 | F | 3 | H | 4 | A | 700 | 18.72 | 20.07 | 44858482 | SHLF11602531 | 30 | 1.24 | 6 | 10 | 10 | 12 | Pd-Thick | 154328 | 1207 | 95719 | 322 | 1032 | 21317 | 197 | 4220 | 286 | 462 | 64 | 149 | 1150 | 1129 | 63636 | 581 | 2615 | 132 | 119 | 34847 | 51677 | XRF2 | 1 | 2022-12-02 | 10:33 | YEON | 2022-12-20 21:22
393 | U1558 | F | 3 | H | 4 | A | 750 | 18.77 | 20.12 | 44858482 | SHLF11602531 | 30 | 1.24 | 6 | 10 | 10 | 12 | Pd-Thick | 144870 | 1048 | 90630 | 302 | 810 | 18647 | 155 | 4110 | 259 | 417 | 74 | 116 | 1089 | 999 | 59042 | 581 | 2672 | 90 | 204 | 32440 | 48154 | XRF2 | 1 | 2022-12-02 | 10:33 | YEON | 2022-12-20 21:22
393 | U1558 | F | 3 | H | 4 | A | 800 | 18.82 | 20.17 | 44858482 | SHLF11602531 | 30 | 1.24 | 6 | 10 | 10 | 12 | Pd-Thick | 151508 | 1229 | 88925 | 351 | 904 | 22489 | 233 | 4039 | 247 | 438 | 49 | 116 | 1145 | 1175 | 62187 | 640 | 2646 | 25 | 136 | 33546 | 50977 | XRF2 | 1 | 2022-12-02 | 10:34 | YEON | 2022-12-20 21:22
393 | U1558 | F | 3 | H | 4 | A | 850 | 18.87 | 20.22 | 44858482 | SHLF11602531 | 30 | 1.24 | 6 | 10 | 10 | 12 | Pd-Thick | 149135 | 1194 | 77730 | 350 | 1014 | 26240 | 296 | 4191 | 218 | 445 | 63 | 76 | 1166 | 1356 | 58763 | 651 | 3313 | 145 | 274 | 32919 | 50532 | XRF2 | 1 | 2022-12-02 | 10:34 | YEON | 2022-12-20 21:22
393 | U1558 | F | 3 | H | 4 | A | 900 | 18.92 | 20.27 | 44858482 | SHLF11602531 | 30 | 1.24 | 6 | 10 | 10 | 12 | Pd-Thick | 149020 | 1320 | 77454 | 463 | 1598 | 27018 | 255 | 4115 | 310 | 443 | 56 | 131 | 1131 | 1419 | 57593 | 615 | 3405 | 480 | 103 | 33187 | 49954 | XRF2 | 1 | 2022-12-02 | 10:34 | YEON | 2022-12-20 21:22
393 | U1558 | F | 3 | H | 4 | A | 950 | 18.97 | 20.32 | 44858482 | SHLF11602531 | 30 | 1.24 | 6 | 10 | 10 | 12 | Pd-Thick | 152879 | 1369 | 80710 | 454 | 1152 | 26207 | 299 | 4209 | 323 | 449 | 71 | 147 | 1151 | 1411 | 59119 | 660 | 3455 | 285 | 97 | 34043 | 52017 | XRF2 | 1 | 2022-12-02 | 10:35 | YEON | 2022-12-20 21:22
393 | U1558 | F | 3 | H | 4 | A | 1000 | 19.02 | 20.37 | 44858482 | SHLF11602531 | 30 | 1.24 | 6 | 10 | 10 | 12 | Pd-Thick | 152743 | 1255 | 73913 | 413 | 1056 | 30036 | 296 | 4058 | 370 | 561 | 111 | 180 | 1321 | 1577 | 57390 | 736 | 3661 | 234 | 221 | 32974 | 52350 | XRF2 | 1 | 2022-12-02 | 10:35 | YEON | 2022-12-20 21:22
393 | U1558 | F | 3 | H | 4 | A | 1050 | 19.07 | 20.42 | 44858482 | SHLF11602531 | 30 | 1.24 | 6 | 10 | 10 | 12 | Pd-Thick | 155107 | 1396 | 72855 | 565 | 1020 | 31798 | 429 | 4129 | 418 | 584 | 71 | 130 | 1348 | 1717 | 58100 | 860 | 4004 | 271 | 352 | 33640 | 53486 | XRF2 | 1 | 2022-12-02 | 10:35 | YEON | 2022-12-20 21:22
393 | U1558 | F | 3 | H | 4 | A | 1100 | 19.12 | 20.47 | 44858482 | SHLF11602531 | 30 | 1.24 | 6 | 10 | 10 | 12 | Pd-Thick | 152485 | 1267 | 79152 | 538 | 962 | 26563 | 322 | 4054 | 306 | 512 | 79 | 147 | 1216 | 1515 | 56757 | 829 | 3269 | 27 | 4 | 33219 | 52729 | XRF2 | 1 | 2022-12-02 | 10:36 | YEON | 2022-12-20 21:22
393 | U1558 | F | 3 | H | 4 | A | 1150 | 19.17 | 20.52 | 44858482 | SHLF11602531 | 30 | 1.24 | 6 | 10 | 10 | 12 | Pd-Thick | 153205 | 1175 | 85048 | 367 | 864 | 22842 | 262 | 4247 | 266 | 440 | 89 | 137 | 1213 | 1200 | 57529 | 658 | 3141 | 69 | 129 | 34268 | 51939 | XRF2 | 1 | 2022-12-02 | 10:36 | YEON | 2022-12-20 21:22
393 | U1558 | F | 3 | H | 4 | A | 1195 | 19.215 | 20.565 | 44858482 | SHLF11602531 | 30 | 1.24 | 6 | 10 | 10 | 12 | Pd-Thick | 144306 | 1062 | 80987 | 324 | 930 | 20035 | 213 | 4037 | 297 | 411 | 57 | 123 | 1157 | 1212 | 53461 | 685 | 2950 | 183 | 311 | 31857 | 49841 | XRF2 | 1 | 2022-12-02 | 10:36 | YEON | 2022-12-20 21:22
393 | U1558 | F | 3 | H | 4 | A | 1245 | 19.265 | 20.615 | 44858482 | SHLF11602531 | 30 | 1.24 | 6 | 10 | 10 | 12 | Pd-Thick | 147867 | 1038 | 80948 | 282 | 761 | 19964 | 273 | 4118 | 350 | 471 | 59 | 105 | 1290 | 1153 | 53913 | 462 | 2864 | 138 | 130 | 33141 | 51650 | XRF2 | 1 | 2022-12-02 | 10:37 | YEON | 2022-12-20 21:22
393 | U1558 | F | 3 | H | 4 | A | 1300 | 19.32 | 20.67 | 44858482 | SHLF11602531 | 30 | 1.24 | 6 | 10 | 10 | 12 | Pd-Thick | 149313 | 983 | 92965 | 287 | 960 | 17094 | 198 | 4072 | 202 | 393 | 83 | 110 | 1114 | 1040 | 55401 | 594 | 2506 | 84 | 98 | 33780 | 49933 | XRF2 | 1 | 2022-12-02 | 10:37 | YEON | 2022-12-20 21:22
393 | U1558 | F | 3 | H | 4 | A | 1350 | 19.37 | 20.72 | 44858482 | SHLF11602531 | 30 | 1.24 | 6 | 10 | 10 | 12 | Pd-Thick | 145699 | 944 | 96137 | 196 | 811 | 15696 | 147 | 4117 | 273 | 405 | 90 | 116 | 1097 | 872 | 54765 | 730 | 2286 | 88 | 238 | 32264 | 47910 | XRF2 | 1 | 2022-12-02 | 10:37 | YEON | 2022-12-20 21:22
393 | U1558 | F | 3 | H | 4 | A | 1400 | 19.42 | 20.77 | 44858482 | SHLF11602531 | 30 | 1.24 | 6 | 10 | 10 | 12 | Pd-Thick | 147246 | 1074 | 89596 | 327 | 1007 | 19996 | 187 | 4052 | 258 | 407 | 66 | 168 | 1053 | 1079 | 55424 | 819 | 2613 | 156 | 467 | 32928 | 48974 | XRF2 | 1 | 2022-12-02 | 10:38 | YEON | 2022-12-20 21:22
393 | U1558 | F | 3 | H | 4 | A | 1450 | 19.47 | 20.82 | 44858482 | SHLF11602531 | 30 | 1.24 | 6 | 10 | 10 | 12 | Pd-Thick | 150257 | 1174 | 88990 | 379 | 1180 | 22410 | 250 | 4035 | 259 | 489 | 37 | 145 | 1085 | 1191 | 56473 | 789 | 2821 | 170 | 365 | 33405 | 50797 | XRF2 | 1 | 2022-12-02 | 10:38 | YEON | 2022-12-20 21:22
393 | U1558 | F | 3 | H | 5 | A | 50 | 19.57 | 20.92 | 44858492 | SHLF11602561 | 30 | 1.24 | 6 | 10 | 10 | 12 | Pd-Thick | 152067 | 1341 | 78219 | 431 | 1069 | 28428 | 295 | 4161 | 315 | 503 | 69 | 161 | 1099 | 1389 | 55934 | 884 | 3566 | 108 | 304 | 33477 | 53031 | XRF2 | 1 | 2022-12-02 | 11:12 | YEON | 2022-12-20 21:22
393 | U1558 | F | 3 | H | 5 | A | 100 | 19.62 | 20.97 | 44858492 | SHLF11602561 | 30 | 1.24 | 6 | 10 | 10 | 12 | Pd-Thick | 154048 | 1431 | 78865 | 384 | 1357 | 29006 | 291 | 4134 | 345 | 519 | 65 | 221 | 1224 | 1650 | 57187 | 913 | 3537 | 153 | 220 | 33957 | 52936 | XRF2 | 1 | 2022-12-02 | 11:12 | YEON | 2022-12-20 21:22
393 | U1558 | F | 3 | H | 5 | A | 150 | 19.67 | 21.02 | 44858492 | SHLF11602561 | 30 | 1.24 | 6 | 10 | 10 | 12 | Pd-Thick | 152454 | 1354 | 74777 | 429 | 1445 | 29412 | 310 | 4089 | 317 | 553 | 81 | 113 | 1300 | 1594 | 55707 | 917 | 3614 | 240 | 83 | 33964 | 52827 | XRF2 | 1 | 2022-12-02 | 11:12 | YEON | 2022-12-20 21:22
393 | U1558 | F | 3 | H | 5 | A | 200 | 19.72 | 21.07 | 44858492 | SHLF11602561 | 30 | 1.24 | 6 | 10 | 10 | 12 | Pd-Thick | 153372 | 1362 | 74746 | 487 | 1411 | 30498 | 282 | 4123 | 333 | 559 | 46 | 159 | 1272 | 1532 | 55831 | 895 | 3618 | 298 | 480 | 33842 | 54100 | XRF2 | 1 | 2022-12-02 | 11:13 | YEON | 2022-12-20 21:22
393 | U1558 | F | 3 | H | 5 | A | 245 | 19.765 | 21.115 | 44858492 | SHLF11602561 | 30 | 1.24 | 6 | 10 | 10 | 12 | Pd-Thick | 153283 | 1291 | 81580 | 438 | 1505 | 27668 | 358 | 4061 | 285 | 484 | 60 | 119 | 1175 | 1468 | 58280 | 841 | 3300 | 49 | 175 | 33101 | 52103 | XRF2 | 1 | 2022-12-02 | 11:13 | YEON | 2022-12-20 21:22
393 | U1558 | F | 3 | H | 5 | A | 300 | 19.82 | 21.17 | 44858492 | SHLF11602561 | 30 | 1.24 | 6 | 10 | 10 | 12 | Pd-Thick | 151650 | 1304 | 84888 | 403 | 1420 | 25347 | 306 | 4192 | 308 | 506 | 60 | 183 | 1180 | 1288 | 58354 | 919 | 3328 | 165 | 359 | 33371 | 49839 | XRF2 | 1 | 2022-12-02 | 11:14 | YEON | 2022-12-20 21:22
393 | U1558 | F | 3 | H | 5 | A | 350 | 19.87 | 21.22 | 44858492 | SHLF11602561 | 30 | 1.24 | 6 | 10 | 10 | 12 | Pd-Thick | 155056 | 1367 | 76929 | 480 | 1525 | 28970 | 274 | 4192 | 298 | 479 | 91 | 174 | 1285 | 1583 | 58466 | 801 | 3776 | 349 | 215 | 33275 | 53944 | XRF2 | 1 | 2022-12-02 | 11:14 | YEON | 2022-12-20 21:22
393 | U1558 | F | 3 | H | 5 | A | 400 | 19.92 | 21.27 | 44858492 | SHLF11602561 | 30 | 1.24 | 6 | 10 | 10 | 12 | Pd-Thick | 152818 | 1268 | 78134 | 406 | 1214 | 27306 | 279 | 4089 | 289 | 472 | 106 | 177 | 1195 | 1439 | 57498 | 810 | 3639 | 326 | 270 | 33121 | 52696 | XRF2 | 1 | 2022-12-02 | 11:14 | YEON | 2022-12-20 21:22
393 | U1558 | F | 3 | H | 5 | A | 450 | 19.97 | 21.32 | 44858492 | SHLF11602561 | 30 | 1.24 | 6 | 10 | 10 | 12 | Pd-Thick | 153158 | 1200 | 82872 | 370 | 1324 | 24925 | 247 | 4179 | 245 | 469 | 78 | 145 | 1227 | 1269 | 59149 | 856 | 3329 | 155 | 100 | 34138 | 52118 | XRF2 | 1 | 2022-12-02 | 11:15 | YEON | 2022-12-20 21:22
393 | U1558 | F | 3 | H | 5 | A | 495 | 20.015 | 21.365 | 44858492 | SHLF11602561 | 30 | 1.24 | 6 | 10 | 10 | 12 | Pd-Thick | 147584 | 1258 | 78854 | 415 | 1252 | 24570 | 264 | 3972 | 279 | 482 | 98 | 123 | 1245 | 1170 | 57908 | 771 | 3254 | 457 | -57 | 32328 | 49767 | XRF2 | 1 | 2022-12-02 | 11:15 | YEON | 2022-12-20 21:22
393 | U1558 | F | 3 | H | 5 | A | 550 | 20.07 | 21.42 | 44858492 | SHLF11602561 | 30 | 1.24 | 6 | 10 | 10 | 12 | Pd-Thick | 153989 | 1312 | 86272 | 411 | 2463 | 23525 | 209 | 4200 | 351 | 547 | 78 | 139 | 1124 | 1325 | 62565 | 833 | 3116 | 233 | 412 | 33886 | 52901 | XRF2 | 1 | 2022-12-02 | 11:15 | YEON | 2022-12-20 21:22
393 | U1558 | F | 3 | H | 5 | A | 600 | 20.12 | 21.47 | 44858492 | SHLF11602561 | 30 | 1.24 | 6 | 10 | 10 | 12 | Pd-Thick | 154222 | 1195 | 89667 | 295 | 404 | 21845 | 182 | 4148 | 229 | 461 | 53 | 120 | 1206 | 1117 | 63821 | 815 | 2883 | 176 | 154 | 33677 | 51554 | XRF2 | 1 | 2022-12-02 | 11:16 | YEON | 2022-12-20 21:22
393 | U1558 | F | 3 | H | 5 | A | 650 | 20.17 | 21.52 | 44858492 | SHLF11602561 | 30 | 1.24 | 6 | 10 | 10 | 12 | Pd-Thick | 154686 | 1161 | 90109 | 353 | 959 | 22174 | 245 | 4261 | 261 | 474 | 77 | 201 | 1150 | 1180 | 63384 | 748 | 3130 | 305 | 349 | 34459 | 52988 | XRF2 | 1 | 2022-12-02 | 11:16 | YEON | 2022-12-20 21:22
393 | U1558 | F | 3 | H | 5 | A | 700 | 20.22 | 21.57 | 44858492 | SHLF11602561 | 30 | 1.24 | 6 | 10 | 10 | 12 | Pd-Thick | 153602 | 1105 | 89737 | 457 | 451 | 21558 | 160 | 4099 | 212 | 421 | 33 | 153 | 1163 | 1249 | 63415 | 741 | 2944 | 82 | 69 | 33872 | 51045 | XRF2 | 1 | 2022-12-02 | 11:16 | YEON | 2022-12-20 21:22
393 | U1558 | F | 3 | H | 5 | A | 750 | 20.27 | 21.62 | 44858492 | SHLF11602561 | 30 | 1.24 | 6 | 10 | 10 | 12 | Pd-Thick | 155671 | 1143 | 87570 | 360 | 383 | 25061 | 256 | 4108 | 268 | 423 | 62 | 66 | 1265 | 1254 | 62529 | 729 | 2771 | 230 | 20 | 34467 | 53298 | XRF2 | 1 | 2022-12-02 | 11:17 | YEON | 2022-12-20 21:22
393 | U1558 | F | 3 | H | 5 | A | 800 | 20.32 | 21.67 | 44858492 | SHLF11602561 | 30 | 1.24 | 6 | 10 | 10 | 12 | Pd-Thick | 153424 | 1013 | 92200 | 269 | 235 | 21561 | 289 | 3970 | 218 | 426 | 45 | 115 | 1292 | 993 | 63852 | 842 | 2608 | 139 | 46 | 34534 | 51103 | XRF2 | 1 | 2022-12-02 | 11:17 | YEON | 2022-12-20 21:22
393 | U1558 | F | 3 | H | 5 | A | 850 | 20.37 | 21.72 | 44858492 | SHLF11602561 | 30 | 1.24 | 6 | 10 | 10 | 12 | Pd-Thick | 152474 | 1179 | 90749 | 284 | 1665 | 20623 | 225 | 4197 | 320 | 399 | 52 | 164 | 1100 | 1096 | 61591 | 781 | 2971 | 417 | 78 | 33788 | 50298 | XRF2 | 1 | 2022-12-02 | 11:17 | YEON | 2022-12-20 21:22
393 | U1558 | F | 3 | H | 5 | A | 900 | 20.42 | 21.77 | 44858492 | SHLF11602561 | 30 | 1.24 | 6 | 10 | 10 | 12 | Pd-Thick | 153691 | 1141 | 86382 | 375 | 910 | 23463 | 260 | 4230 | 318 | 437 | 50 | 136 | 1155 | 1229 | 61983 | 834 | 3219 | 173 | 359 | 33891 | 52183 | XRF2 | 1 | 2022-12-02 | 11:18 | YEON | 2022-12-20 21:22
393 | U1558 | F | 3 | H | 5 | A | 950 | 20.47 | 21.82 | 44858492 | SHLF11602561 | 30 | 1.24 | 6 | 10 | 10 | 12 | Pd-Thick | 150147 | 1095 | 86859 | 356 | 283 | 22040 | 134 | 4193 | 209 | 426 | 64 | 83 | 1142 | 1147 | 61007 | 837 | 2945 | 274 | 65 | 33335 | 51342 | XRF2 | 1 | 2022-12-02 | 11:18 | YEON | 2022-12-20 21:22
393 | U1558 | F | 3 | H | 5 | A | 1000 | 20.52 | 21.87 | 44858492 | SHLF11602561 | 30 | 1.24 | 6 | 10 | 10 | 12 | Pd-Thick | 150119 | 1014 | 93304 | 316 | 1496 | 20060 | 300 | 4069 | 230 | 391 | 24 | 152 | 1040 | 1098 | 60874 | 772 | 3152 | 76 | 518 | 33704 | 49736 | XRF2 | 1 | 2022-12-02 | 11:18 | YEON | 2022-12-20 21:22
393 | U1558 | F | 3 | H | 5 | A | 1045 | 20.565 | 21.915 | 44858492 | SHLF11602561 | 30 | 1.24 | 6 | 10 | 10 | 12 | Pd-Thick | 148975 | 1007 | 92151 | 252 | 1202 | 20163 | 222 | 4052 | 268 | 373 | 63 | 66 | 1024 | 1038 | 60434 | 822 | 2685 | 302 | 426 | 32954 | 48900 | XRF2 | 1 | 2022-12-02 | 11:19 | YEON | 2022-12-20 21:22
393 | U1558 | F | 3 | H | 5 | A | 1050 | 20.57 | 21.92 | 44858492 | SHLF11602561 | 30 | 1.24 | 6 | 9 | 10 | 12 | Pd-Thick | 136659 | 1000 | 82624 | 318 | 923 | 18969 | 200 | 3922 | 327 | 400 | 67 | 149 | 1016 | 986 | 53529 | 721 | 2671 | 407 | 394 | 31671 | 44814 | XRF2 | 1 | 2022-12-02 | 11:19 | YEON | 2022-12-20 21:22
393 | U1558 | F | 3 | H | 5 | A | 1100 | 20.62 | 21.97 | 44858492 | SHLF11602561 | 30 | 1.24 | 6 | 10 | 10 | 12 | Pd-Thick | 150798 | 1109 | 90041 | 379 | 801 | 22333 | 250 | 4104 | 352 | 453 | 89 | 155 | 1069 | 1165 | 60345 | 763 | 3253 | 324 | 175 | 33347 | 49741 | XRF2 | 1 | 2022-12-02 | 11:19 | YEON | 2022-12-20 21:22
393 | U1558 | F | 3 | H | 5 | A | 1150 | 20.67 | 22.02 | 44858492 | SHLF11602561 | 30 | 1.24 | 6 | 10 | 10 | 12 | Pd-Thick | 148931 | 1146 | 87069 | 337 | 1344 | 21892 | 253 | 4026 | 337 | 366 | 69 | 153 | 1156 | 1158 | 59526 | 702 | 3008 | 232 | 176 | 33212 | 49567 | XRF2 | 1 | 2022-12-02 | 11:20 | YEON | 2022-12-20 21:22
393 | U1558 | F | 3 | H | 5 | A | 1200 | 20.72 | 22.07 | 44858492 | SHLF11602561 | 30 | 1.24 | 6 | 10 | 10 | 12 | Pd-Thick | 151819 | 1096 | 88723 | 331 | 458 | 23448 | 199 | 3885 | 207 | 471 | 114 | 127 | 1176 | 1164 | 61520 | 846 | 2940 | 112 | 129 | 33856 | 50531 | XRF2 | 1 | 2022-12-02 | 11:20 | YEON | 2022-12-20 21:22
393 | U1558 | F | 3 | H | 5 | A | 1245 | 20.765 | 22.115 | 44858492 | SHLF11602561 | 30 | 1.24 | 6 | 10 | 10 | 12 | Pd-Thick | 148657 | 1282 | 82827 | 438 | 287 | 26097 | 167 | 4014 | 266 | 483 | 69 | 129 | 1155 | 1328 | 60202 | 663 | 3186 | 162 | 452 | 32475 | 49456 | XRF2 | 1 | 2022-12-02 | 11:20 | YEON | 2022-12-20 21:22
393 | U1558 | F | 3 | H | 5 | A | 1300 | 20.82 | 22.17 | 44858492 | SHLF11602561 | 30 | 1.24 | 6 | 10 | 10 | 12 | Pd-Thick | 150123 | 1237 | 87708 | 322 | 1471 | 23631 | 217 | 4165 | 297 | 463 | 24 | 148 | 1138 | 1316 | 61765 | 830 | 3025 | 74 | 199 | 33707 | 50678 | XRF2 | 1 | 2022-12-02 | 11:21 | YEON | 2022-12-20 21:22
393 | U1558 | F | 3 | H | 5 | A | 1350 | 20.87 | 22.22 | 44858492 | SHLF11602561 | 30 | 1.24 | 6 | 10 | 10 | 12 | Pd-Thick | 150035 | 1138 | 92360 | 299 | 1539 | 21162 | 260 | 4210 | 333 | 441 | 89 | 199 | 1028 | 1126 | 63200 | 607 | 2938 | 73 | 263 | 33384 | 49283 | XRF2 | 1 | 2022-12-02 | 11:21 | YEON | 2022-12-20 21:22
393 | U1558 | F | 3 | H | 5 | A | 1400 | 20.92 | 22.27 | 44858492 | SHLF11602561 | 30 | 1.24 | 6 | 10 | 10 | 12 | Pd-Thick | 148517 | 1097 | 87937 | 329 | 1412 | 21978 | 234 | 4110 | 232 | 359 | 25 | 129 | 1132 | 1308 | 60624 | 644 | 3000 | 221 | 358 | 32944 | 49485 | XRF2 | 1 | 2022-12-02 | 11:21 | YEON | 2022-12-20 21:22
393 | U1558 | F | 3 | H | 5 | A | 1450 | 20.97 | 22.32 | 44858492 | SHLF11602561 | 30 | 1.24 | 6 | 10 | 10 | 12 | Pd-Thick | 147557 | 1210 | 86271 | 281 | 1087 | 22707 | 240 | 4141 | 308 | 410 | 56 | 122 | 1129 | 1177 | 59218 | 588 | 3017 | 101 | 252 | 32248 | 49434 | XRF2 | 1 | 2022-12-02 | 11:22 | YEON | 2022-12-20 21:22
393 | U1558 | F | 3 | H | 6 | A | 50 | 21.08 | 22.43 | 44858502 | SHLF11602591 | 30 | 1.24 | 6 | 10 | 10 | 12 | Pd-Thick | 151585 | 1293 | 85993 | 352 | 531 | 23990 | 226 | 4157 | 233 | 376 | 57 | 72 | 1153 | 1170 | 61639 | 946 | 3129 | 27 | 272 | 33449 | 49003 | XRF2 | 1 | 2022-12-02 | 11:49 | YEON | 2022-12-20 21:22
393 | U1558 | F | 3 | H | 6 | A | 100 | 21.13 | 22.48 | 44858502 | SHLF11602591 | 30 | 1.24 | 6 | 10 | 10 | 12 | Pd-Thick | 149133 | 1284 | 84601 | 371 | 1263 | 23272 | 287 | 4106 | 333 | 472 | 125 | 149 | 1160 | 1413 | 61675 | 566 | 3064 | 123 | 326 | 33901 | 48924 | XRF2 | 1 | 2022-12-02 | 11:49 | YEON | 2022-12-20 21:22
393 | U1558 | F | 3 | H | 6 | A | 150 | 21.18 | 22.53 | 44858502 | SHLF11602591 | 30 | 1.24 | 6 | 10 | 10 | 12 | Pd-Thick | 150155 | 1263 | 86458 | 374 | 1292 | 23017 | 227 | 4184 | 315 | 441 | 56 | 183 | 1110 | 1228 | 63558 | 820 | 3154 | 135 | 322 | 33611 | 49824 | XRF2 | 1 | 2022-12-02 | 11:49 | YEON | 2022-12-20 21:22
393 | U1558 | F | 3 | H | 6 | A | 200 | 21.23 | 22.58 | 44858502 | SHLF11602591 | 30 | 1.24 | 6 | 10 | 10 | 12 | Pd-Thick | 150445 | 1263 | 88190 | 336 | 1028 | 22234 | 198 | 4100 | 234 | 482 | 62 | 147 | 1243 | 1216 | 63504 | 721 | 3222 | 244 | 175 | 33866 | 49474 | XRF2 | 1 | 2022-12-02 | 11:50 | YEON | 2022-12-20 21:22
393 | U1558 | F | 3 | H | 6 | A | 240 | 21.27 | 22.62 | 44858502 | SHLF11602591 | 30 | 1.24 | 6 | 10 | 10 | 12 | Pd-Thick | 149404 | 991 | 93469 | 287 | 1149 | 18666 | 151 | 4141 | 249 | 372 | 36 | 84 | 1125 | 1003 | 63154 | 593 | 2729 | 522 | 112 | 33537 | 49069 | XRF2 | 1 | 2022-12-02 | 11:50 | YEON | 2022-12-20 21:22
393 | U1558 | F | 3 | H | 6 | A | 300 | 21.33 | 22.68 | 44858502 | SHLF11602591 | 30 | 1.24 | 6 | 10 | 10 | 12 | Pd-Thick | 148947 | 1157 | 90216 | 375 | 1209 | 20556 | 198 | 4193 | 288 | 389 | 54 | 129 | 1107 | 1172 | 60987 | 600 | 2973 | 161 | 310 | 33776 | 49724 | XRF2 | 1 | 2022-12-02 | 11:50 | YEON | 2022-12-20 21:22
393 | U1558 | F | 3 | H | 6 | A | 350 | 21.38 | 22.73 | 44858502 | SHLF11602591 | 30 | 1.24 | 6 | 10 | 10 | 12 | Pd-Thick | 151173 | 1252 | 84982 | 418 | 1163 | 24639 | 189 | 4077 | 270 | 487 | 52 | 80 | 1171 | 1383 | 61425 | 737 | 3134 | 267 | 280 | 33382 | 50022 | XRF2 | 1 | 2022-12-02 | 11:51 | YEON | 2022-12-20 21:22
393 | U1558 | F | 3 | H | 6 | A | 400 | 21.43 | 22.78 | 44858502 | SHLF11602591 | 30 | 1.24 | 6 | 10 | 10 | 12 | Pd-Thick | 150497 | 1130 | 89898 | 330 | 509 | 21710 | 164 | 4015 | 176 | 417 | 92 | 131 | 1129 | 1286 | 62250 | 689 | 2903 | 155 | 273 | 33301 | 50527 | XRF2 | 1 | 2022-12-02 | 11:51 | YEON | 2022-12-20 21:22
393 | U1558 | F | 3 | H | 6 | A | 450 | 21.48 | 22.83 | 44858502 | SHLF11602591 | 30 | 1.24 | 6 | 10 | 10 | 12 | Pd-Thick | 149506 | 1042 | 94107 | 288 | 990 | 18858 | 180 | 4036 | 298 | 385 | 47 | 74 | 1058 | 1181 | 62007 | 581 | 2452 | 75 | 545 | 33172 | 48825 | XRF2 | 1 | 2022-12-02 | 11:51 | YEON | 2022-12-20 21:22
393 | U1558 | F | 3 | H | 6 | A | 500 | 21.53 | 22.88 | 44858502 | SHLF11602591 | 30 | 1.24 | 6 | 10 | 10 | 12 | Pd-Thick | 148323 | 1105 | 88840 | 318 | 1352 | 20327 | 241 | 4176 | 224 | 421 | 44 | 150 | 1121 | 1215 | 61110 | 563 | 2798 | 72 | 357 | 32998 | 49953 | XRF2 | 1 | 2022-12-02 | 11:52 | YEON | 2022-12-20 21:22
393 | U1558 | F | 3 | H | 6 | A | 550 | 21.58 | 22.93 | 44858502 | SHLF11602591 | 30 | 1.24 | 6 | 10 | 10 | 12 | Pd-Thick | 146316 | 1115 | 84528 | 279 | 1358 | 21672 | 186 | 4017 | 270 | 394 | 107 | 161 | 1068 | 1176 | 59340 | 551 | 2721 | 272 | 153 | 32585 | 48675 | XRF2 | 1 | 2022-12-02 | 11:52 | YEON | 2022-12-20 21:22
393 | U1558 | F | 3 | H | 6 | A | 580 | 21.61 | 22.96 | 44858502 | SHLF11602591 | 30 | 1.24 | 6 | 10 | 10 | 12 | Pd-Thick | 150662 | 1150 | 83204 | 346 | 1097 | 24448 | 271 | 4066 | 238 | 471 | 52 | 135 | 1109 | 1238 | 61484 | 637 | 2898 | 353 | 124 | 32784 | 50420 | XRF2 | 1 | 2022-12-02 | 11:52 | YEON | 2022-12-20 21:22
393 | U1558 | F | 3 | H | 7 | A | 50 | 21.9 | 23.25 | 44858512 | SHLF11602621 | 30 | 1.24 | 6 | 10 | 10 | 12 | Pd-Thick | 153175 | 1509 | 69646 | 513 | 1377 | 34079 | 353 | 3892 | 307 | 487 | 67 | 138 | 1183 | 1824 | 60446 | 671 | 3988 | 362 | 265 | 33119 | 52377 | XRF2 | 1 | 2022-12-02 | 12:09 | YEON | 2022-12-20 21:22
393 | U1558 | F | 3 | H | 7 | A | 100 | 21.95 | 23.3 | 44858512 | SHLF11602621 | 30 | 1.24 | 6 | 10 | 10 | 12 | Pd-Thick | 155201 | 1575 | 72411 | 544 | 1394 | 32510 | 264 | 4155 | 336 | 572 | 118 | 160 | 1194 | 1922 | 62859 | 791 | 3920 | 273 | 161 | 33618 | 52362 | XRF2 | 1 | 2022-12-02 | 12:10 | YEON | 2022-12-20 21:22
393 | U1558 | F | 3 | H | 7 | A | 150 | 22 | 23.35 | 44858512 | SHLF11602621 | 30 | 1.24 | 6 | 10 | 10 | 12 | Pd-Thick | 154901 | 1379 | 79683 | 417 | 1143 | 27861 | 369 | 4044 | 252 | 528 | 61 | 170 | 1179 | 1638 | 65251 | 709 | 3609 | 248 | 416 | 33262 | 51875 | XRF2 | 1 | 2022-12-02 | 12:10 | YEON | 2022-12-20 21:22
393 | U1558 | F | 3 | H | 7 | A | 200 | 22.05 | 23.4 | 44858512 | SHLF11602621 | 30 | 1.24 | 6 | 10 | 10 | 12 | Pd-Thick | 155648 | 1273 | 78667 | 488 | 1663 | 28803 | 261 | 4200 | 265 | 550 | 105 | 188 | 1196 | 1602 | 66157 | 453 | 3897 | 397 | 419 | 33525 | 50442 | XRF2 | 1 | 2022-12-02 | 12:10 | YEON | 2022-12-20 21:22
393 | U1558 | F | 3 | H | 7 | A | 250 | 22.1 | 23.45 | 44858512 | SHLF11602621 | 30 | 1.24 | 6 | 10 | 10 | 12 | Pd-Thick | 155563 | 1352 | 72236 | 407 | 1523 | 30781 | 340 | 4140 | 407 | 581 | 69 | 158 | 1430 | 1708 | 63460 | 570 | 3858 | 237 | 83 | 33012 | 53727 | XRF2 | 1 | 2022-12-02 | 12:11 | YEON | 2022-12-20 21:22
393 | U1558 | F | 3 | H | 7 | A | 300 | 22.15 | 23.5 | 44858512 | SHLF11602621 | 30 | 1.24 | 6 | 10 | 10 | 12 | Pd-Thick | 154453 | 1253 | 80935 | 394 | 1083 | 25391 | 208 | 4106 | 308 | 493 | 107 | 152 | 1182 | 1252 | 66824 | 705 | 3431 | 287 | 648 | 34640 | 52513 | XRF2 | 1 | 2022-12-02 | 12:11 | YEON | 2022-12-20 21:22
393 | U1558 | F | 3 | H | 7 | A | 350 | 22.2 | 23.55 | 44858512 | SHLF11602621 | 30 | 1.24 | 6 | 10 | 10 | 12 | Pd-Thick | 149282 | 1075 | 85834 | 258 | 1022 | 19831 | 193 | 4024 | 173 | 385 | 56 | 167 | 1195 | 986 | 65259 | 572 | 2928 | 157 | 62 | 33165 | 51466 | XRF2 | 1 | 2022-12-02 | 12:11 | YEON | 2022-12-20 21:22
393 | U1558 | F | 3 | H | 7 | A | 400 | 22.25 | 23.6 | 44858512 | SHLF11602621 | 30 | 1.24 | 6 | 10 | 10 | 12 | Pd-Thick | 148511 | 1107 | 84669 | 354 | 869 | 21581 | 158 | 4022 | 236 | 468 | 79 | 137 | 1123 | 1215 | 65197 | 551 | 2887 | 255 | 295 | 33021 | 48881 | XRF2 | 1 | 2022-12-02 | 12:12 | YEON | 2022-12-20 21:22
393 | U1558 | F | 3 | H | 7 | A | 450 | 22.3 | 23.65 | 44858512 | SHLF11602621 | 30 | 1.24 | 6 | 10 | 10 | 12 | Pd-Thick | 148145 | 1099 | 83284 | 353 | 992 | 20685 | 201 | 3973 | 282 | 409 | 85 | 145 | 1232 | 1183 | 64616 | 386 | 2768 | 71 | 504 | 32751 | 48995 | XRF2 | 1 | 2022-12-02 | 12:12 | YEON | 2022-12-20 21:22
393 | U1558 | F | 3 | H | 7 | A | 490 | 22.34 | 23.69 | 44858512 | SHLF11602621 | 30 | 1.24 | 6 | 10 | 10 | 12 | Pd-Thick | 148250 | 1038 | 81936 | 278 | 939 | 20278 | 226 | 4129 | 244 | 393 | 30 | 151 | 1158 | 1084 | 64974 | 579 | 2855 | 338 | 143 | 32359 | 49936 | XRF2 | 1 | 2022-12-02 | 12:12 | YEON | 2022-12-20 21:22
393 | U1558 | F | 3 | H | 7 | A | 550 | 22.4 | 23.75 | 44858512 | SHLF11602621 | 30 | 1.24 | 6 | 10 | 10 | 12 | Pd-Thick | 148839 | 1101 | 85592 | 234 | 765 | 18117 | 139 | 4082 | 223 | 367 | 97 | 136 | 1196 | 963 | 65748 | 573 | 2724 | 176 | 390 | 33172 | 50519 | XRF2 | 1 | 2022-12-02 | 12:13 | YEON | 2022-12-20 21:22
393 | U1558 | F | 3 | H | 7 | A | 600 | 22.45 | 23.8 | 44858512 | SHLF11602621 | 30 | 1.24 | 6 | 10 | 10 | 12 | Pd-Thick | 149224 | 916 | 90522 | 253 | 733 | 16679 | 143 | 4098 | 245 | 398 | 66 | 96 | 1140 | 921 | 65910 | 385 | 2789 | 80 | 437 | 32864 | 49418 | XRF2 | 1 | 2022-12-02 | 12:13 | YEON | 2022-12-20 21:22
393 | U1558 | F | 3 | H | 7 | A | 650 | 22.5 | 23.85 | 44858512 | SHLF11602621 | 30 | 1.24 | 6 | 10 | 10 | 12 | Pd-Thick | 150086 | 958 | 83410 | 310 | 902 | 18583 | 150 | 3996 | 238 | 398 | 78 | 152 | 1381 | 1082 | 63985 | 529 | 2562 | 255 | 313 | 33395 | 51087 | XRF2 | 1 | 2022-12-02 | 12:13 | YEON | 2022-12-20 21:22
393 | U1558 | F | 3 | H | 7 | A | 700 | 22.55 | 23.9 | 44858512 | SHLF11602621 | 30 | 1.24 | 6 | 10 | 10 | 12 | Pd-Thick | 150966 | 1252 | 77655 | 428 | 630 | 22123 | 216 | 4020 | 235 | 423 | 53 | 119 | 1195 | 1208 | 64152 | 559 | 2887 | 230 | 170 | 32971 | 52219 | XRF2 | 1 | 2022-12-02 | 12:14 | YEON | 2022-12-20 21:22
393 | U1558 | F | 3 | H | 7 | A | 750 | 22.6 | 23.95 | 44858512 | SHLF11602621 | 30 | 1.24 | 6 | 10 | 10 | 12 | Pd-Thick | 144773 | 1010 | 75980 | 300 | 708 | 20815 | 212 | 4023 | 285 | 399 | 65 | 142 | 1240 | 1141 | 61727 | 623 | 2829 | 480 | 452 | 31955 | 49900 | XRF2 | 1 | 2022-12-02 | 12:14 | YEON | 2022-12-20 21:22
390C | U1558 | A | 3 | H | 5 | A | 970 | 19.88 | 24.013 | 44857292 | SHLF10879541 | 30 | 1.24 | 6 | 10 | 10 | 12 | Pd-Thick | 156117 | 1183 | 87787 | 315 | 1025 | 22145 | 206 | 4262 | 274 | 487 | 36 | 145 | 1293 | 1205 | 67608 | 601 | 3220 | 229 | 534 | 34329 | 50288 | XRF2 | 1 | 2022-11-25 | 17:18 | YEON | 2022-12-20 21:06
390C | U1558 | A | 3 | H | 5 | A | 980 | 19.89 | 24.023 | 44857292 | SHLF10879541 | 30 | 1.24 | 6 | 10 | 10 | 12 | Pd-Thick | 155654 | 1320 | 87149 | 335 | 1030 | 22386 | 207 | 4068 | 338 | 483 | 102 | 165 | 1234 | 1326 | 67640 | 449 | 3105 | 72 | 120 | 33955 | 52273 | XRF2 | 1 | 2022-11-25 | 17:19 | YEON | 2022-12-20 21:06
390C | U1558 | A | 3 | H | 5 | A | 1000 | 19.91 | 24.043 | 44857292 | SHLF10879541 | 30 | 1.24 | 6 | 10 | 10 | 12 | Pd-Thick | 155367 | 1134 | 87634 | 368 | 880 | 21996 | 130 | 4195 | 294 | 444 | 50 | 147 | 1274 | 1204 | 67651 | 489 | 2934 | 221 | 30 | 33842 | 52126 | XRF2 | 1 | 2022-11-25 | 17:19 | YEON | 2022-12-20 21:06
390C | U1558 | A | 3 | H | 5 | A | 1020 | 19.93 | 24.063 | 44857292 | SHLF10879541 | 30 | 1.24 | 6 | 10 | 10 | 12 | Pd-Thick | 154809 | 1039 | 91880 | 297 | 938 | 20361 | 203 | 4256 | 282 | 431 | 73 | 117 | 1146 | 1113 | 69089 | 395 | 3098 | 105 | 159 | 33444 | 51009 | XRF2 | 1 | 2022-11-25 | 17:19 | YEON | 2022-12-20 21:06
390C | U1558 | A | 3 | H | 5 | A | 1040 | 19.95 | 24.083 | 44857292 | SHLF10879541 | 30 | 1.24 | 6 | 10 | 10 | 12 | Pd-Thick | 155065 | 1037 | 95438 | 388 | 816 | 19095 | 213 | 4064 | 238 | 398 | 35 | 95 | 1203 | 967 | 69602 | 545 | 2533 | 98 | 356 | 33717 | 52147 | XRF2 | 1 | 2022-11-25 | 17:20 | YEON | 2022-12-20 21:06
390C | U1558 | A | 3 | H | 5 | A | 1070 | 19.98 | 24.113 | 44857292 | SHLF10879541 | 30 | 1.24 | 6 | 10 | 10 | 12 | Pd-Thick | 155333 | 1097 | 97650 | 305 | 737 | 19464 | 194 | 4117 | 198 | 363 | 56 | 106 | 1145 | 991 | 69711 | 664 | 2650 | 20 | 458 | 33797 | 50826 | XRF2 | 1 | 2022-11-25 | 17:20 | YEON | 2022-12-20 21:06
390C | U1558 | A | 3 | H | 5 | A | 1080 | 19.99 | 24.123 | 44857292 | SHLF10879541 | 30 | 1.24 | 6 | 10 | 10 | 12 | Pd-Thick | 154337 | 929 | 100035 | 269 | 674 | 17719 | 85 | 4012 | 245 | 378 | 57 | 119 | 1131 | 883 | 70291 | 377 | 2873 | 103 | 557 | 33495 | 49359 | XRF2 | 1 | 2022-11-25 | 17:20 | YEON | 2022-12-20 21:06
390C | U1558 | A | 3 | H | 5 | A | 1100 | 20.01 | 24.143 | 44857292 | SHLF10879541 | 30 | 1.24 | 6 | 10 | 10 | 12 | Pd-Thick | 147073 | 932 | 96635 | 252 | 833 | 16064 | 200 | 4034 | 199 | 350 | 17 | 133 | 986 | 813 | 66236 | 405 | 2412 | 142 | 103 | 31967 | 48694 | XRF2 | 1 | 2022-11-25 | 17:21 | YEON | 2022-12-20 21:06
390C | U1558 | A | 3 | H | 5 | A | 1120 | 20.03 | 24.163 | 44857292 | SHLF10879541 | 30 | 1.24 | 6 | 10 | 10 | 12 | Pd-Thick | 144275 | 912 | 92402 | 227 | 920 | 17167 | 171 | 3982 | 224 | 309 | 33 | 129 | 1032 | 914 | 63810 | 590 | 2689 | 256 | 220 | 31903 | 48365 | XRF2 | 1 | 2022-11-25 | 17:21 | YEON | 2022-12-20 21:06
390C | U1558 | A | 3 | H | 5 | A | 1150 | 20.06 | 24.193 | 44857292 | SHLF10879541 | 30 | 1.24 | 6 | 9 | 10 | 12 | Pd-Thick | 142503 | 877 | 99087 | 274 | 867 | 14762 | 102 | 3978 | 162 | 391 | 68 | 119 | 987 | 785 | 63515 | 467 | 2365 | 312 | 111 | 31531 | 46214 | XRF2 | 1 | 2022-11-25 | 17:21 | YEON | 2022-12-20 21:06
390C | U1558 | A | 3 | H | 5 | A | 1160 | 20.07 | 24.203 | 44857292 | SHLF10879541 | 30 | 1.24 | 6 | 9 | 10 | 12 | Pd-Thick | 141184 | 860 | 96885 | 253 | 799 | 15428 | 180 | 4082 | 206 | 337 | 37 | 100 | 946 | 844 | 62080 | 451 | 2378 | 101 | 285 | 32041 | 45691 | XRF2 | 1 | 2022-11-25 | 17:22 | YEON | 2022-12-20 21:06
390C | U1558 | A | 3 | H | 5 | A | 1180 | 20.09 | 24.223 | 44857292 | SHLF10879541 | 30 | 1.24 | 6 | 9 | 10 | 12 | Pd-Thick | 139071 | 916 | 90928 | 284 | 774 | 16577 | 237 | 4068 | 228 | 375 | 40 | 113 | 1015 | 870 | 60548 | 526 | 2407 | 214 | 258 | 30917 | 44836 | XRF2 | 1 | 2022-11-25 | 17:22 | YEON | 2022-12-20 21:06
390C | U1558 | A | 3 | H | 5 | A | 1200 | 20.11 | 24.243 | 44857292 | SHLF10879541 | 30 | 1.24 | 6 | 9 | 10 | 12 | Pd-Thick | 135642 | 890 | 87462 | 222 | 696 | 16134 | 129 | 3812 | 213 | 403 | 73 | 90 | 969 | 930 | 57976 | 331 | 2462 | 89 | 246 | 30209 | 44788 | XRF2 | 1 | 2022-11-25 | 17:22 | YEON | 2022-12-20 21:06
390C | U1558 | A | 3 | H | 5 | A | 1220 | 20.13 | 24.263 | 44857292 | SHLF10879541 | 30 | 1.24 | 6 | 9 | 10 | 12 | Pd-Thick | 139862 | 963 | 84249 | 300 | 710 | 19317 | 189 | 3859 | 242 | 423 | 108 | 171 | 1135 | 1117 | 58525 | 409 | 2661 | 175 | 385 | 31770 | 45898 | XRF2 | 1 | 2022-11-25 | 17:23 | YEON | 2022-12-20 21:06
390C | U1558 | A | 3 | H | 5 | A | 1240 | 20.15 | 24.283 | 44857292 | SHLF10879541 | 30 | 1.24 | 6 | 9 | 10 | 12 | Pd-Thick | 141891 | 1214 | 80225 | 438 | 1069 | 22275 | 213 | 4093 | 241 | 440 | 84 | 140 | 1124 | 1265 | 58724 | 527 | 2727 | 266 | 120 | 31330 | 48138 | XRF2 | 1 | 2022-11-25 | 17:23 | YEON | 2022-12-20 21:06
390C | U1558 | A | 3 | H | 5 | A | 1260 | 20.17 | 24.303 | 44857292 | SHLF10879541 | 30 | 1.24 | 6 | 10 | 10 | 12 | Pd-Thick | 143420 | 1220 | 74799 | 448 | 779 | 25810 | 269 | 4048 | 229 | 512 | 108 | 133 | 1143 | 1508 | 58943 | 668 | 2977 | 209 | 233 | 32176 | 48786 | XRF2 | 1 | 2022-11-25 | 17:23 | YEON | 2022-12-20 21:06
390C | U1558 | A | 3 | H | 5 | A | 1280 | 20.19 | 24.323 | 44857292 | SHLF10879541 | 30 | 1.24 | 6 | 10 | 10 | 12 | Pd-Thick | 144374 | 1175 | 82199 | 383 | 948 | 22900 | 215 | 4044 | 333 | 449 | 40 | 99 | 1092 | 1161 | 60542 | 501 | 3025 | 170 | 311 | 32371 | 48050 | XRF2 | 1 | 2022-11-25 | 17:24 | YEON | 2022-12-20 21:06
390C | U1558 | A | 3 | H | 5 | A | 1310 | 20.22 | 24.353 | 44857292 | SHLF10879541 | 30 | 1.24 | 6 | 10 | 10 | 12 | Pd-Thick | 146381 | 1368 | 77011 | 432 | 783 | 27379 | 239 | 4046 | 278 | 467 | 89 | 158 | 1125 | 1532 | 60139 | 554 | 3307 | 414 | 324 | 32468 | 49102 | XRF2 | 1 | 2022-11-25 | 17:24 | YEON | 2022-12-20 21:06
390C | U1558 | A | 3 | H | 5 | A | 1320 | 20.23 | 24.363 | 44857292 | SHLF10879541 | 30 | 1.24 | 6 | 10 | 10 | 12 | Pd-Thick | 147989 | 1315 | 81750 | 415 | 936 | 25796 | 284 | 3934 | 284 | 439 | 101 | 119 | 1098 | 1428 | 62420 | 514 | 3119 | 84 | -2 | 32957 | 49816 | XRF2 | 1 | 2022-11-25 | 17:24 | YEON | 2022-12-20 21:06
390C | U1558 | A | 3 | H | 5 | A | 1340 | 20.25 | 24.383 | 44857292 | SHLF10879541 | 30 | 1.24 | 6 | 10 | 10 | 12 | Pd-Thick | 151621 | 1373 | 83697 | 388 | 1190 | 27445 | 301 | 4101 | 300 | 494 | 105 | 137 | 1182 | 1413 | 62398 | 595 | 3549 | 162 | 441 | 33052 | 49725 | XRF2 | 1 | 2022-11-25 | 17:25 | YEON | 2022-12-20 21:06
390C | U1558 | A | 3 | H | 5 | A | 1360 | 20.27 | 24.403 | 44857292 | SHLF10879541 | 30 | 1.24 | 6 | 10 | 10 | 12 | Pd-Thick | 151976 | 1319 | 85449 | 432 | 1155 | 26423 | 218 | 4213 | 229 | 508 | 93 | 158 | 1178 | 1243 | 63677 | 650 | 3159 | 44 | 98 | 33420 | 51609 | XRF2 | 1 | 2022-11-25 | 17:25 | YEON | 2022-12-20 21:06
390C | U1558 | A | 3 | H | 5 | A | 1380 | 20.29 | 24.423 | 44857292 | SHLF10879541 | 30 | 1.24 | 6 | 10 | 10 | 12 | Pd-Thick | 151516 | 1286 | 85452 | 284 | 1145 | 26236 | 258 | 4048 | 243 | 379 | 99 | 148 | 1200 | 1361 | 62940 | 719 | 3146 | 71 | 568 | 33810 | 51338 | XRF2 | 1 | 2022-11-25 | 17:25 | YEON | 2022-12-20 21:06
390C | U1558 | A | 3 | H | 5 | A | 1400 | 20.31 | 24.443 | 44857292 | SHLF10879541 | 30 | 1.24 | 6 | 10 | 10 | 12 | Pd-Thick | 149300 | 1261 | 85457 | 392 | 1145 | 24823 | 231 | 4060 | 324 | 509 | 85 | 206 | 1181 | 1346 | 62329 | 653 | 3122 | 157 | 352 | 33129 | 50590 | XRF2 | 1 | 2022-11-25 | 17:26 | YEON | 2022-12-20 21:06
390C | U1558 | A | 3 | H | 5 | A | 1420 | 20.33 | 24.463 | 44857292 | SHLF10879541 | 30 | 1.24 | 6 | 10 | 10 | 12 | Pd-Thick | 149514 | 1337 | 88565 | 401 | 1172 | 24246 | 183 | 4038 | 249 | 443 | 44 | 155 | 1126 | 1231 | 64131 | 667 | 3110 | 333 | 548 | 32136 | 49271 | XRF2 | 1 | 2022-11-25 | 17:26 | YEON | 2022-12-20 21:06
390C | U1558 | A | 3 | H | 5 | A | 1440 | 20.35 | 24.483 | 44857292 | SHLF10879541 | 30 | 1.24 | 6 | 10 | 10 | 12 | Pd-Thick | 149172 | 1356 | 88232 | 384 | 865 | 23912 | 203 | 3984 | 229 | 414 | 56 | 112 | 1057 | 1266 | 63831 | 629 | 3242 | 107 | 235 | 32677 | 48874 | XRF2 | 1 | 2022-11-25 | 17:27 | YEON | 2022-12-20 21:06
390C | U1558 | A | 3 | H | 5 | A | 1460 | 20.37 | 24.503 | 44857292 | SHLF10879541 | 30 | 1.24 | 6 | 10 | 10 | 12 | Pd-Thick | 144484 | 1393 | 81983 | 336 | 1009 | 24336 | 245 | 3955 | 263 | 486 | 60 | 146 | 1057 | 1276 | 60830 | 583 | 3086 | 264 | 49 | 30919 | 47800 | XRF2 | 1 | 2022-11-25 | 17:27 | YEON | 2022-12-20 21:06
390C | U1558 | A | 3 | H | 5 | A | 1480 | 20.39 | 24.523 | 44857292 | SHLF10879541 | 30 | 1.24 | 6 | 10 | 10 | 12 | Pd-Thick | 146779 | 1269 | 82070 | 413 | 929 | 24483 | 212 | 3946 | 284 | 459 | 75 | 162 | 1074 | 1226 | 61911 | 579 | 3021 | 174 | 62 | 31470 | 49324 | XRF2 | 1 | 2022-11-25 | 17:27 | YEON | 2022-12-20 21:06
390C | U1558 | A | 3 | H | 5 | A | 1490 | 20.4 | 24.533 | 44857292 | SHLF10879541 | 30 | 1.24 | 6 | 10 | 10 | 12 | Pd-Thick | 152962 | 1479 | 85348 | 478 | 947 | 26593 | 293 | 4039 | 253 | 416 | 66 | 112 | 1233 | 1433 | 64796 | 576 | 3529 | 443 | 668 | 32966 | 51453 | XRF2 | 1 | 2022-11-25 | 17:28 | YEON | 2022-12-20 21:06
390C | U1558 | A | 3 | H | 6 | A | 40 | 20.45 | 24.583 | 44857302 | SHLF10879571 | 30 | 1.24 | 6 | 10 | 10 | 12 | Pd-Thick | 150852 | 1230 | 86274 | 390 | 1007 | 25038 | 299 | 3952 | 309 | 394 | 86 | 148 | 1117 | 1364 | 64469 | 758 | 3400 | 305 | 234 | 32761 | 49997 | XRF2 | 1 | 2022-11-26 | 9:19 | YEON | 2022-12-20 21:06
390C | U1558 | A | 3 | H | 6 | A | 60 | 20.47 | 24.603 | 44857302 | SHLF10879571 | 30 | 1.24 | 6 | 10 | 10 | 12 | Pd-Thick | 150958 | 1306 | 89994 | 334 | 1078 | 23407 | 231 | 4128 | 201 | 427 | 90 | 191 | 1108 | 1285 | 64575 | 729 | 3148 | 273 | 372 | 33437 | 48632 | XRF2 | 1 | 2022-11-26 | 9:20 | YEON | 2022-12-20 21:06
390C | U1558 | A | 3 | H | 6 | A | 80 | 20.49 | 24.623 | 44857302 | SHLF10879571 | 30 | 1.24 | 6 | 10 | 10 | 12 | Pd-Thick | 149603 | 1210 | 90549 | 323 | 1090 | 22302 | 226 | 4199 | 351 | 472 | 115 | 140 | 1001 | 1233 | 63856 | 624 | 2697 | 205 | 344 | 33807 | 49136 | XRF2 | 1 | 2022-11-26 | 9:20 | YEON | 2022-12-20 21:06
390C | U1558 | A | 3 | H | 6 | A | 100 | 20.51 | 24.643 | 44857302 | SHLF10879571 | 30 | 1.24 | 6 | 10 | 10 | 12 | Pd-Thick | 148566 | 1272 | 89221 | 357 | 1007 | 23398 | 332 | 4156 | 314 | 429 | 85 | 150 | 1105 | 1177 | 64500 | 666 | 3139 | 176 | 255 | 33443 | 48278 | XRF2 | 1 | 2022-11-26 | 9:21 | YEON | 2022-12-20 21:06
390C | U1558 | A | 3 | H | 6 | A | 120 | 20.53 | 24.663 | 44857302 | SHLF10879571 | 30 | 1.24 | 6 | 10 | 10 | 12 | Pd-Thick | 153639 | 1488 | 90524 | 440 | 949 | 27739 | 281 | 4135 | 262 | 514 | 51 | 102 | 990 | 1593 | 69041 | 673 | 3318 | 163 | 310 | 35024 | 48347 | XRF2 | 1 | 2022-11-26 | 9:21 | YEON | 2022-12-20 21:06
390C | U1558 | A | 3 | H | 6 | A | 150 | 20.56 | 24.693 | 44857302 | SHLF10879571 | 30 | 1.24 | 6 | 10 | 10 | 12 | Pd-Thick | 153154 | 1473 | 83765 | 503 | 1146 | 29108 | 377 | 4142 | 320 | 435 | 55 | 128 | 1133 | 1543 | 65741 | 952 | 3744 | 243 | 261 | 33524 | 49423 | XRF2 | 1 | 2022-11-26 | 9:21 | YEON | 2022-12-20 21:06
390C | U1558 | A | 3 | H | 6 | A | 160 | 20.57 | 24.703 | 44857302 | SHLF10879571 | 30 | 1.24 | 6 | 10 | 10 | 12 | Pd-Thick | 154543 | 1556 | 85041 | 502 | 988 | 28755 | 292 | 4100 | 280 | 449 | 52 | 113 | 1156 | 1706 | 67187 | 753 | 3608 | 320 | 306 | 33996 | 50363 | XRF2 | 1 | 2022-11-26 | 9:22 | YEON | 2022-12-20 21:06
390C | U1558 | A | 3 | H | 6 | A | 180 | 20.59 | 24.723 | 44857302 | SHLF10879571 | 30 | 1.24 | 6 | 10 | 10 | 12 | Pd-Thick | 153894 | 1355 | 90487 | 405 | 1021 | 25625 | 225 | 4122 | 329 | 477 | 57 | 108 | 1054 | 1379 | 67405 | 777 | 3304 | 236 | 353 | 33669 | 50145 | XRF2 | 1 | 2022-11-26 | 9:22 | YEON | 2022-12-20 21:06
390C | U1558 | A | 3 | H | 6 | A | 200 | 20.61 | 24.743 | 44857302 | SHLF10879571 | 30 | 1.24 | 6 | 10 | 10 | 12 | Pd-Thick | 153307 | 1326 | 94655 | 364 | 995 | 22482 | 193 | 4159 | 263 | 442 | 77 | 86 | 1099 | 1171 | 68712 | 765 | 3002 | 80 | 291 | 34576 | 49723 | XRF2 | 1 | 2022-11-26 | 9:22 | YEON | 2022-12-20 21:06
390C | U1558 | A | 3 | H | 6 | A | 230 | 20.64 | 24.773 | 44857302 | SHLF10879571 | 30 | 1.24 | 6 | 10 | 10 | 12 | Pd-Thick | 153551 | 1333 | 93406 | 373 | 1027 | 23060 | 210 | 4066 | 253 | 453 | 112 | 130 | 1135 | 1329 | 66911 | 589 | 3131 | 102 | 667 | 34060 | 50455 | XRF2 | 1 | 2022-11-26 | 9:23 | YEON | 2022-12-20 21:06
390C | U1558 | A | 3 | H | 6 | A | 240 | 20.65 | 24.783 | 44857302 | SHLF10879571 | 30 | 1.24 | 6 | 10 | 10 | 12 | Pd-Thick | 152628 | 1216 | 98008 | 309 | 908 | 19365 | 193 | 4084 | 170 | 404 | 78 | 136 | 1128 | 996 | 69109 | 706 | 2582 | 192 | 296 | 34799 | 49008 | XRF2 | 1 | 2022-11-26 | 9:23 | YEON | 2022-12-20 21:06
390C | U1558 | A | 3 | H | 6 | A | 260 | 20.67 | 24.803 | 44857302 | SHLF10879571 | 30 | 1.24 | 6 | 10 | 10 | 12 | Pd-Thick | 150683 | 1207 | 94489 | 350 | 788 | 19958 | 222 | 4075 | 237 | 378 | 60 | 119 | 1095 | 949 | 67171 | 638 | 3036 | 73 | 185 | 33324 | 48706 | XRF2 | 1 | 2022-11-26 | 9:23 | YEON | 2022-12-20 21:06
390C | U1558 | A | 3 | H | 6 | A | 280 | 20.69 | 24.823 | 44857302 | SHLF10879571 | 30 | 1.24 | 6 | 10 | 10 | 12 | Pd-Thick | 151147 | 1199 | 95561 | 308 | 749 | 19174 | 174 | 4088 | 214 | 433 | 94 | 62 | 1114 | 1069 | 67798 | 499 | 2718 | 90 | 109 | 33355 | 48219 | XRF2 | 1 | 2022-11-26 | 9:24 | YEON | 2022-12-20 21:06
390C | U1558 | A | 3 | H | 6 | A | 300 | 20.71 | 24.843 | 44857302 | SHLF10879571 | 30 | 1.24 | 6 | 10 | 10 | 12 | Pd-Thick | 152789 | 1071 | 99787 | 232 | 886 | 18780 | 231 | 4153 | 216 | 363 | 33 | 141 | 1091 | 1063 | 68493 | 603 | 2849 | 89 | 314 | 33950 | 49894 | XRF2 | 1 | 2022-11-26 | 9:24 | YEON | 2022-12-20 21:06
390C | U1558 | A | 3 | H | 6 | A | 310 | 20.72 | 24.853 | 44857302 | SHLF10879571 | 30 | 1.24 | 6 | 10 | 10 | 12 | Pd-Thick | 152872 | 1075 | 98904 | 240 | 811 | 18781 | 143 | 4124 | 273 | 364 | 96 | 59 | 1210 | 889 | 68823 | 610 | 2501 | 75 | 186 | 34053 | 48956 | XRF2 | 1 | 2022-11-26 | 9:24 | YEON | 2022-12-20 21:06
390C | U1558 | A | 3 | H | 6 | A | 340 | 20.75 | 24.883 | 44857302 | SHLF10879571 | 30 | 1.24 | 6 | 10 | 10 | 12 | Pd-Thick | 152631 | 951 | 100787 | 227 | 803 | 16996 | 215 | 4180 | 265 | 346 | 50 | 78 | 1084 | 1002 | 68746 | 644 | 2646 | 266 | 364 | 34192 | 49226 | XRF2 | 1 | 2022-11-26 | 9:25 | YEON | 2022-12-20 21:06
390C | U1558 | A | 3 | H | 6 | A | 360 | 20.77 | 24.903 | 44857302 | SHLF10879571 | 30 | 1.24 | 6 | 10 | 10 | 12 | Pd-Thick | 151187 | 950 | 99799 | 272 | 776 | 16469 | 130 | 3985 | 237 | 381 | 81 | 116 | 1107 | 927 | 66986 | 548 | 3130 | 131 | 323 | 33848 | 49431 | XRF2 | 1 | 2022-11-26 | 9:25 | YEON | 2022-12-20 21:06
390C | U1558 | A | 3 | H | 6 | A | 380 | 20.79 | 24.923 | 44857302 | SHLF10879571 | 30 | 1.24 | 6 | 10 | 10 | 12 | Pd-Thick | 149437 | 961 | 99307 | 239 | 706 | 15928 | 134 | 4061 | 190 | 294 | 46 | 110 | 1138 | 905 | 66055 | 560 | 2524 | 307 | 193 | 33342 | 48156 | XRF2 | 1 | 2022-11-26 | 9:25 | YEON | 2022-12-20 21:06
390C | U1558 | A | 3 | H | 6 | A | 400 | 20.81 | 24.943 | 44857302 | SHLF10879571 | 30 | 1.24 | 6 | 10 | 10 | 12 | Pd-Thick | 150314 | 873 | 102419 | 244 | 643 | 15638 | 133 | 4231 | 259 | 338 | 65 | 96 | 1102 | 936 | 66598 | 478 | 2714 | 275 | 285 | 34195 | 48833 | XRF2 | 1 | 2022-11-26 | 9:26 | YEON | 2022-12-20 21:06
390C | U1558 | A | 3 | H | 6 | A | 420 | 20.83 | 24.963 | 44857302 | SHLF10879571 | 30 | 1.24 | 6 | 10 | 10 | 12 | Pd-Thick | 151293 | 879 | 101381 | 304 | 805 | 16029 | 88 | 4139 | 195 | 383 | 116 | 118 | 1180 | 816 | 67011 | 575 | 2471 | 139 | 62 | 33625 | 50089 | XRF2 | 1 | 2022-11-26 | 9:26 | YEON | 2022-12-20 21:06
390C | U1558 | A | 3 | H | 6 | A | 440 | 20.85 | 24.983 | 44857302 | SHLF10879571 | 30 | 1.24 | 6 | 10 | 10 | 12 | Pd-Thick | 150650 | 800 | 103105 | 231 | 819 | 15058 | 146 | 4218 | 222 | 317 | 30 | 110 | 1122 | 925 | 67051 | 558 | 2504 | 251 | 249 | 33259 | 48256 | XRF2 | 1 | 2022-11-26 | 9:27 | YEON | 2022-12-20 21:06
390C | U1558 | A | 3 | H | 6 | A | 460 | 20.87 | 25.003 | 44857302 | SHLF10879571 | 30 | 1.24 | 6 | 10 | 10 | 12 | Pd-Thick | 150030 | 936 | 103695 | 269 | 936 | 14455 | 158 | 4233 | 170 | 378 | 39 | 118 | 1161 | 903 | 66574 | 347 | 2551 | 108 | 195 | 33615 | 47809 | XRF2 | 1 | 2022-11-26 | 9:27 | YEON | 2022-12-20 21:06
390C | U1558 | A | 3 | H | 6 | A | 480 | 20.89 | 25.023 | 44857302 | SHLF10879571 | 30 | 1.24 | 6 | 10 | 10 | 12 | Pd-Thick | 148883 | 826 | 102744 | 150 | 717 | 14022 | 93 | 4244 | 219 | 299 | 79 | 127 | 1170 | 720 | 65501 | 639 | 2442 | 176 | 98 | 32939 | 49213 | XRF2 | 1 | 2022-11-26 | 9:27 | YEON | 2022-12-20 21:06
390C | U1558 | A | 3 | H | 6 | A | 500 | 20.91 | 25.043 | 44857302 | SHLF10879571 | 30 | 1.24 | 6 | 10 | 10 | 12 | Pd-Thick | 148426 | 932 | 101039 | 215 | 866 | 14579 | 187 | 4096 | 170 | 364 | 105 | 108 | 1086 | 746 | 65374 | 679 | 2541 | 58 | 401 | 32906 | 48601 | XRF2 | 1 | 2022-11-26 | 9:28 | YEON | 2022-12-20 21:06
390C | U1558 | A | 3 | H | 6 | A | 520 | 20.93 | 25.063 | 44857302 | SHLF10879571 | 30 | 1.24 | 6 | 10 | 10 | 12 | Pd-Thick | 147300 | 1025 | 97259 | 256 | 844 | 15196 | 159 | 4134 | 250 | 346 | 37 | 158 | 1116 | 815 | 64562 | 601 | 2507 | 231 | 309 | 32466 | 47854 | XRF2 | 1 | 2022-11-26 | 9:28 | YEON | 2022-12-20 21:06
390C | U1558 | A | 3 | H | 6 | A | 540 | 20.95 | 25.083 | 44857302 | SHLF10879571 | 30 | 1.24 | 6 | 10 | 10 | 12 | Pd-Thick | 146732 | 984 | 91974 | 198 | 846 | 16044 | 189 | 4161 | 170 | 352 | 42 | 150 | 1076 | 895 | 63842 | 661 | 2480 | 19 | 62 | 32723 | 48085 | XRF2 | 1 | 2022-11-26 | 9:28 | YEON | 2022-12-20 21:06
390C | U1558 | A | 3 | H | 6 | A | 560 | 20.97 | 25.103 | 44857302 | SHLF10879571 | 30 | 1.24 | 6 | 10 | 10 | 12 | Pd-Thick | 150834 | 994 | 90618 | 292 | 743 | 18474 | 221 | 3995 | 216 | 372 | 78 | 105 | 1182 | 1077 | 66448 | 591 | 2705 | 155 | 285 | 33319 | 49243 | XRF2 | 1 | 2022-11-26 | 9:29 | YEON | 2022-12-20 21:06
390C | U1558 | A | 3 | H | 6 | A | 580 | 20.99 | 25.123 | 44857302 | SHLF10879571 | 30 | 1.24 | 6 | 10 | 10 | 12 | Pd-Thick | 151446 | 1191 | 86972 | 412 | 777 | 20147 | 176 | 4029 | 211 | 395 | 74 | 101 | 1151 | 1128 | 65300 | 550 | 3000 | 178 | 179 | 33772 | 51517 | XRF2 | 1 | 2022-11-26 | 9:29 | YEON | 2022-12-20 21:06
390C | U1558 | A | 3 | H | 6 | A | 600 | 21.01 | 25.143 | 44857302 | SHLF10879571 | 30 | 1.24 | 6 | 10 | 10 | 12 | Pd-Thick | 152905 | 1226 | 84143 | 410 | 568 | 22244 | 249 | 4044 | 291 | 459 | 84 | 125 | 1219 | 1240 | 66426 | 633 | 3192 | 48 | 471 | 33585 | 51512 | XRF2 | 1 | 2022-11-26 | 9:29 | YEON | 2022-12-20 21:06
390C | U1558 | A | 3 | H | 6 | A | 620 | 21.03 | 25.163 | 44857302 | SHLF10879571 | 30 | 1.24 | 6 | 10 | 10 | 12 | Pd-Thick | 152531 | 1090 | 91961 | 278 | 1019 | 18912 | 99 | 4143 | 220 | 364 | 40 | 96 | 1173 | 1008 | 66420 | 618 | 3121 | 93 | 138 | 33293 | 50437 | XRF2 | 1 | 2022-11-26 | 9:30 | YEON | 2022-12-20 21:06
390C | U1558 | A | 3 | H | 6 | A | 640 | 21.05 | 25.183 | 44857302 | SHLF10879571 | 30 | 1.24 | 6 | 10 | 10 | 12 | Pd-Thick | 152555 | 1192 | 81199 | 417 | 876 | 22723 | 243 | 3903 | 285 | 525 | 99 | 123 | 1354 | 1270 | 65277 | 784 | 3013 | 341 | 195 | 33171 | 52161 | XRF2 | 1 | 2022-11-26 | 9:30 | YEON | 2022-12-20 21:06
390C | U1558 | A | 3 | H | 6 | A | 650 | 21.06 | 25.193 | 44857302 | SHLF10879571 | 30 | 1.24 | 6 | 10 | 10 | 12 | Pd-Thick | 154516 | 1229 | 85357 | 290 | 1482 | 21831 | 234 | 4131 | 304 | 448 | 69 | 189 | 1336 | 1125 | 66466 | 495 | 2921 | 199 | 283 | 34199 | 51842 | XRF2 | 1 | 2022-11-26 | 9:30 | YEON | 2022-12-20 21:06
390C | U1558 | A | 3 | H | 6 | A | 680 | 21.09 | 25.223 | 44857302 | SHLF10879571 | 30 | 1.24 | 6 | 10 | 10 | 12 | Pd-Thick | 152968 | 1123 | 89360 | 302 | 699 | 19272 | 219 | 4213 | 242 | 455 | 42 | 123 | 1211 | 1092 | 67892 | 702 | 2848 | 226 | 347 | 34534 | 50609 | XRF2 | 1 | 2022-11-26 | 9:31 | YEON | 2022-12-20 21:06
390C | U1558 | A | 3 | H | 6 | A | 700 | 21.11 | 25.243 | 44857302 | SHLF10879571 | 30 | 1.24 | 6 | 10 | 10 | 12 | Pd-Thick | 153455 | 1070 | 92873 | 264 | 975 | 18762 | 185 | 4177 | 224 | 380 | 49 | 133 | 1230 | 1032 | 68104 | 527 | 2649 | 110 | 194 | 34067 | 51442 | XRF2 | 1 | 2022-11-26 | 9:31 | YEON | 2022-12-20 21:06
390C | U1558 | A | 3 | H | 6 | A | 720 | 21.13 | 25.263 | 44857302 | SHLF10879571 | 30 | 1.24 | 6 | 10 | 10 | 12 | Pd-Thick | 154901 | 1052 | 100037 | 318 | 1684 | 17256 | 182 | 4312 | 280 | 404 | 46 | 137 | 1215 | 1033 | 70334 | 403 | 2830 | 232 | 234 | 33547 | 49770 | XRF2 | 1 | 2022-11-26 | 9:31 | YEON | 2022-12-20 21:06
390C | U1558 | A | 3 | H | 6 | A | 740 | 21.15 | 25.283 | 44857302 | SHLF10879571 | 30 | 1.24 | 6 | 10 | 10 | 12 | Pd-Thick | 151478 | 1067 | 94789 | 265 | 984 | 17725 | 136 | 4119 | 258 | 339 | 52 | 149 | 1173 | 1054 | 67663 | 478 | 2731 | 144 | 308 | 33794 | 50152 | XRF2 | 1 | 2022-11-26 | 9:32 | YEON | 2022-12-20 21:06
390C | U1558 | A | 3 | H | 6 | A | 760 | 21.17 | 25.303 | 44857302 | SHLF10879571 | 30 | 1.24 | 6 | 10 | 10 | 12 | Pd-Thick | 151698 | 1043 | 93902 | 330 | 949 | 19018 | 268 | 4200 | 284 | 435 | 66 | 121 | 1194 | 1001 | 67184 | 290 | 2869 | 242 | 242 | 33425 | 50069 | XRF2 | 1 | 2022-11-26 | 9:32 | YEON | 2022-12-20 21:06
390C | U1558 | A | 3 | H | 6 | A | 780 | 21.19 | 25.323 | 44857302 | SHLF10879571 | 30 | 1.24 | 6 | 10 | 10 | 12 | Pd-Thick | 151525 | 1110 | 95819 | 295 | 765 | 18450 | 204 | 4215 | 204 | 405 | 52 | 116 | 1070 | 1074 | 68611 | 662 | 2698 | 152 | 197 | 32682 | 48608 | XRF2 | 1 | 2022-11-26 | 9:32 | YEON | 2022-12-20 21:06
390C | U1558 | A | 3 | H | 6 | A | 800 | 21.21 | 25.343 | 44857302 | SHLF10879571 | 30 | 1.24 | 6 | 10 | 10 | 12 | Pd-Thick | 151223 | 1024 | 95235 | 300 | 420 | 17660 | 134 | 4163 | 229 | 392 | 44 | 99 | 1168 | 967 | 67850 | 676 | 2624 | 28 | 121 | 33056 | 50068 | XRF2 | 1 | 2022-11-26 | 9:33 | YEON | 2022-12-20 21:06
390C | U1558 | A | 3 | H | 6 | A | 820 | 21.23 | 25.363 | 44857302 | SHLF10879571 | 30 | 1.24 | 6 | 10 | 10 | 12 | Pd-Thick | 150230 | 1082 | 90107 | 310 | 1006 | 19580 | 178 | 4213 | 276 | 467 | 54 | 155 | 1205 | 1149 | 67168 | 369 | 2604 | 233 | 606 | 33428 | 49621 | XRF2 | 1 | 2022-11-26 | 9:33 | YEON | 2022-12-20 21:06
390C | U1558 | A | 3 | H | 6 | A | 840 | 21.25 | 25.383 | 44857302 | SHLF10879571 | 30 | 1.24 | 6 | 10 | 10 | 12 | Pd-Thick | 151917 | 1154 | 90300 | 313 | 890 | 20295 | 220 | 4234 | 346 | 401 | 82 | 145 | 1128 | 1045 | 68122 | 460 | 2853 | 163 | 443 | 33032 | 50680 | XRF2 | 1 | 2022-11-26 | 9:34 | YEON | 2022-12-20 21:06
390C | U1558 | A | 3 | H | 6 | A | 860 | 21.27 | 25.403 | 44857302 | SHLF10879571 | 30 | 1.24 | 6 | 10 | 10 | 12 | Pd-Thick | 153466 | 1185 | 91103 | 392 | 641 | 20138 | 178 | 4049 | 292 | 402 | 47 | 106 | 1247 | 1119 | 68936 | 537 | 3068 | 134 | 151 | 33759 | 49956 | XRF2 | 1 | 2022-11-26 | 9:34 | YEON | 2022-12-20 21:06
390C | U1558 | A | 3 | H | 6 | A | 880 | 21.29 | 25.423 | 44857302 | SHLF10879571 | 30 | 1.24 | 6 | 10 | 10 | 12 | Pd-Thick | 151273 | 1191 | 88155 | 292 | 855 | 20610 | 170 | 4185 | 222 | 405 | 60 | 138 | 1232 | 1154 | 67977 | 542 | 2871 | 434 | 186 | 33545 | 50304 | XRF2 | 1 | 2022-11-26 | 9:34 | YEON | 2022-12-20 21:06
390C | U1558 | A | 3 | H | 6 | A | 900 | 21.31 | 25.443 | 44857302 | SHLF10879571 | 30 | 1.24 | 6 | 10 | 10 | 12 | Pd-Thick | 150853 | 1040 | 90581 | 307 | 903 | 19793 | 192 | 4172 | 234 | 434 | 64 | 117 | 1180 | 1091 | 67415 | 545 | 2705 | 183 | 403 | 34137 | 49794 | XRF2 | 1 | 2022-11-26 | 9:35 | YEON | 2022-12-20 21:06
390C | U1558 | A | 3 | H | 6 | A | 910 | 21.32 | 25.453 | 44857302 | SHLF10879571 | 30 | 1.24 | 6 | 10 | 10 | 12 | Pd-Thick | 150184 | 1093 | 88630 | 382 | 639 | 20099 | 161 | 4085 | 238 | 422 | 57 | 70 | 1211 | 1002 | 66431 | 638 | 2992 | 348 | 169 | 33931 | 50197 | XRF2 | 1 | 2022-11-26 | 9:35 | YEON | 2022-12-20 21:06
390C | U1558 | A | 3 | H | 6 | A | 940 | 21.35 | 25.483 | 44857302 | SHLF10879571 | 30 | 1.24 | 6 | 10 | 10 | 12 | Pd-Thick | 153384 | 1180 | 92511 | 315 | 1090 | 20285 | 87 | 4218 | 269 | 396 | 79 | 127 | 1128 | 1075 | 67877 | 501 | 2867 | 271 | 316 | 34606 | 50276 | XRF2 | 1 | 2022-11-26 | 9:35 | YEON | 2022-12-20 21:06
390C | U1558 | A | 3 | H | 6 | A | 960 | 21.37 | 25.503 | 44857302 | SHLF10879571 | 30 | 1.24 | 6 | 10 | 10 | 12 | Pd-Thick | 154745 | 1212 | 94808 | 344 | 1145 | 21259 | 198 | 4109 | 250 | 416 | 32 | 151 | 1192 | 1174 | 69270 | 542 | 2968 | 166 | 130 | 34335 | 49431 | XRF2 | 1 | 2022-11-26 | 9:36 | YEON | 2022-12-20 21:06
390C | U1558 | A | 3 | H | 6 | A | 990 | 21.4 | 25.533 | 44857302 | SHLF10879571 | 30 | 1.24 | 6 | 10 | 10 | 12 | Pd-Thick | 154677 | 1232 | 91940 | 383 | 951 | 22665 | 222 | 4280 | 275 | 449 | 49 | 149 | 1118 | 1214 | 69480 | 594 | 3066 | 263 | 355 | 34237 | 50318 | XRF2 | 1 | 2022-11-26 | 9:36 | YEON | 2022-12-20 21:06
390C | U1558 | A | 3 | H | 6 | A | 1000 | 21.41 | 25.543 | 44857302 | SHLF10879571 | 30 | 1.24 | 6 | 10 | 10 | 12 | Pd-Thick | 154346 | 1194 | 92047 | 317 | 626 | 22879 | 195 | 4266 | 259 | 390 | 80 | 127 | 1162 | 1277 | 68647 | 641 | 3274 | 212 | 316 | 33851 | 50841 | XRF2 | 1 | 2022-11-26 | 9:36 | YEON | 2022-12-20 21:06
390C | U1558 | A | 3 | H | 6 | A | 1020 | 21.43 | 25.563 | 44857302 | SHLF10879571 | 30 | 1.24 | 6 | 10 | 10 | 12 | Pd-Thick | 153069 | 1247 | 90971 | 335 | 292 | 23077 | 230 | 3962 | 197 | 382 | 72 | 95 | 1209 | 1280 | 68085 | 634 | 3023 | 385 | 408 | 34213 | 49531 | XRF2 | 1 | 2022-11-26 | 9:37 | YEON | 2022-12-20 21:06
390C | U1558 | A | 3 | H | 6 | A | 1040 | 21.45 | 25.583 | 44857302 | SHLF10879571 | 30 | 1.24 | 6 | 10 | 10 | 12 | Pd-Thick | 153752 | 1136 | 96557 | 308 | 663 | 20981 | 201 | 4109 | 187 | 398 | 66 | 109 | 1151 | 1063 | 68549 | 434 | 2769 | 240 | 487 | 34487 | 49595 | XRF2 | 1 | 2022-11-26 | 9:37 | YEON | 2022-12-20 21:06
390C | U1558 | A | 3 | H | 6 | A | 1060 | 21.47 | 25.603 | 44857302 | SHLF10879571 | 30 | 1.24 | 6 | 10 | 10 | 12 | Pd-Thick | 152001 | 1194 | 97236 | 317 | 1092 | 20099 | 189 | 4139 | 236 | 400 | 38 | 128 | 1091 | 1120 | 67117 | 497 | 2725 | 47 | 118 | 33969 | 48157 | XRF2 | 1 | 2022-11-26 | 9:37 | YEON | 2022-12-20 21:06
390C | U1558 | A | 3 | H | 6 | A | 1080 | 21.49 | 25.623 | 44857302 | SHLF10879571 | 30 | 1.24 | 6 | 10 | 10 | 12 | Pd-Thick | 149005 | 1239 | 95760 | 324 | 1088 | 18827 | 182 | 4047 | 228 | 323 | 46 | 165 | 1026 | 1053 | 64362 | 521 | 2931 | 223 | 467 | 32884 | 46515 | XRF2 | 1 | 2022-11-26 | 9:38 | YEON | 2022-12-20 21:06
390C | U1558 | A | 3 | H | 6 | A | 1100 | 21.51 | 25.643 | 44857302 | SHLF10879571 | 30 | 1.24 | 6 | 10 | 10 | 12 | Pd-Thick | 150910 | 1141 | 100338 | 284 | 906 | 19142 | 104 | 4075 | 243 | 350 | 78 | 121 | 1050 | 1001 | 66696 | 583 | 2836 | 41 | 389 | 33757 | 48516 | XRF2 | 1 | 2022-11-26 | 9:38 | YEON | 2022-12-20 21:06
390C | U1558 | A | 3 | H | 6 | A | 1120 | 21.53 | 25.663 | 44857302 | SHLF10879571 | 30 | 1.24 | 6 | 10 | 10 | 12 | Pd-Thick | 149057 | 1102 | 98527 | 316 | 860 | 18813 | 214 | 4105 | 222 | 371 | 71 | 57 | 934 | 933 | 65523 | 543 | 2612 | 366 | 381 | 33179 | 48462 | XRF2 | 1 | 2022-11-26 | 9:38 | YEON | 2022-12-20 21:06
390C | U1558 | A | 3 | H | 6 | A | 1140 | 21.55 | 25.683 | 44857302 | SHLF10879571 | 30 | 1.24 | 6 | 10 | 10 | 12 | Pd-Thick | 146473 | 1085 | 95591 | 309 | 825 | 18906 | 135 | 4167 | 189 | 374 | 84 | 140 | 1033 | 902 | 63937 | 518 | 2777 | 127 | 443 | 33616 | 47771 | XRF2 | 1 | 2022-11-26 | 9:39 | YEON | 2022-12-20 21:06
390C | U1558 | A | 3 | H | 6 | A | 1160 | 21.57 | 25.703 | 44857302 | SHLF10879571 | 30 | 1.24 | 6 | 9 | 10 | 12 | Pd-Thick | 141158 | 842 | 94335 | 275 | 765 | 15996 | 155 | 4009 | 271 | 367 | 98 | 104 | 928 | 896 | 61668 | 486 | 2611 | 5 | 514 | 32201 | 45784 | XRF2 | 1 | 2022-11-26 | 9:39 | YEON | 2022-12-20 21:06
390C | U1558 | A | 3 | H | 6 | A | 1180 | 21.59 | 25.723 | 44857302 | SHLF10879571 | 30 | 1.24 | 6 | 9 | 10 | 12 | Pd-Thick | 142564 | 822 | 97311 | 300 | 770 | 15062 | 142 | 3999 | 236 | 357 | 84 | 120 | 982 | 830 | 63640 | 440 | 2260 | 80 | 120 | 31979 | 46014 | XRF2 | 1 | 2022-11-26 | 9:40 | YEON | 2022-12-20 21:06
390C | U1558 | A | 3 | H | 7 | A | 40 | 21.65 | 25.783 | 44857312 | SHLF10879601 | 30 | 1.24 | 6 | 10 | 10 | 12 | Pd-Thick | 145560 | 899 | 100537 | 239 | 713 | 14508 | 120 | 3999 | 246 | 389 | 59 | 47 | 995 | 862 | 65505 | 363 | 2268 | 198 | 303 | 32272 | 46324 | XRF2 | 1 | 2022-11-26 | 15:17 | YEON | 2022-12-20 21:06
390C | U1558 | A | 3 | H | 7 | A | 60 | 21.67 | 25.803 | 44857312 | SHLF10879601 | 30 | 1.24 | 6 | 10 | 10 | 12 | Pd-Thick | 143762 | 825 | 100489 | 224 | 794 | 13498 | 102 | 4139 | 189 | 312 | 59 | 119 | 934 | 803 | 64586 | 373 | 2208 | 108 | 309 | 32087 | 46694 | XRF2 | 1 | 2022-11-26 | 15:17 | YEON | 2022-12-20 21:06
390C | U1558 | A | 3 | H | 7 | A | 80 | 21.69 | 25.823 | 44857312 | SHLF10879601 | 30 | 1.24 | 6 | 9 | 10 | 12 | Pd-Thick | 141984 | 807 | 101291 | 173 | 596 | 12991 | 56 | 4032 | 229 | 264 | 50 | 114 | 940 | 720 | 64224 | 375 | 1822 | 116 | 271 | 31927 | 45849 | XRF2 | 1 | 2022-11-26 | 15:17 | YEON | 2022-12-20 21:06
390C | U1558 | A | 3 | H | 7 | A | 100 | 21.71 | 25.843 | 44857312 | SHLF10879601 | 30 | 1.24 | 6 | 9 | 10 | 12 | Pd-Thick | 141059 | 828 | 101597 | 197 | 756 | 13282 | 150 | 3996 | 217 | 293 | 27 | 101 | 839 | 749 | 63436 | 387 | 2031 | 82 | 321 | 31773 | 45534 | XRF2 | 1 | 2022-11-26 | 15:18 | YEON | 2022-12-20 21:06
390C | U1558 | A | 3 | H | 7 | A | 120 | 21.73 | 25.863 | 44857312 | SHLF10879601 | 30 | 1.24 | 6 | 9 | 10 | 12 | Pd-Thick | 142822 | 868 | 102332 | 226 | 830 | 14056 | 103 | 4071 | 231 | 313 | 52 | 108 | 922 | 839 | 64642 | 503 | 2368 | 68 | 148 | 32607 | 46803 | XRF2 | 1 | 2022-11-26 | 15:18 | YEON | 2022-12-20 21:06
390C | U1558 | A | 3 | H | 7 | A | 140 | 21.75 | 25.883 | 44857312 | SHLF10879601 | 30 | 1.24 | 6 | 10 | 10 | 12 | Pd-Thick | 145886 | 1015 | 97274 | 299 | 687 | 17434 | 140 | 3992 | 140 | 311 | 31 | 74 | 1037 | 1015 | 64864 | 355 | 2511 | 249 | 291 | 33107 | 46258 | XRF2 | 1 | 2022-11-26 | 15:18 | YEON | 2022-12-20 21:06
390C | U1558 | A | 3 | H | 7 | A | 180 | 21.79 | 25.923 | 44857312 | SHLF10879601 | 30 | 1.24 | 6 | 10 | 10 | 12 | Pd-Thick | 151693 | 1263 | 91909 | 344 | 933 | 23018 | 256 | 4073 | 272 | 422 | 72 | 108 | 1029 | 1317 | 66856 | 723 | 3042 | 185 | 583 | 33961 | 49339 | XRF2 | 1 | 2022-11-26 | 15:19 | YEON | 2022-12-20 21:06
390C | U1558 | A | 3 | H | 7 | A | 200 | 21.81 | 25.943 | 44857312 | SHLF10879601 | 30 | 1.24 | 6 | 10 | 10 | 12 | Pd-Thick | 151315 | 1325 | 92417 | 347 | 799 | 22954 | 183 | 4135 | 278 | 436 | 90 | 121 | 1003 | 1286 | 66777 | 437 | 3053 | 215 | 255 | 33673 | 49185 | XRF2 | 1 | 2022-11-26 | 15:19 | YEON | 2022-12-20 21:06
390C | U1558 | A | 3 | H | 7 | A | 220 | 21.83 | 25.963 | 44857312 | SHLF10879601 | 30 | 1.24 | 6 | 10 | 10 | 12 | Pd-Thick | 149645 | 1174 | 91631 | 353 | 876 | 22022 | 243 | 4141 | 234 | 428 | 68 | 117 | 1098 | 1238 | 66170 | 715 | 2778 | 284 | 128 | 32585 | 48786 | XRF2 | 1 | 2022-11-26 | 15:20 | YEON | 2022-12-20 21:06
390C | U1558 | A | 3 | H | 7 | A | 240 | 21.85 | 25.983 | 44857312 | SHLF10879601 | 30 | 1.24 | 6 | 10 | 10 | 12 | Pd-Thick | 148890 | 1153 | 93319 | 211 | 1010 | 20034 | 205 | 4124 | 250 | 365 | 34 | 106 | 1049 | 1028 | 65986 | 536 | 2624 | 148 | 315 | 33116 | 48435 | XRF2 | 1 | 2022-11-26 | 15:20 | YEON | 2022-12-20 21:06
390C | U1558 | A | 3 | H | 7 | A | 280 | 21.89 | 26.023 | 44857312 | SHLF10879601 | 30 | 1.24 | 6 | 10 | 10 | 12 | Pd-Thick | 150875 | 1213 | 95459 | 266 | 844 | 20427 | 156 | 4105 | 244 | 409 | 74 | 110 | 1153 | 1117 | 66946 | 571 | 2691 | 189 | 325 | 33415 | 49075 | XRF2 | 1 | 2022-11-26 | 15:20 | YEON | 2022-12-20 21:06
390C | U1558 | A | 3 | H | 7 | A | 300 | 21.91 | 26.043 | 44857312 | SHLF10879601 | 30 | 1.24 | 6 | 10 | 10 | 12 | Pd-Thick | 148479 | 1080 | 92645 | 351 | 903 | 19803 | 142 | 3968 | 183 | 369 | 22 | 72 | 1058 | 1107 | 64939 | 506 | 2757 | 143 | 266 | 33284 | 48430 | XRF2 | 1 | 2022-11-26 | 15:21 | YEON | 2022-12-20 21:06
390C | U1558 | A | 3 | H | 7 | A | 320 | 21.93 | 26.063 | 44857312 | SHLF10879601 | 30 | 1.24 | 6 | 10 | 10 | 12 | Pd-Thick | 148133 | 1191 | 92466 | 349 | 778 | 20918 | 217 | 4105 | 296 | 401 | 97 | 113 | 1107 | 1042 | 64313 | 457 | 2690 | 52 | 166 | 32349 | 49384 | XRF2 | 1 | 2022-11-26 | 15:21 | YEON | 2022-12-20 21:06
390C | U1558 | A | 3 | H | 7 | A | 340 | 21.95 | 26.083 | 44857312 | SHLF10879601 | 30 | 1.24 | 6 | 10 | 10 | 12 | Pd-Thick | 147049 | 1177 | 92335 | 370 | 950 | 20867 | 156 | 3935 | 194 | 397 | 73 | 104 | 979 | 1307 | 64388 | 518 | 3137 | 180 | 84 | 32242 | 48076 | XRF2 | 1 | 2022-11-26 | 15:21 | YEON | 2022-12-20 21:06
390C | U1558 | A | 3 | H | 7 | A | 360 | 21.97 | 26.103 | 44857312 | SHLF10879601 | 30 | 1.24 | 6 | 10 | 10 | 12 | Pd-Thick | 144438 | 1154 | 87941 | 382 | 837 | 20759 | 207 | 3986 | 263 | 431 | 79 | 109 | 973 | 1172 | 61388 | 614 | 2670 | 142 | 342 | 32683 | 47547 | XRF2 | 1 | 2022-11-26 | 15:22 | YEON | 2022-12-20 21:06
390C | U1558 | A | 3 | H | 7 | A | 380 | 21.99 | 26.123 | 44857312 | SHLF10879601 | 30 | 1.24 | 6 | 10 | 10 | 12 | Pd-Thick | 143119 | 1178 | 87690 | 350 | 743 | 20649 | 212 | 4018 | 280 | 380 | 49 | 90 | 904 | 1152 | 60130 | 560 | 2844 | 41 | 115 | 31703 | 46284 | XRF2 | 1 | 2022-11-26 | 15:22 | YEON | 2022-12-20 21:06
390C | U1558 | A | 3 | H | 7 | A | 400 | 22.01 | 26.143 | 44857312 | SHLF10879601 | 30 | 1.24 | 6 | 9 | 10 | 12 | Pd-Thick | 142066 | 1107 | 84755 | 305 | 906 | 19490 | 239 | 3941 | 234 | 368 | 40 | 63 | 1077 | 1090 | 60514 | 495 | 2529 | 59 | 302 | 31671 | 47504 | XRF2 | 1 | 2022-11-26 | 15:22 | YEON | 2022-12-20 21:06
390C | U1558 | A | 3 | H | 7 | A | 440 | 22.05 | 26.183 | 44857312 | SHLF10879601 | 30 | 1.24 | 6 | 9 | 10 | 12 | Pd-Thick | 131589 | 930 | 71416 | 299 | 679 | 17153 | 181 | 3869 | 194 | 323 | 71 | 97 | 833 | 994 | 52189 | 505 | 2583 | 141 | 195 | 30262 | 46229 | XRF2 | 1 | 2022-11-26 | 15:23 | YEON | 2022-12-20 21:06
390C | U1558 | A | 3 | H | 7 | A | 530 | 22.14 | 26.273 | 44857312 | SHLF10879601 | 30 | 1.24 | 6 | 10 | 10 | 12 | Pd-Thick | 148494 | 1135 | 95653 | 341 | 945 | 20113 | 177 | 4070 | 279 | 412 | 60 | 57 | 1081 | 1236 | 63677 | 497 | 2931 | 351 | 104 | 33664 | 49469 | XRF2 | 1 | 2022-11-26 | 15:23 | YEON | 2022-12-20 21:06
390C | U1558 | A | 3 | H | 7 | A | 540 | 22.15 | 26.283 | 44857312 | SHLF10879601 | 30 | 1.24 | 6 | 10 | 10 | 12 | Pd-Thick | 147700 | 1075 | 93056 | 329 | 971 | 20929 | 195 | 4052 | 291 | 432 | 24 | 112 | 1016 | 1234 | 63533 | 759 | 2825 | 47 | 295 | 32340 | 48174 | XRF2 | 1 | 2022-11-26 | 15:23 | YEON | 2022-12-20 21:06
390C | U1558 | A | 3 | H | 7 | A | 560 | 22.17 | 26.303 | 44857312 | SHLF10879601 | 30 | 1.24 | 6 | 10 | 10 | 12 | Pd-Thick | 146861 | 1249 | 92584 | 369 | 1061 | 20982 | 272 | 3953 | 275 | 425 | 59 | 116 | 1056 | 1102 | 62131 | 643 | 3017 | 179 | 305 | 32732 | 47202 | XRF2 | 1 | 2022-11-26 | 15:24 | YEON | 2022-12-20 21:06
390C | U1558 | A | 3 | H | 7 | A | 580 | 22.19 | 26.323 | 44857312 | SHLF10879601 | 30 | 1.24 | 6 | 10 | 10 | 12 | Pd-Thick | 145115 | 1187 | 89534 | 334 | 1027 | 20904 | 200 | 3965 | 284 | 396 | 34 | 97 | 1046 | 1158 | 61388 | 534 | 2745 | 201 | 413 | 31588 | 47270 | XRF2 | 1 | 2022-11-26 | 15:24 | YEON | 2022-12-20 21:06
390C | U1558 | A | 3 | H | 7 | A | 590 | 22.2 | 26.333 | 44857312 | SHLF10879601 | 30 | 1.24 | 6 | 10 | 10 | 12 | Pd-Thick | 151964 | 1367 | 88424 | 372 | 1049 | 24719 | 247 | 4071 | 227 | 443 | 55 | 154 | 1151 | 1382 | 64388 | 718 | 3280 | 103 | 95 | 33471 | 50221 | XRF2 | 1 | 2022-11-26 | 15:24 | YEON | 2022-12-20 21:06
390C | U1558 | A | 4 | H | 1 | A | 20 | 22.42 | 27.503 | 44857322 | SHLF10879811 | 30 | 1.24 | 6 | 10 | 10 | 12 | Pd-Thick | 145829 | 1144 | 69399 | 346 | 1000 | 23614 | 304 | 4072 | 300 | 732 | 82 | 89 | 1200 | 1265 | 56574 | 660 | 3123 | 241 | 202 | 32549 | 51534 | XRF2 | 1 | 2022-11-26 | 10:44 | YEON | 2022-12-20 21:07
390C | U1558 | A | 4 | H | 1 | A | 40 | 22.44 | 27.523 | 44857322 | SHLF10879811 | 30 | 1.24 | 6 | 10 | 10 | 12 | Pd-Thick | 157340 | 1257 | 79851 | 365 | 913 | 26119 | 229 | 4072 | 285 | 513 | 60 | 157 | 1357 | 1309 | 62916 | 712 | 3413 | 270 | 175 | 34582 | 54755 | XRF2 | 1 | 2022-11-26 | 10:44 | YEON | 2022-12-20 21:07
390C | U1558 | A | 4 | H | 1 | A | 60 | 22.46 | 27.543 | 44857322 | SHLF10879811 | 30 | 1.24 | 6 | 10 | 10 | 12 | Pd-Thick | 155182 | 1209 | 82581 | 398 | 1007 | 24682 | 325 | 4150 | 262 | 467 | 59 | 170 | 1305 | 1333 | 64856 | 746 | 3319 | 162 | 313 | 34451 | 52077 | XRF2 | 1 | 2022-11-26 | 10:45 | YEON | 2022-12-20 21:07
390C | U1558 | A | 4 | H | 1 | A | 80 | 22.48 | 27.563 | 44857322 | SHLF10879811 | 30 | 1.24 | 6 | 10 | 10 | 12 | Pd-Thick | 151974 | 1171 | 76445 | 391 | 986 | 24869 | 227 | 4052 | 337 | 481 | 74 | 149 | 1301 | 1350 | 61857 | 484 | 3144 | 109 | 543 | 33824 | 51442 | XRF2 | 1 | 2022-11-26 | 10:45 | YEON | 2022-12-20 21:07
390C | U1558 | A | 4 | H | 1 | A | 100 | 22.5 | 27.583 | 44857322 | SHLF10879811 | 30 | 1.24 | 6 | 10 | 10 | 12 | Pd-Thick | 153684 | 1179 | 72440 | 367 | 891 | 25114 | 212 | 3957 | 309 | 493 | 33 | 171 | 1515 | 1428 | 58964 | 453 | 2970 | 128 | 51 | 34106 | 55878 | XRF2 | 1 | 2022-11-26 | 10:45 | YEON | 2022-12-20 21:07
390C | U1558 | A | 4 | H | 1 | A | 120 | 22.52 | 27.603 | 44857322 | SHLF10879811 | 30 | 1.24 | 6 | 10 | 10 | 12 | Pd-Thick | 154217 | 1121 | 75848 | 312 | 1025 | 24174 | 236 | 3997 | 275 | 429 | 58 | 126 | 1394 | 1296 | 61219 | 733 | 3113 | 275 | 362 | 34315 | 53789 | XRF2 | 1 | 2022-11-26 | 10:46 | YEON | 2022-12-20 21:07
390C | U1558 | A | 4 | H | 1 | A | 140 | 22.54 | 27.623 | 44857322 | SHLF10879811 | 30 | 1.24 | 6 | 10 | 10 | 12 | Pd-Thick | 157121 | 1074 | 77915 | 334 | 852 | 23447 | 201 | 4199 | 284 | 512 | 65 | 126 | 1465 | 1275 | 63825 | 590 | 3420 | 365 | 42 | 34908 | 54794 | XRF2 | 1 | 2022-11-26 | 10:46 | YEON | 2022-12-20 21:07
390C | U1558 | A | 4 | H | 1 | A | 160 | 22.56 | 27.643 | 44857322 | SHLF10879811 | 30 | 1.24 | 6 | 10 | 10 | 12 | Pd-Thick | 157443 | 1066 | 76299 | 325 | 884 | 24086 | 218 | 4286 | 332 | 462 | 67 | 172 | 1458 | 1433 | 63527 | 806 | 3080 | 25 | 538 | 34759 | 55400 | XRF2 | 1 | 2022-11-26 | 10:46 | YEON | 2022-12-20 21:07
390C | U1558 | A | 4 | H | 1 | A | 180 | 22.58 | 27.663 | 44857322 | SHLF10879811 | 30 | 1.24 | 6 | 10 | 10 | 12 | Pd-Thick | 156324 | 1080 | 82272 | 353 | 957 | 22151 | 152 | 4164 | 197 | 387 | 47 | 144 | 1460 | 1150 | 63570 | 659 | 2862 | 77 | 244 | 34628 | 53626 | XRF2 | 1 | 2022-11-26 | 10:47 | YEON | 2022-12-20 21:07
390C | U1558 | A | 4 | H | 1 | A | 200 | 22.6 | 27.683 | 44857322 | SHLF10879811 | 30 | 1.24 | 6 | 10 | 10 | 12 | Pd-Thick | 151373 | 936 | 82750 | 302 | 1003 | 19278 | 198 | 4097 | 236 | 371 | 55 | 196 | 1203 | 1069 | 61553 | 705 | 2535 | 326 | 313 | 33604 | 52415 | XRF2 | 1 | 2022-11-26 | 10:47 | YEON | 2022-12-20 21:07
390C | U1558 | A | 4 | H | 1 | A | 220 | 22.62 | 27.703 | 44857322 | SHLF10879811 | 30 | 1.24 | 6 | 10 | 10 | 12 | Pd-Thick | 149660 | 983 | 79502 | 303 | 853 | 20272 | 225 | 4183 | 336 | 472 | 127 | 98 | 1312 | 1114 | 60467 | 601 | 2690 | 126 | 454 | 33807 | 50788 | XRF2 | 1 | 2022-11-26 | 10:47 | YEON | 2022-12-20 21:07
390C | U1558 | A | 4 | H | 1 | A | 240 | 22.64 | 27.723 | 44857322 | SHLF10879811 | 30 | 1.24 | 6 | 10 | 10 | 12 | Pd-Thick | 150053 | 1012 | 83399 | 368 | 735 | 19524 | 231 | 4173 | 285 | 361 | 40 | 73 | 1305 | 1055 | 61335 | 493 | 2817 | 136 | 114 | 33425 | 51403 | XRF2 | 1 | 2022-11-26 | 10:48 | YEON | 2022-12-20 21:07
390C | U1558 | A | 4 | H | 1 | A | 260 | 22.66 | 27.743 | 44857322 | SHLF10879811 | 30 | 1.24 | 6 | 10 | 10 | 12 | Pd-Thick | 150768 | 1052 | 80936 | 357 | 773 | 19373 | 150 | 4018 | 224 | 431 | 91 | 152 | 1324 | 1097 | 58902 | 522 | 2593 | 274 | 57 | 33996 | 51316 | XRF2 | 1 | 2022-11-26 | 10:48 | YEON | 2022-12-20 21:07
390C | U1558 | A | 4 | H | 1 | A | 280 | 22.68 | 27.763 | 44857322 | SHLF10879811 | 30 | 1.24 | 6 | 10 | 10 | 12 | Pd-Thick | 151865 | 989 | 76970 | 415 | 801 | 22323 | 223 | 4072 | 288 | 458 | 109 | 152 | 1260 | 1343 | 59632 | 536 | 3101 | 34 | 421 | 34631 | 52685 | XRF2 | 1 | 2022-11-26 | 10:48 | YEON | 2022-12-20 21:07
390C | U1558 | A | 4 | H | 1 | A | 300 | 22.7 | 27.783 | 44857322 | SHLF10879811 | 30 | 1.24 | 6 | 10 | 10 | 12 | Pd-Thick | 151777 | 1248 | 74508 | 410 | 711 | 24055 | 273 | 4115 | 300 | 483 | 76 | 173 | 1334 | 1328 | 58022 | 683 | 3261 | 490 | 329 | 33110 | 52815 | XRF2 | 1 | 2022-11-26 | 10:49 | YEON | 2022-12-20 21:07
390C | U1558 | A | 4 | H | 1 | A | 320 | 22.72 | 27.803 | 44857322 | SHLF10879811 | 30 | 1.24 | 6 | 10 | 10 | 12 | Pd-Thick | 152599 | 1198 | 73329 | 457 | 783 | 25114 | 279 | 4186 | 346 | 486 | 88 | 177 | 1339 | 1407 | 59633 | 683 | 3429 | 112 | 55 | 33089 | 53576 | XRF2 | 1 | 2022-11-26 | 10:49 | YEON | 2022-12-20 21:07
390C | U1558 | A | 4 | H | 1 | A | 340 | 22.74 | 27.823 | 44857322 | SHLF10879811 | 30 | 1.24 | 6 | 10 | 10 | 12 | Pd-Thick | 154343 | 1287 | 72739 | 424 | 885 | 26911 | 302 | 4111 | 335 | 434 | 104 | 137 | 1352 | 1576 | 61451 | 702 | 3606 | 76 | 186 | 34125 | 53416 | XRF2 | 1 | 2022-11-26 | 10:50 | YEON | 2022-12-20 21:07
390C | U1558 | A | 4 | H | 1 | A | 360 | 22.76 | 27.843 | 44857322 | SHLF10879811 | 30 | 1.24 | 6 | 10 | 10 | 12 | Pd-Thick | 153530 | 1221 | 74915 | 460 | 890 | 25720 | 318 | 4142 | 285 | 480 | 84 | 128 | 1306 | 1512 | 61610 | 648 | 3401 | 96 | 168 | 33382 | 53137 | XRF2 | 1 | 2022-11-26 | 10:50 | YEON | 2022-12-20 21:07
390C | U1558 | A | 4 | H | 1 | A | 380 | 22.78 | 27.863 | 44857322 | SHLF10879811 | 30 | 1.24 | 6 | 10 | 10 | 12 | Pd-Thick | 152177 | 1144 | 73280 | 488 | 950 | 26448 | 267 | 4131 | 366 | 499 | 96 | 123 | 1226 | 1378 | 60721 | 544 | 3398 | 237 | 347 | 32870 | 52976 | XRF2 | 1 | 2022-11-26 | 10:50 | YEON | 2022-12-20 21:07
390C | U1558 | A | 4 | H | 1 | A | 400 | 22.8 | 27.883 | 44857322 | SHLF10879811 | 30 | 1.24 | 6 | 10 | 10 | 12 | Pd-Thick | 153119 | 1302 | 74740 | 460 | 1095 | 26794 | 259 | 3922 | 311 | 516 | 103 | 162 | 1213 | 1521 | 62039 | 895 | 3558 | 200 | 705 | 34213 | 53267 | XRF2 | 1 | 2022-11-26 | 10:51 | YEON | 2022-12-20 21:07
390C | U1558 | A | 4 | H | 1 | A | 420 | 22.82 | 27.903 | 44857322 | SHLF10879811 | 30 | 1.24 | 6 | 10 | 10 | 12 | Pd-Thick | 152984 | 1200 | 74794 | 383 | 1028 | 26448 | 196 | 3974 | 288 | 409 | 44 | 177 | 1283 | 1529 | 62423 | 853 | 3276 | 229 | 324 | 34341 | 53079 | XRF2 | 1 | 2022-11-26 | 10:51 | YEON | 2022-12-20 21:07
390C | U1558 | A | 4 | H | 1 | A | 440 | 22.84 | 27.923 | 44857322 | SHLF10879811 | 30 | 1.24 | 6 | 10 | 10 | 12 | Pd-Thick | 153449 | 1282 | 75272 | 421 | 938 | 26801 | 308 | 4125 | 256 | 482 | 94 | 171 | 1329 | 1480 | 62183 | 889 | 3338 | 462 | 280 | 34386 | 52825 | XRF2 | 1 | 2022-11-26 | 10:51 | YEON | 2022-12-20 21:07
390C | U1558 | A | 4 | H | 1 | A | 460 | 22.86 | 27.943 | 44857322 | SHLF10879811 | 30 | 1.24 | 6 | 10 | 10 | 12 | Pd-Thick | 153477 | 1264 | 76942 | 421 | 964 | 26154 | 218 | 4145 | 281 | 464 | 80 | 116 | 1277 | 1525 | 62283 | 777 | 3516 | 200 | 431 | 33699 | 52874 | XRF2 | 1 | 2022-11-26 | 10:52 | YEON | 2022-12-20 21:07
390C | U1558 | A | 4 | H | 1 | A | 480 | 22.88 | 27.963 | 44857322 | SHLF10879811 | 30 | 1.24 | 6 | 10 | 10 | 12 | Pd-Thick | 153157 | 1325 | 74812 | 419 | 971 | 26542 | 261 | 4130 | 238 | 465 | 96 | 111 | 1216 | 1610 | 61556 | 752 | 3485 | 289 | 399 | 33162 | 52393 | XRF2 | 1 | 2022-11-26 | 10:52 | YEON | 2022-12-20 21:07
390C | U1558 | A | 4 | H | 1 | A | 500 | 22.9 | 27.983 | 44857322 | SHLF10879811 | 30 | 1.24 | 6 | 10 | 10 | 12 | Pd-Thick | 152596 | 1243 | 75312 | 410 | 995 | 26412 | 211 | 4055 | 289 | 442 | 75 | 160 | 1244 | 1522 | 62922 | 735 | 3502 | 118 | 209 | 33710 | 52583 | XRF2 | 1 | 2022-11-26 | 10:52 | YEON | 2022-12-20 21:07
390C | U1558 | A | 4 | H | 1 | A | 520 | 22.92 | 28.003 | 44857322 | SHLF10879811 | 30 | 1.24 | 6 | 10 | 10 | 12 | Pd-Thick | 154598 | 1274 | 77510 | 355 | 1047 | 25541 | 237 | 4095 | 263 | 421 | 84 | 156 | 1343 | 1620 | 62896 | 781 | 3341 | 236 | 452 | 34094 | 53190 | XRF2 | 1 | 2022-11-26 | 10:53 | YEON | 2022-12-20 21:07
390C | U1558 | A | 4 | H | 1 | A | 540 | 22.94 | 28.023 | 44857322 | SHLF10879811 | 30 | 1.24 | 6 | 10 | 10 | 12 | Pd-Thick | 155468 | 1351 | 78889 | 423 | 839 | 26719 | 259 | 4160 | 308 | 490 | 144 | 138 | 1320 | 1536 | 64944 | 786 | 3457 | 470 | 338 | 34189 | 52895 | XRF2 | 1 | 2022-11-26 | 10:53 | YEON | 2022-12-20 21:07
390C | U1558 | A | 4 | H | 1 | A | 560 | 22.96 | 28.043 | 44857322 | SHLF10879811 | 30 | 1.24 | 6 | 10 | 10 | 12 | Pd-Thick | 154742 | 1344 | 80045 | 398 | 1212 | 25986 | 237 | 4196 | 346 | 468 | 88 | 153 | 1245 | 1510 | 64474 | 809 | 3098 | 93 | 346 | 33971 | 51689 | XRF2 | 1 | 2022-11-26 | 10:53 | YEON | 2022-12-20 21:07
390C | U1558 | A | 4 | H | 1 | A | 580 | 22.98 | 28.063 | 44857322 | SHLF10879811 | 30 | 1.24 | 6 | 10 | 10 | 12 | Pd-Thick | 154001 | 1207 | 81043 | 321 | 1057 | 24955 | 238 | 4181 | 325 | 455 | 79 | 129 | 1216 | 1480 | 64027 | 546 | 3540 | 323 | 268 | 33477 | 52494 | XRF2 | 1 | 2022-11-26 | 10:54 | YEON | 2022-12-20 21:07
390C | U1558 | A | 4 | H | 1 | A | 600 | 23 | 28.083 | 44857322 | SHLF10879811 | 30 | 1.24 | 6 | 10 | 10 | 12 | Pd-Thick | 154439 | 1275 | 81697 | 364 | 881 | 25193 | 260 | 4168 | 284 | 490 | 83 | 123 | 1178 | 1528 | 65151 | 520 | 3613 | 415 | 216 | 34847 | 51822 | XRF2 | 1 | 2022-11-26 | 10:54 | YEON | 2022-12-20 21:07
390C | U1558 | A | 4 | H | 1 | A | 620 | 23.02 | 28.103 | 44857322 | SHLF10879811 | 30 | 1.24 | 6 | 10 | 10 | 12 | Pd-Thick | 152919 | 1114 | 87811 | 332 | 833 | 21844 | 190 | 4077 | 234 | 444 | 85 | 125 | 1014 | 1289 | 64921 | 527 | 3461 | 175 | 85 | 33892 | 50894 | XRF2 | 1 | 2022-11-26 | 10:54 | YEON | 2022-12-20 21:07
390C | U1558 | A | 4 | H | 1 | A | 640 | 23.04 | 28.123 | 44857322 | SHLF10879811 | 30 | 1.24 | 6 | 10 | 10 | 12 | Pd-Thick | 152282 | 1164 | 89571 | 310 | 1173 | 20802 | 160 | 4169 | 252 | 419 | 82 | 138 | 1129 | 1158 | 64803 | 378 | 3321 | 127 | 49 | 33805 | 50196 | XRF2 | 1 | 2022-11-26 | 10:55 | YEON | 2022-12-20 21:07
390C | U1558 | A | 4 | H | 1 | A | 660 | 23.06 | 28.143 | 44857322 | SHLF10879811 | 30 | 1.24 | 6 | 10 | 10 | 12 | Pd-Thick | 151534 | 1204 | 89037 | 352 | 984 | 21544 | 229 | 4157 | 292 | 368 | 83 | 116 | 1164 | 1209 | 63761 | 683 | 3024 | 145 | 192 | 34028 | 50731 | XRF2 | 1 | 2022-11-26 | 10:55 | YEON | 2022-12-20 21:07
390C | U1558 | A | 4 | H | 1 | A | 680 | 23.08 | 28.163 | 44857322 | SHLF10879811 | 30 | 1.24 | 6 | 10 | 10 | 12 | Pd-Thick | 152317 | 1394 | 85133 | 357 | 814 | 23725 | 197 | 4022 | 260 | 412 | 117 | 139 | 1053 | 1471 | 64257 | 624 | 3326 | 199 | 327 | 34465 | 50332 | XRF2 | 1 | 2022-11-26 | 10:56 | YEON | 2022-12-20 21:07
390C | U1558 | A | 4 | H | 1 | A | 700 | 23.1 | 28.183 | 44857322 | SHLF10879811 | 30 | 1.24 | 6 | 10 | 10 | 12 | Pd-Thick | 152388 | 1276 | 85672 | 312 | 985 | 24587 | 243 | 4281 | 254 | 443 | 68 | 150 | 1099 | 1401 | 63326 | 731 | 3087 | 154 | 374 | 33757 | 50358 | XRF2 | 1 | 2022-11-26 | 10:56 | YEON | 2022-12-20 21:07
390C | U1558 | A | 4 | H | 1 | A | 720 | 23.12 | 28.203 | 44857322 | SHLF10879811 | 30 | 1.24 | 6 | 10 | 10 | 12 | Pd-Thick | 153083 | 1338 | 86310 | 385 | 903 | 24472 | 242 | 4233 | 218 | 405 | 65 | 157 | 1069 | 1480 | 64669 | 627 | 3484 | 75 | 71 | 34391 | 50646 | XRF2 | 1 | 2022-11-26 | 10:56 | YEON | 2022-12-20 21:07
390C | U1558 | A | 4 | H | 1 | A | 740 | 23.14 | 28.223 | 44857322 | SHLF10879811 | 30 | 1.24 | 6 | 10 | 10 | 12 | Pd-Thick | 152313 | 1401 | 83653 | 398 | 906 | 24758 | 206 | 4112 | 270 | 433 | 66 | 134 | 979 | 1506 | 63412 | 559 | 3080 | 413 | 348 | 34115 | 51224 | XRF2 | 1 | 2022-11-26 | 10:57 | YEON | 2022-12-20 21:07
390C | U1558 | A | 4 | H | 1 | A | 760 | 23.16 | 28.243 | 44857322 | SHLF10879811 | 30 | 1.24 | 6 | 10 | 10 | 12 | Pd-Thick | 151776 | 1555 | 82649 | 420 | 924 | 25408 | 251 | 4100 | 293 | 413 | 52 | 87 | 1096 | 1642 | 62588 | 597 | 3602 | 244 | 409 | 34434 | 50684 | XRF2 | 1 | 2022-11-26 | 10:57 | YEON | 2022-12-20 21:07
390C | U1558 | A | 4 | H | 1 | A | 780 | 23.18 | 28.263 | 44857322 | SHLF10879811 | 30 | 1.24 | 6 | 10 | 10 | 12 | Pd-Thick | 152130 | 1475 | 82239 | 416 | 895 | 25165 | 219 | 4075 | 307 | 456 | 61 | 158 | 1220 | 1575 | 63900 | 550 | 3285 | 502 | 103 | 34526 | 50031 | XRF2 | 1 | 2022-11-26 | 10:57 | YEON | 2022-12-20 21:07
390C | U1558 | A | 4 | H | 1 | A | 800 | 23.2 | 28.283 | 44857322 | SHLF10879811 | 30 | 1.24 | 6 | 10 | 10 | 12 | Pd-Thick | 152690 | 1414 | 79705 | 450 | 1012 | 27168 | 273 | 4149 | 278 | 478 | 94 | 185 | 1209 | 1522 | 62268 | 687 | 3531 | 370 | 693 | 34310 | 51649 | XRF2 | 1 | 2022-11-26 | 10:58 | YEON | 2022-12-20 21:07
390C | U1558 | A | 4 | H | 1 | A | 820 | 23.22 | 28.303 | 44857322 | SHLF10879811 | 30 | 1.24 | 6 | 10 | 10 | 12 | Pd-Thick | 152851 | 1382 | 81745 | 354 | 941 | 25419 | 205 | 4179 | 274 | 442 | 94 | 106 | 1093 | 1459 | 63719 | 685 | 3314 | 258 | 229 | 34122 | 51099 | XRF2 | 1 | 2022-11-26 | 10:58 | YEON | 2022-12-20 21:07
390C | U1558 | A | 4 | H | 1 | A | 840 | 23.24 | 28.323 | 44857322 | SHLF10879811 | 30 | 1.24 | 6 | 10 | 10 | 12 | Pd-Thick | 151876 | 1378 | 80135 | 419 | 812 | 25838 | 228 | 4046 | 314 | 420 | 63 | 124 | 1125 | 1424 | 63043 | 677 | 3240 | 148 | 195 | 34036 | 52101 | XRF2 | 1 | 2022-11-26 | 10:58 | YEON | 2022-12-20 21:07
390C | U1558 | A | 4 | H | 1 | A | 860 | 23.26 | 28.343 | 44857322 | SHLF10879811 | 30 | 1.24 | 6 | 10 | 10 | 12 | Pd-Thick | 152013 | 1362 | 84013 | 415 | 1289 | 24310 | 197 | 4209 | 367 | 412 | 24 | 217 | 1161 | 1344 | 63973 | 759 | 3255 | 321 | 279 | 33324 | 51372 | XRF2 | 1 | 2022-11-26 | 10:59 | YEON | 2022-12-20 21:07
390C | U1558 | A | 4 | H | 1 | A | 880 | 23.28 | 28.363 | 44857322 | SHLF10879811 | 30 | 1.24 | 6 | 10 | 10 | 12 | Pd-Thick | 152089 | 1282 | 83746 | 354 | 1058 | 23862 | 240 | 3996 | 225 | 394 | 36 | 164 | 1089 | 1527 | 63429 | 648 | 3156 | 93 | 235 | 34789 | 50471 | XRF2 | 1 | 2022-11-26 | 10:59 | YEON | 2022-12-20 21:07
390C | U1558 | A | 4 | H | 1 | A | 900 | 23.3 | 28.383 | 44857322 | SHLF10879811 | 30 | 1.24 | 6 | 10 | 10 | 12 | Pd-Thick | 153060 | 1256 | 84776 | 423 | 1007 | 24308 | 246 | 4179 | 198 | 402 | 24 | 129 | 1133 | 1348 | 64226 | 582 | 3417 | 24 | 360 | 34028 | 50632 | XRF2 | 1 | 2022-11-26 | 10:59 | YEON | 2022-12-20 21:07
390C | U1558 | A | 4 | H | 1 | A | 920 | 23.32 | 28.403 | 44857322 | SHLF10879811 | 30 | 1.24 | 6 | 10 | 10 | 12 | Pd-Thick | 151944 | 1184 | 86988 | 343 | 1124 | 22389 | 310 | 4128 | 240 | 382 | 67 | 122 | 1085 | 1371 | 63909 | 656 | 3044 | 469 | 128 | 33882 | 49379 | XRF2 | 1 | 2022-11-26 | 11:00 | YEON | 2022-12-20 21:07
390C | U1558 | A | 4 | H | 1 | A | 940 | 23.34 | 28.423 | 44857322 | SHLF10879811 | 30 | 1.24 | 6 | 10 | 10 | 12 | Pd-Thick | 151871 | 1258 | 89263 | 367 | 920 | 22230 | 215 | 4095 | 271 | 405 | 57 | 161 | 1071 | 1304 | 63621 | 493 | 2880 | 301 | 364 | 34030 | 49761 | XRF2 | 1 | 2022-11-26 | 11:00 | YEON | 2022-12-20 21:07
390C | U1558 | A | 4 | H | 1 | A | 960 | 23.36 | 28.443 | 44857322 | SHLF10879811 | 30 | 1.24 | 6 | 10 | 10 | 12 | Pd-Thick | 151901 | 1299 | 92715 | 370 | 1003 | 21687 | 265 | 3989 | 253 | 405 | 80 | 121 | 980 | 1454 | 63621 | 609 | 2756 | 66 | 236 | 33360 | 50311 | XRF2 | 1 | 2022-11-26 | 11:01 | YEON | 2022-12-20 21:07
390C | U1558 | A | 4 | H | 1 | A | 980 | 23.38 | 28.463 | 44857322 | SHLF10879811 | 30 | 1.24 | 6 | 10 | 10 | 12 | Pd-Thick | 151488 | 1314 | 96182 | 301 | 972 | 20616 | 167 | 4046 | 258 | 335 | 61 | 135 | 984 | 1242 | 64130 | 475 | 3091 | 269 | 101 | 33460 | 47407 | XRF2 | 1 | 2022-11-26 | 11:01 | YEON | 2022-12-20 21:07
390C | U1558 | A | 4 | H | 1 | A | 1000 | 23.4 | 28.483 | 44857322 | SHLF10879811 | 30 | 1.24 | 6 | 10 | 10 | 12 | Pd-Thick | 151418 | 1431 | 94642 | 325 | 808 | 21422 | 204 | 4163 | 220 | 379 | 40 | 152 | 923 | 1416 | 63139 | 529 | 2880 | 153 | 122 | 34207 | 49049 | XRF2 | 1 | 2022-11-26 | 11:01 | YEON | 2022-12-20 21:07
390C | U1558 | A | 4 | H | 1 | A | 1020 | 23.42 | 28.503 | 44857322 | SHLF10879811 | 30 | 1.24 | 6 | 10 | 10 | 12 | Pd-Thick | 150728 | 1460 | 95196 | 324 | 840 | 21334 | 206 | 4067 | 234 | 443 | 67 | 158 | 937 | 1304 | 63237 | 689 | 3098 | 391 | 96 | 34289 | 47637 | XRF2 | 1 | 2022-11-26 | 11:02 | YEON | 2022-12-20 21:07
390C | U1558 | A | 4 | H | 1 | A | 1040 | 23.44 | 28.523 | 44857322 | SHLF10879811 | 30 | 1.24 | 6 | 10 | 10 | 12 | Pd-Thick | 150606 | 1497 | 92596 | 275 | 957 | 22471 | 184 | 4144 | 262 | 469 | 100 | 140 | 970 | 1461 | 62766 | 540 | 3113 | 244 | 514 | 34832 | 49175 | XRF2 | 1 | 2022-11-26 | 11:02 | YEON | 2022-12-20 21:07
390C | U1558 | A | 4 | H | 1 | A | 1060 | 23.46 | 28.543 | 44857322 | SHLF10879811 | 30 | 1.24 | 6 | 10 | 10 | 12 | Pd-Thick | 150596 | 1411 | 91906 | 338 | 1002 | 22478 | 334 | 4005 | 266 | 411 | 87 | 137 | 975 | 1303 | 62893 | 393 | 2928 | 47 | 242 | 34018 | 48858 | XRF2 | 1 | 2022-11-26 | 11:02 | YEON | 2022-12-20 21:07
390C | U1558 | A | 4 | H | 1 | A | 1080 | 23.48 | 28.563 | 44857322 | SHLF10879811 | 30 | 1.24 | 6 | 10 | 10 | 12 | Pd-Thick | 150269 | 1310 | 92881 | 298 | 876 | 21354 | 215 | 4009 | 227 | 415 | 70 | 112 | 990 | 1201 | 63498 | 575 | 3249 | 178 | 190 | 33497 | 48808 | XRF2 | 1 | 2022-11-26 | 11:03 | YEON | 2022-12-20 21:07
390C | U1558 | A | 4 | H | 1 | A | 1100 | 23.5 | 28.583 | 44857322 | SHLF10879811 | 30 | 1.24 | 6 | 10 | 10 | 12 | Pd-Thick | 150450 | 1193 | 92374 | 333 | 905 | 20825 | 110 | 4140 | 264 | 390 | 68 | 180 | 1019 | 1233 | 64228 | 484 | 2622 | 131 | 160 | 32787 | 47897 | XRF2 | 1 | 2022-11-26 | 11:03 | YEON | 2022-12-20 21:07
390C | U1558 | A | 4 | H | 1 | A | 1120 | 23.52 | 28.603 | 44857322 | SHLF10879811 | 30 | 1.24 | 6 | 10 | 10 | 12 | Pd-Thick | 151389 | 1277 | 94423 | 363 | 953 | 19263 | 192 | 4074 | 181 | 425 | 49 | 134 | 938 | 1209 | 65698 | 437 | 2608 | 135 | 307 | 33728 | 50086 | XRF2 | 1 | 2022-11-26 | 11:03 | YEON | 2022-12-20 21:07
390C | U1558 | A | 4 | H | 1 | A | 1140 | 23.54 | 28.623 | 44857322 | SHLF10879811 | 30 | 1.24 | 6 | 10 | 10 | 12 | Pd-Thick | 151601 | 1207 | 95343 | 313 | 932 | 19338 | 127 | 4110 | 260 | 427 | 76 | 125 | 1040 | 1159 | 65717 | 486 | 2813 | 375 | 559 | 33909 | 49427 | XRF2 | 1 | 2022-11-26 | 11:04 | YEON | 2022-12-20 21:07
390C | U1558 | A | 4 | H | 1 | A | 1160 | 23.56 | 28.643 | 44857322 | SHLF10879811 | 30 | 1.24 | 6 | 10 | 10 | 12 | Pd-Thick | 152051 | 1290 | 96856 | 298 | 1018 | 19138 | 217 | 4209 | 235 | 351 | 28 | 183 | 1025 | 1229 | 66247 | 443 | 2630 | 138 | 290 | 34114 | 50139 | XRF2 | 1 | 2022-11-26 | 11:04 | YEON | 2022-12-20 21:07
390C | U1558 | A | 4 | H | 1 | A | 1180 | 23.58 | 28.663 | 44857322 | SHLF10879811 | 30 | 1.24 | 6 | 10 | 10 | 12 | Pd-Thick | 152082 | 1164 | 96135 | 267 | 856 | 18175 | 104 | 4174 | 267 | 414 | 39 | 196 | 1107 | 1199 | 66661 | 453 | 2472 | 282 | 442 | 34452 | 49672 | XRF2 | 1 | 2022-11-26 | 11:04 | YEON | 2022-12-20 21:07
390C | U1558 | A | 4 | H | 1 | A | 1200 | 23.6 | 28.683 | 44857322 | SHLF10879811 | 30 | 1.24 | 6 | 10 | 10 | 12 | Pd-Thick | 148357 | 1008 | 95002 | 242 | 876 | 17742 | 222 | 3989 | 186 | 353 | 48 | 102 | 946 | 1112 | 65138 | 407 | 2456 | 316 | 191 | 33402 | 47783 | XRF2 | 1 | 2022-11-26 | 11:05 | YEON | 2022-12-20 21:07
390C | U1558 | A | 4 | H | 1 | A | 1220 | 23.62 | 28.703 | 44857322 | SHLF10879811 | 30 | 1.24 | 6 | 10 | 10 | 12 | Pd-Thick | 149203 | 1136 | 98527 | 300 | 864 | 17430 | 124 | 4101 | 193 | 360 | 62 | 122 | 915 | 1028 | 65303 | 576 | 2509 | 243 | 380 | 33251 | 48632 | XRF2 | 1 | 2022-11-26 | 11:05 | YEON | 2022-12-20 21:07
390C | U1558 | A | 4 | H | 1 | A | 1240 | 23.64 | 28.723 | 44857322 | SHLF10879811 | 30 | 1.24 | 6 | 10 | 10 | 12 | Pd-Thick | 150621 | 879 | 99752 | 228 | 826 | 16092 | 170 | 4216 | 239 | 388 | 114 | 118 | 1028 | 911 | 66309 | 548 | 2383 | 41 | 285 | 34131 | 48440 | XRF2 | 1 | 2022-11-26 | 11:05 | YEON | 2022-12-20 21:07
390C | U1558 | A | 4 | H | 1 | A | 1260 | 23.66 | 28.743 | 44857322 | SHLF10879811 | 30 | 1.24 | 6 | 10 | 10 | 12 | Pd-Thick | 148274 | 858 | 98285 | 242 | 844 | 14381 | 159 | 3993 | 192 | 368 | 84 | 111 | 1047 | 835 | 64988 | 499 | 2181 | 22 | 467 | 34006 | 48623 | XRF2 | 1 | 2022-11-26 | 11:06 | YEON | 2022-12-20 21:07
390C | U1558 | A | 4 | H | 1 | A | 1280 | 23.68 | 28.763 | 44857322 | SHLF10879811 | 30 | 1.24 | 6 | 10 | 10 | 12 | Pd-Thick | 145242 | 986 | 94387 | 311 | 823 | 14969 | 180 | 4023 | 235 | 392 | 53 | 97 | 945 | 850 | 62840 | 423 | 2487 | 81 | 210 | 32748 | 47928 | XRF2 | 1 | 2022-11-26 | 11:06 | YEON | 2022-12-20 21:07
390C | U1558 | A | 4 | H | 1 | A | 1300 | 23.7 | 28.783 | 44857322 | SHLF10879811 | 30 | 1.24 | 6 | 10 | 10 | 12 | Pd-Thick | 144896 | 825 | 88385 | 234 | 835 | 15837 | 262 | 4166 | 289 | 342 | 43 | 153 | 1054 | 997 | 62291 | 498 | 2401 | 39 | 384 | 32920 | 48678 | XRF2 | 1 | 2022-11-26 | 11:06 | YEON | 2022-12-20 21:07
390C | U1558 | A | 4 | H | 1 | A | 1320 | 23.72 | 28.803 | 44857322 | SHLF10879811 | 30 | 1.24 | 6 | 10 | 10 | 12 | Pd-Thick | 146502 | 959 | 87134 | 254 | 853 | 16867 | 134 | 4100 | 170 | 370 | 62 | 124 | 1087 | 1094 | 62436 | 700 | 2748 | 241 | 535 | 32684 | 49026 | XRF2 | 1 | 2022-11-26 | 11:07 | YEON | 2022-12-20 21:07
390C | U1558 | A | 4 | H | 1 | A | 1340 | 23.74 | 28.823 | 44857322 | SHLF10879811 | 30 | 1.24 | 6 | 10 | 10 | 12 | Pd-Thick | 148303 | 1104 | 80936 | 333 | 865 | 20068 | 220 | 4199 | 272 | 393 | 73 | 147 | 1172 | 1086 | 63081 | 543 | 2616 | 187 | 54 | 33562 | 50311 | XRF2 | 1 | 2022-11-26 | 11:07 | YEON | 2022-12-20 21:07
390C | U1558 | A | 4 | H | 1 | A | 1360 | 23.76 | 28.843 | 44857322 | SHLF10879811 | 30 | 1.24 | 6 | 10 | 10 | 12 | Pd-Thick | 148705 | 1050 | 85629 | 301 | 937 | 18908 | 189 | 4034 | 151 | 378 | 67 | 117 | 1159 | 1121 | 62996 | 543 | 2596 | 232 | 127 | 33266 | 50524 | XRF2 | 1 | 2022-11-26 | 11:08 | YEON | 2022-12-20 21:07
390C | U1558 | A | 4 | H | 1 | A | 1380 | 23.78 | 28.863 | 44857322 | SHLF10879811 | 30 | 1.24 | 6 | 10 | 10 | 12 | Pd-Thick | 150953 | 1135 | 84476 | 354 | 906 | 20610 | 128 | 4233 | 297 | 446 | 69 | 72 | 1131 | 1190 | 63265 | 693 | 3041 | 209 | 139 | 34048 | 51469 | XRF2 | 1 | 2022-11-26 | 11:08 | YEON | 2022-12-20 21:07
390C | U1558 | A | 4 | H | 1 | A | 1400 | 23.8 | 28.883 | 44857322 | SHLF10879811 | 30 | 1.24 | 6 | 10 | 10 | 12 | Pd-Thick | 152960 | 1078 | 89344 | 301 | 856 | 19412 | 143 | 4075 | 212 | 441 | 128 | 148 | 1205 | 1194 | 66566 | 590 | 2891 | 143 | 416 | 33837 | 50294 | XRF2 | 1 | 2022-11-26 | 11:08 | YEON | 2022-12-20 21:07
390C | U1558 | A | 4 | H | 1 | A | 1420 | 23.82 | 28.903 | 44857322 | SHLF10879811 | 30 | 1.24 | 6 | 10 | 10 | 12 | Pd-Thick | 151813 | 1132 | 84620 | 295 | 877 | 20614 | 217 | 3939 | 271 | 406 | 67 | 135 | 1195 | 1289 | 64295 | 618 | 2597 | 40 | 307 | 34155 | 51800 | XRF2 | 1 | 2022-11-26 | 11:09 | YEON | 2022-12-20 21:07
390C | U1558 | A | 4 | H | 1 | A | 1440 | 23.84 | 28.923 | 44857322 | SHLF10879811 | 30 | 1.24 | 6 | 10 | 10 | 12 | Pd-Thick | 149707 | 1141 | 80393 | 283 | 893 | 21575 | 217 | 3949 | 269 | 396 | 55 | 115 | 1197 | 1224 | 63181 | 670 | 2859 | 36 | 301 | 32801 | 49396 | XRF2 | 1 | 2022-11-26 | 11:09 | YEON | 2022-12-20 21:07
390C | U1558 | A | 4 | H | 1 | A | 1460 | 23.86 | 28.943 | 44857322 | SHLF10879811 | 30 | 1.24 | 6 | 10 | 10 | 12 | Pd-Thick | 147906 | 1068 | 80364 | 382 | 950 | 21060 | 176 | 3812 | 162 | 391 | 67 | 83 | 1204 | 1268 | 62151 | 637 | 2905 | 144 | 117 | 32277 | 50290 | XRF2 | 1 | 2022-11-26 | 11:09 | YEON | 2022-12-20 21:07
390C | U1558 | A | 4 | H | 1 | A | 1480 | 23.88 | 28.963 | 44857322 | SHLF10879811 | 30 | 1.24 | 6 | 10 | 10 | 12 | Pd-Thick | 155915 | 1196 | 85900 | 316 | 921 | 22324 | 226 | 4155 | 282 | 466 | 110 | 172 | 1248 | 1358 | 66778 | 597 | 3085 | 256 | 358 | 33870 | 53405 | XRF2 | 1 | 2022-11-26 | 11:10 | YEON | 2022-12-20 21:07
390C | U1558 | A | 4 | H | 1 | A | 1485 | 23.885 | 28.968 | 44857322 | SHLF10879811 | 30 | 1.24 | 6 | 10 | 10 | 12 | Pd-Thick | 158656 | 1336 | 87084 | 354 | 1022 | 23193 | 141 | 4070 | 209 | 345 | 75 | 127 | 1315 | 1413 | 68160 | 674 | 3196 | 10 | 252 | 34907 | 53515 | XRF2 | 1 | 2022-11-26 | 11:10 | YEON | 2022-12-20 21:07
390C | U1558 | A | 4 | H | 2 | A | 20 | 23.92 | 29.003 | 44857332 | SHLF10879841 | 30 | 1.24 | 6 | 10 | 10 | 12 | Pd-Thick | 149876 | 1227 | 80788 | 410 | 913 | 23848 | 218 | 3954 | 304 | 462 | 26 | 94 | 1239 | 1459 | 62814 | 589 | 3131 | 264 | 211 | 33414 | 50630 | XRF2 | 1 | 2022-11-26 | 12:27 | YEON | 2022-12-20 21:07
390C | U1558 | A | 4 | H | 2 | A | 40 | 23.94 | 29.023 | 44857332 | SHLF10879841 | 30 | 1.24 | 6 | 10 | 10 | 12 | Pd-Thick | 151668 | 1419 | 78329 | 422 | 1116 | 26790 | 224 | 4039 | 299 | 449 | 87 | 141 | 1197 | 1537 | 64049 | 719 | 3194 | 88 | 122 | 33841 | 50287 | XRF2 | 1 | 2022-11-26 | 12:28 | YEON | 2022-12-20 21:07
390C | U1558 | A | 4 | H | 2 | A | 60 | 23.96 | 29.043 | 44857332 | SHLF10879841 | 30 | 1.24 | 6 | 10 | 10 | 12 | Pd-Thick | 152954 | 1450 | 76342 | 422 | 1091 | 28088 | 225 | 4007 | 316 | 536 | 97 | 104 | 1331 | 1715 | 64059 | 674 | 3624 | 252 | 481 | 33686 | 52659 | XRF2 | 1 | 2022-11-26 | 12:28 | YEON | 2022-12-20 21:07
390C | U1558 | A | 4 | H | 2 | A | 80 | 23.98 | 29.063 | 44857332 | SHLF10879841 | 30 | 1.24 | 6 | 10 | 10 | 12 | Pd-Thick | 151724 | 1342 | 75354 | 491 | 914 | 27360 | 229 | 4067 | 243 | 423 | 56 | 162 | 1186 | 1575 | 63485 | 715 | 3377 | 265 | 316 | 34014 | 52113 | XRF2 | 1 | 2022-11-26 | 12:28 | YEON | 2022-12-20 21:07
390C | U1558 | A | 4 | H | 2 | A | 100 | 24 | 29.083 | 44857332 | SHLF10879841 | 30 | 1.24 | 6 | 10 | 10 | 12 | Pd-Thick | 152188 | 1338 | 75809 | 410 | 878 | 26933 | 204 | 4052 | 302 | 391 | 43 | 146 | 1255 | 1688 | 64430 | 594 | 3472 | 216 | 408 | 34281 | 50988 | XRF2 | 1 | 2022-11-26 | 12:29 | YEON | 2022-12-20 21:07
390C | U1558 | A | 4 | H | 2 | A | 120 | 24.02 | 29.103 | 44857332 | SHLF10879841 | 30 | 1.24 | 6 | 10 | 10 | 12 | Pd-Thick | 151959 | 1242 | 80713 | 324 | 1136 | 24639 | 149 | 4100 | 275 | 441 | 66 | 138 | 1292 | 1376 | 64464 | 436 | 3193 | 151 | 295 | 33571 | 51438 | XRF2 | 1 | 2022-11-26 | 12:29 | YEON | 2022-12-20 21:07
390C | U1558 | A | 4 | H | 2 | A | 140 | 24.04 | 29.123 | 44857332 | SHLF10879841 | 30 | 1.24 | 6 | 10 | 10 | 12 | Pd-Thick | 152988 | 1281 | 80193 | 458 | 977 | 25326 | 214 | 4113 | 282 | 485 | 92 | 191 | 1216 | 1308 | 65619 | 613 | 3327 | 244 | 269 | 33981 | 51872 | XRF2 | 1 | 2022-11-26 | 12:29 | YEON | 2022-12-20 21:07
390C | U1558 | A | 4 | H | 2 | A | 160 | 24.06 | 29.143 | 44857332 | SHLF10879841 | 30 | 1.24 | 6 | 10 | 10 | 12 | Pd-Thick | 153415 | 1247 | 83931 | 324 | 1002 | 23962 | 132 | 4064 | 305 | 419 | 39 | 134 | 1167 | 1438 | 66355 | 638 | 3078 | 266 | -81 | 34293 | 52208 | XRF2 | 1 | 2022-11-26 | 12:30 | YEON | 2022-12-20 21:07
390C | U1558 | A | 4 | H | 2 | A | 180 | 24.08 | 29.163 | 44857332 | SHLF10879841 | 30 | 1.24 | 6 | 10 | 10 | 12 | Pd-Thick | 153737 | 1276 | 83014 | 407 | 924 | 23999 | 203 | 4094 | 307 | 429 | 64 | 117 | 1216 | 1455 | 66880 | 466 | 3043 | 55 | 245 | 34172 | 50813 | XRF2 | 1 | 2022-11-26 | 12:30 | YEON | 2022-12-20 21:07
390C | U1558 | A | 4 | H | 2 | A | 200 | 24.1 | 29.183 | 44857332 | SHLF10879841 | 30 | 1.24 | 6 | 10 | 10 | 12 | Pd-Thick | 154900 | 1306 | 85822 | 354 | 954 | 23240 | 210 | 4139 | 237 | 388 | 88 | 197 | 1305 | 1361 | 67270 | 635 | 3120 | 127 | 46 | 34703 | 51171 | XRF2 | 1 | 2022-11-26 | 12:31 | YEON | 2022-12-20 21:07
390C | U1558 | A | 4 | H | 2 | A | 220 | 24.12 | 29.203 | 44857332 | SHLF10879841 | 30 | 1.24 | 6 | 10 | 10 | 12 | Pd-Thick | 152918 | 1195 | 89385 | 319 | 988 | 21355 | 236 | 4065 | 269 | 471 | 111 | 152 | 1025 | 1178 | 67500 | 607 | 2951 | 268 | 603 | 34564 | 50017 | XRF2 | 1 | 2022-11-26 | 12:31 | YEON | 2022-12-20 21:07
390C | U1558 | A | 4 | H | 2 | A | 240 | 24.14 | 29.223 | 44857332 | SHLF10879841 | 30 | 1.24 | 6 | 10 | 10 | 12 | Pd-Thick | 152818 | 1174 | 92435 | 260 | 958 | 20280 | 197 | 4069 | 226 | 392 | 88 | 112 | 1060 | 1142 | 67704 | 522 | 2799 | 143 | 472 | 34148 | 50046 | XRF2 | 1 | 2022-11-26 | 12:31 | YEON | 2022-12-20 21:07
390C | U1558 | A | 4 | H | 2 | A | 260 | 24.16 | 29.243 | 44857332 | SHLF10879841 | 30 | 1.24 | 6 | 10 | 10 | 12 | Pd-Thick | 153312 | 1255 | 92989 | 273 | 979 | 21453 | 203 | 4066 | 307 | 363 | 56 | 154 | 1087 | 1159 | 67542 | 645 | 2876 | 11 | 310 | 34142 | 49913 | XRF2 | 1 | 2022-11-26 | 12:32 | YEON | 2022-12-20 21:07
390C | U1558 | A | 4 | H | 2 | A | 280 | 24.18 | 29.263 | 44857332 | SHLF10879841 | 30 | 1.24 | 6 | 10 | 10 | 12 | Pd-Thick | 151407 | 1183 | 91292 | 258 | 912 | 20841 | 189 | 4083 | 205 | 401 | 72 | 168 | 1090 | 1162 | 66409 | 520 | 3034 | 285 | 104 | 33464 | 48665 | XRF2 | 1 | 2022-11-26 | 12:32 | YEON | 2022-12-20 21:07
390C | U1558 | A | 4 | H | 2 | A | 300 | 24.2 | 29.283 | 44857332 | SHLF10879841 | 30 | 1.24 | 6 | 10 | 10 | 12 | Pd-Thick | 151990 | 1132 | 92925 | 316 | 906 | 20271 | 201 | 3997 | 237 | 358 | 98 | 128 | 1033 | 1187 | 67442 | 517 | 2695 | 41 | 208 | 34159 | 49852 | XRF2 | 1 | 2022-11-26 | 12:32 | YEON | 2022-12-20 21:07
390C | U1558 | A | 4 | H | 2 | A | 320 | 24.22 | 29.303 | 44857332 | SHLF10879841 | 30 | 1.24 | 6 | 10 | 10 | 12 | Pd-Thick | 152684 | 1204 | 93809 | 246 | 940 | 20459 | 219 | 4127 | 296 | 424 | 48 | 160 | 1145 | 1089 | 67948 | 636 | 2863 | 269 | 188 | 34210 | 50494 | XRF2 | 1 | 2022-11-26 | 12:33 | YEON | 2022-12-20 21:07
390C | U1558 | A | 4 | H | 2 | A | 340 | 24.24 | 29.323 | 44857332 | SHLF10879841 | 30 | 1.24 | 6 | 10 | 10 | 12 | Pd-Thick | 151977 | 1288 | 90961 | 324 | 947 | 20533 | 173 | 4164 | 287 | 437 | 65 | 186 | 1030 | 1260 | 66993 | 519 | 3019 | 111 | 367 | 34111 | 50821 | XRF2 | 1 | 2022-11-26 | 12:33 | YEON | 2022-12-20 21:07
390C | U1558 | A | 4 | H | 2 | A | 360 | 24.26 | 29.343 | 44857332 | SHLF10879841 | 30 | 1.24 | 6 | 10 | 10 | 12 | Pd-Thick | 153034 | 1173 | 93050 | 215 | 893 | 20387 | 209 | 4192 | 184 | 388 | 47 | 145 | 994 | 1243 | 68789 | 743 | 2854 | 159 | 290 | 33614 | 49423 | XRF2 | 1 | 2022-11-26 | 12:33 | YEON | 2022-12-20 21:07
390C | U1558 | A | 4 | H | 2 | A | 380 | 24.28 | 29.363 | 44857332 | SHLF10879841 | 30 | 1.24 | 6 | 10 | 10 | 12 | Pd-Thick | 153258 | 1283 | 91580 | 379 | 898 | 21048 | 170 | 4185 | 234 | 406 | 33 | 178 | 1073 | 1333 | 67884 | 415 | 3101 | 306 | 246 | 34268 | 50828 | XRF2 | 1 | 2022-11-26 | 12:34 | YEON | 2022-12-20 21:07
390C | U1558 | A | 4 | H | 2 | A | 400 | 24.3 | 29.383 | 44857332 | SHLF10879841 | 30 | 1.24 | 6 | 10 | 10 | 12 | Pd-Thick | 153017 | 1238 | 91522 | 339 | 905 | 21102 | 158 | 4144 | 229 | 430 | 70 | 110 | 1113 | 1119 | 67344 | 603 | 3058 | 93 | 424 | 34046 | 50529 | XRF2 | 1 | 2022-11-26 | 12:34 | YEON | 2022-12-20 21:07
390C | U1558 | A | 4 | H | 2 | A | 420 | 24.32 | 29.403 | 44857332 | SHLF10879841 | 30 | 1.24 | 6 | 10 | 10 | 12 | Pd-Thick | 153415 | 1162 | 91472 | 245 | 919 | 20709 | 176 | 4164 | 259 | 407 | 60 | 136 | 1096 | 1177 | 68095 | 504 | 2983 | 334 | 533 | 34275 | 50126 | XRF2 | 1 | 2022-11-26 | 12:34 | YEON | 2022-12-20 21:07
390C | U1558 | A | 4 | H | 2 | A | 440 | 24.34 | 29.423 | 44857332 | SHLF10879841 | 30 | 1.24 | 6 | 10 | 10 | 12 | Pd-Thick | 151696 | 1251 | 89831 | 348 | 917 | 20698 | 192 | 4111 | 271 | 456 | 51 | 100 | 1158 | 1143 | 66418 | 564 | 3069 | 19 | 242 | 34616 | 49855 | XRF2 | 1 | 2022-11-26 | 12:35 | YEON | 2022-12-20 21:07
390C | U1558 | A | 4 | H | 2 | A | 460 | 24.36 | 29.443 | 44857332 | SHLF10879841 | 30 | 1.24 | 6 | 10 | 10 | 12 | Pd-Thick | 149692 | 1237 | 87760 | 397 | 1037 | 21150 | 193 | 4036 | 257 | 321 | 48 | 142 | 1081 | 1185 | 64939 | 608 | 2770 | 96 | 215 | 33590 | 49194 | XRF2 | 1 | 2022-11-26 | 12:35 | YEON | 2022-12-20 21:07
390C | U1558 | A | 4 | H | 2 | A | 480 | 24.38 | 29.463 | 44857332 | SHLF10879841 | 30 | 1.24 | 6 | 10 | 10 | 12 | Pd-Thick | 150298 | 1132 | 87538 | 297 | 1047 | 21088 | 227 | 4219 | 320 | 427 | 86 | 159 | 1152 | 1216 | 65251 | 720 | 2709 | 88 | 119 | 33791 | 50104 | XRF2 | 1 | 2022-11-26 | 12:36 | YEON | 2022-12-20 21:07
390C | U1558 | A | 4 | H | 2 | A | 500 | 24.4 | 29.483 | 44857332 | SHLF10879841 | 30 | 1.24 | 6 | 10 | 10 | 12 | Pd-Thick | 152834 | 1174 | 89977 | 351 | 907 | 20943 | 191 | 4166 | 261 | 390 | 45 | 101 | 1110 | 1256 | 66685 | 399 | 2868 | 121 | 105 | 34128 | 50838 | XRF2 | 1 | 2022-11-26 | 12:36 | YEON | 2022-12-20 21:07
390C | U1558 | A | 4 | H | 2 | A | 520 | 24.42 | 29.503 | 44857332 | SHLF10879841 | 30 | 1.24 | 6 | 10 | 10 | 12 | Pd-Thick | 153190 | 1092 | 90074 | 349 | 977 | 20796 | 202 | 4231 | 254 | 349 | 17 | 115 | 1129 | 1289 | 65818 | 566 | 3112 | 67 | 278 | 34184 | 50899 | XRF2 | 1 | 2022-11-26 | 12:36 | YEON | 2022-12-20 21:07
390C | U1558 | A | 4 | H | 2 | A | 540 | 24.44 | 29.523 | 44857332 | SHLF10879841 | 30 | 1.24 | 6 | 10 | 10 | 12 | Pd-Thick | 152870 | 1061 | 90696 | 299 | 1084 | 20787 | 159 | 4289 | 270 | 432 | 66 | 138 | 1125 | 1195 | 66209 | 391 | 2997 | 274 | 266 | 33557 | 50201 | XRF2 | 1 | 2022-11-26 | 12:37 | YEON | 2022-12-20 21:07
390C | U1558 | A | 4 | H | 2 | A | 560 | 24.46 | 29.543 | 44857332 | SHLF10879841 | 30 | 1.24 | 6 | 10 | 10 | 12 | Pd-Thick | 152721 | 1162 | 90906 | 373 | 1054 | 20779 | 179 | 4171 | 257 | 440 | 79 | 129 | 1050 | 1212 | 66125 | 660 | 2992 | 278 | 679 | 35036 | 49952 | XRF2 | 1 | 2022-11-26 | 12:37 | YEON | 2022-12-20 21:07
390C | U1558 | A | 4 | H | 2 | A | 580 | 24.48 | 29.563 | 44857332 | SHLF10879841 | 30 | 1.24 | 6 | 10 | 10 | 12 | Pd-Thick | 151453 | 1145 | 90458 | 303 | 1091 | 20637 | 205 | 4190 | 203 | 458 | 38 | 99 | 1195 | 1202 | 64978 | 656 | 3020 | 80 | 111 | 33771 | 50620 | XRF2 | 1 | 2022-11-26 | 12:37 | YEON | 2022-12-20 21:07
390C | U1558 | A | 4 | H | 2 | A | 600 | 24.5 | 29.583 | 44857332 | SHLF10879841 | 30 | 1.24 | 6 | 10 | 10 | 12 | Pd-Thick | 151092 | 1174 | 90395 | 359 | 1762 | 20551 | 186 | 4215 | 273 | 407 | 78 | 85 | 1034 | 1216 | 64717 | 677 | 2966 | 237 | 570 | 33747 | 49315 | XRF2 | 1 | 2022-11-26 | 12:38 | YEON | 2022-12-20 21:07
390C | U1558 | A | 4 | H | 2 | A | 620 | 24.52 | 29.603 | 44857332 | SHLF10879841 | 30 | 1.24 | 6 | 10 | 10 | 12 | Pd-Thick | 150941 | 1179 | 91326 | 251 | 1444 | 20499 | 183 | 4177 | 336 | 440 | 89 | 110 | 1046 | 1186 | 65385 | 627 | 2762 | 268 | 137 | 33462 | 49785 | XRF2 | 1 | 2022-11-26 | 12:38 | YEON | 2022-12-20 21:07
390C | U1558 | A | 4 | H | 2 | A | 640 | 24.54 | 29.623 | 44857332 | SHLF10879841 | 30 | 1.24 | 6 | 10 | 10 | 12 | Pd-Thick | 150853 | 1153 | 90519 | 371 | 1821 | 20615 | 160 | 3977 | 239 | 368 | 56 | 181 | 1023 | 1110 | 64533 | 667 | 2813 | 110 | 56 | 34374 | 49411 | XRF2 | 1 | 2022-11-26 | 12:38 | YEON | 2022-12-20 21:07
390C | U1558 | A | 4 | H | 2 | A | 660 | 24.56 | 29.643 | 44857332 | SHLF10879841 | 30 | 1.24 | 6 | 10 | 10 | 12 | Pd-Thick | 150759 | 1240 | 91724 | 386 | 730 | 20598 | 235 | 4099 | 300 | 412 | 47 | 147 | 1044 | 1153 | 64558 | 630 | 2900 | 80 | 74 | 34005 | 49477 | XRF2 | 1 | 2022-11-26 | 12:39 | YEON | 2022-12-20 21:07
390C | U1558 | A | 4 | H | 2 | A | 680 | 24.58 | 29.663 | 44857332 | SHLF10879841 | 30 | 1.24 | 6 | 10 | 10 | 12 | Pd-Thick | 152893 | 1136 | 93033 | 331 | 1103 | 20665 | 244 | 4248 | 286 | 445 | 82 | 131 | 1127 | 1106 | 65761 | 704 | 3030 | 350 | 207 | 34188 | 50267 | XRF2 | 1 | 2022-11-26 | 12:39 | YEON | 2022-12-20 21:07
390C | U1558 | A | 4 | H | 2 | A | 700 | 24.6 | 29.683 | 44857332 | SHLF10879841 | 30 | 1.24 | 6 | 10 | 10 | 12 | Pd-Thick | 151118 | 1108 | 92610 | 307 | 774 | 20063 | 163 | 4140 | 200 | 354 | 41 | 59 | 1077 | 1202 | 65172 | 475 | 2777 | 289 | 11 | 33744 | 49905 | XRF2 | 1 | 2022-11-26 | 12:39 | YEON | 2022-12-20 21:07
390C | U1558 | A | 4 | H | 2 | A | 720 | 24.62 | 29.703 | 44857332 | SHLF10879841 | 30 | 1.24 | 6 | 10 | 10 | 12 | Pd-Thick | 151150 | 1218 | 92568 | 286 | 1234 | 19693 | 209 | 4253 | 228 | 325 | 24 | 133 | 1077 | 1254 | 65119 | 510 | 2689 | 353 | 372 | 33706 | 49917 | XRF2 | 1 | 2022-11-26 | 12:40 | YEON | 2022-12-20 21:07
390C | U1558 | A | 4 | H | 2 | A | 740 | 24.64 | 29.723 | 44857332 | SHLF10879841 | 30 | 1.24 | 6 | 10 | 10 | 12 | Pd-Thick | 152075 | 1226 | 92710 | 335 | 1293 | 20765 | 170 | 4123 | 323 | 403 | 59 | 95 | 1019 | 1134 | 66350 | 501 | 2845 | 164 | 337 | 33505 | 49634 | XRF2 | 1 | 2022-11-26 | 12:40 | YEON | 2022-12-20 21:07
390C | U1558 | A | 4 | H | 2 | A | 760 | 24.66 | 29.743 | 44857332 | SHLF10879841 | 30 | 1.24 | 6 | 10 | 10 | 12 | Pd-Thick | 152577 | 1247 | 92617 | 374 | 1204 | 20456 | 137 | 4208 | 249 | 383 | 60 | 154 | 1033 | 1133 | 65915 | 508 | 2979 | 186 | 306 | 33907 | 49679 | XRF2 | 1 | 2022-11-26 | 12:40 | YEON | 2022-12-20 21:07
390C | U1558 | A | 4 | H | 2 | A | 780 | 24.68 | 29.763 | 44857332 | SHLF10879841 | 30 | 1.24 | 6 | 10 | 10 | 12 | Pd-Thick | 153763 | 1240 | 89504 | 321 | 658 | 21891 | 217 | 4076 | 257 | 483 | 96 | 141 | 1126 | 1158 | 66895 | 556 | 3196 | 224 | 50 | 35437 | 50981 | XRF2 | 1 | 2022-11-26 | 12:41 | YEON | 2022-12-20 21:07
390C | U1558 | A | 4 | H | 2 | A | 800 | 24.7 | 29.783 | 44857332 | SHLF10879841 | 30 | 1.24 | 6 | 10 | 10 | 12 | Pd-Thick | 154174 | 1236 | 89639 | 300 | 727 | 21980 | 234 | 4077 | 227 | 410 | 70 | 115 | 1169 | 1422 | 67296 | 490 | 2903 | 356 | 147 | 34453 | 50263 | XRF2 | 1 | 2022-11-26 | 12:41 | YEON | 2022-12-20 21:07
390C | U1558 | A | 4 | H | 2 | A | 820 | 24.72 | 29.803 | 44857332 | SHLF10879841 | 30 | 1.24 | 6 | 10 | 10 | 12 | Pd-Thick | 153266 | 1109 | 90269 | 347 | 1018 | 20847 | 237 | 4144 | 290 | 418 | 100 | 110 | 1064 | 1314 | 67191 | 540 | 2861 | 184 | 210 | 33819 | 51312 | XRF2 | 1 | 2022-11-26 | 12:42 | YEON | 2022-12-20 21:07
390C | U1558 | A | 4 | H | 2 | A | 840 | 24.74 | 29.823 | 44857332 | SHLF10879841 | 30 | 1.24 | 6 | 10 | 10 | 12 | Pd-Thick | 155276 | 1295 | 90884 | 292 | 999 | 21787 | 133 | 4218 | 304 | 485 | 37 | 145 | 1170 | 1247 | 68208 | 606 | 3228 | 197 | 248 | 34673 | 51224 | XRF2 | 1 | 2022-11-26 | 12:42 | YEON | 2022-12-20 21:07
390C | U1558 | A | 4 | H | 2 | A | 860 | 24.76 | 29.843 | 44857332 | SHLF10879841 | 30 | 1.24 | 6 | 10 | 10 | 12 | Pd-Thick | 154116 | 1107 | 88181 | 363 | 1281 | 21822 | 139 | 4130 | 326 | 404 | 63 | 203 | 1156 | 1416 | 67115 | 523 | 3074 | 355 | 296 | 34095 | 51108 | XRF2 | 1 | 2022-11-26 | 12:42 | YEON | 2022-12-20 21:07
390C | U1558 | A | 4 | H | 2 | A | 880 | 24.78 | 29.863 | 44857332 | SHLF10879841 | 30 | 1.24 | 6 | 10 | 10 | 12 | Pd-Thick | 153807 | 1131 | 88058 | 361 | 1213 | 20888 | 198 | 4117 | 264 | 425 | 74 | 133 | 1154 | 1312 | 67192 | 419 | 2738 | 212 | 306 | 34380 | 51368 | XRF2 | 1 | 2022-11-26 | 12:43 | YEON | 2022-12-20 21:07
390C | U1558 | A | 4 | H | 2 | A | 900 | 24.8 | 29.883 | 44857332 | SHLF10879841 | 30 | 1.24 | 6 | 10 | 10 | 12 | Pd-Thick | 154215 | 1028 | 85384 | 327 | 547 | 21544 | 222 | 4220 | 226 | 405 | 35 | 85 | 1314 | 1226 | 67636 | 391 | 3162 | 180 | 171 | 34534 | 51645 | XRF2 | 1 | 2022-11-26 | 12:43 | YEON | 2022-12-20 21:07
390C | U1558 | A | 4 | H | 2 | A | 920 | 24.82 | 29.903 | 44857332 | SHLF10879841 | 30 | 1.24 | 6 | 10 | 10 | 12 | Pd-Thick | 153146 | 1013 | 84056 | 369 | 314 | 21051 | 218 | 4098 | 217 | 370 | 64 | 99 | 1247 | 1160 | 67897 | 576 | 3057 | 132 | 19 | 33886 | 51468 | XRF2 | 1 | 2022-11-26 | 12:43 | YEON | 2022-12-20 21:07
390C | U1558 | A | 4 | H | 2 | A | 940 | 24.84 | 29.923 | 44857332 | SHLF10879841 | 30 | 1.24 | 6 | 10 | 10 | 12 | Pd-Thick | 152687 | 1120 | 84899 | 324 | 561 | 20887 | 177 | 4137 | 177 | 392 | 76 | 123 | 1184 | 1125 | 67191 | 401 | 3044 | 352 | 98 | 33345 | 51534 | XRF2 | 1 | 2022-11-26 | 12:44 | YEON | 2022-12-20 21:07
390C | U1558 | A | 4 | H | 2 | A | 960 | 24.86 | 29.943 | 44857332 | SHLF10879841 | 30 | 1.24 | 6 | 10 | 10 | 12 | Pd-Thick | 153596 | 1088 | 85785 | 230 | 690 | 20046 | 139 | 4145 | 257 | 370 | 68 | 111 | 1229 | 1116 | 67843 | 425 | 3114 | 325 | 309 | 34150 | 51724 | XRF2 | 1 | 2022-11-26 | 12:44 | YEON | 2022-12-20 21:07
390C | U1558 | A | 4 | H | 2 | A | 980 | 24.88 | 29.963 | 44857332 | SHLF10879841 | 30 | 1.24 | 6 | 10 | 10 | 12 | Pd-Thick | 155350 | 1014 | 86797 | 302 | 722 | 20100 | 231 | 4167 | 259 | 356 | 73 | 88 | 1259 | 1134 | 68716 | 519 | 2911 | 204 | 414 | 34541 | 51697 | XRF2 | 1 | 2022-11-26 | 12:44 | YEON | 2022-12-20 21:07
390C | U1558 | A | 4 | H | 2 | A | 1000 | 24.9 | 29.983 | 44857332 | SHLF10879841 | 30 | 1.24 | 6 | 10 | 10 | 12 | Pd-Thick | 156104 | 999 | 89323 | 278 | 656 | 20044 | 168 | 4101 | 255 | 375 | 17 | 135 | 1309 | 1126 | 69395 | 553 | 2833 | 283 | 257 | 34297 | 52618 | XRF2 | 1 | 2022-11-26 | 12:45 | YEON | 2022-12-20 21:07
390C | U1558 | A | 4 | H | 2 | A | 1020 | 24.92 | 30.003 | 44857332 | SHLF10879841 | 30 | 1.24 | 6 | 10 | 10 | 12 | Pd-Thick | 155875 | 943 | 90172 | 318 | 862 | 19459 | 182 | 4057 | 299 | 387 | 34 | 88 | 1260 | 1079 | 68540 | 389 | 2931 | 169 | 209 | 34536 | 53148 | XRF2 | 1 | 2022-11-26 | 12:45 | YEON | 2022-12-20 21:07
390C | U1558 | A | 4 | H | 2 | A | 1040 | 24.94 | 30.023 | 44857332 | SHLF10879841 | 30 | 1.24 | 6 | 10 | 10 | 12 | Pd-Thick | 155179 | 933 | 88442 | 255 | 939 | 18912 | 171 | 4036 | 216 | 388 | 42 | 174 | 1209 | 1072 | 68338 | 585 | 2878 | 155 | 206 | 34012 | 52121 | XRF2 | 1 | 2022-11-26 | 12:45 | YEON | 2022-12-20 21:07
390C | U1558 | A | 4 | H | 2 | A | 1060 | 24.96 | 30.043 | 44857332 | SHLF10879841 | 30 | 1.24 | 6 | 10 | 10 | 12 | Pd-Thick | 155175 | 1023 | 90713 | 265 | 1009 | 18628 | 195 | 4081 | 236 | 318 | 48 | 113 | 1178 | 1028 | 68262 | 644 | 2710 | 296 | 78 | 34316 | 51383 | XRF2 | 1 | 2022-11-26 | 12:46 | YEON | 2022-12-20 21:07
390C | U1558 | A | 4 | H | 2 | A | 1080 | 24.98 | 30.063 | 44857332 | SHLF10879841 | 30 | 1.24 | 6 | 10 | 10 | 12 | Pd-Thick | 155114 | 990 | 91935 | 271 | 990 | 18808 | 204 | 4093 | 245 | 379 | 78 | 96 | 1312 | 1040 | 68758 | 527 | 2926 | 106 | 322 | 33801 | 51303 | XRF2 | 1 | 2022-11-26 | 12:46 | YEON | 2022-12-20 21:07
390C | U1558 | A | 4 | H | 2 | A | 1100 | 25 | 30.083 | 44857332 | SHLF10879841 | 30 | 1.24 | 6 | 10 | 10 | 12 | Pd-Thick | 154226 | 936 | 90675 | 265 | 987 | 18576 | 153 | 4146 | 198 | 340 | 47 | 155 | 1259 | 983 | 67400 | 577 | 2865 | 167 | 596 | 34076 | 52348 | XRF2 | 1 | 2022-11-26 | 12:47 | YEON | 2022-12-20 21:07
390C | U1558 | A | 4 | H | 2 | A | 1120 | 25.02 | 30.103 | 44857332 | SHLF10879841 | 30 | 1.24 | 6 | 10 | 10 | 12 | Pd-Thick | 154706 | 941 | 92246 | 200 | 989 | 18999 | 240 | 4205 | 214 | 322 | 54 | 115 | 1216 | 1059 | 68089 | 627 | 2739 | 97 | 196 | 34138 | 50897 | XRF2 | 1 | 2022-11-26 | 12:47 | YEON | 2022-12-20 21:07
390C | U1558 | A | 4 | H | 2 | A | 1140 | 25.04 | 30.123 | 44857332 | SHLF10879841 | 30 | 1.24 | 6 | 10 | 10 | 12 | Pd-Thick | 154716 | 1040 | 92611 | 293 | 1007 | 19013 | 268 | 4243 | 260 | 380 | 85 | 145 | 1231 | 1081 | 68657 | 464 | 2803 | 374 | 62 | 35057 | 52101 | XRF2 | 1 | 2022-11-26 | 12:47 | YEON | 2022-12-20 21:07
390C | U1558 | A | 4 | H | 2 | A | 1160 | 25.06 | 30.143 | 44857332 | SHLF10879841 | 30 | 1.24 | 6 | 10 | 10 | 12 | Pd-Thick | 154067 | 1010 | 91187 | 341 | 1048 | 19494 | 166 | 4208 | 227 | 398 | 32 | 129 | 1167 | 1164 | 68188 | 631 | 2685 | 260 | 446 | 33429 | 50810 | XRF2 | 1 | 2022-11-26 | 12:48 | YEON | 2022-12-20 21:07
390C | U1558 | A | 4 | H | 2 | A | 1180 | 25.08 | 30.163 | 44857332 | SHLF10879841 | 30 | 1.24 | 6 | 10 | 10 | 12 | Pd-Thick | 152978 | 1063 | 91733 | 269 | 1053 | 18200 | 210 | 4205 | 207 | 349 | 65 | 120 | 1164 | 926 | 66816 | 500 | 2717 | 89 | 127 | 33883 | 52057 | XRF2 | 1 | 2022-11-26 | 12:48 | YEON | 2022-12-20 21:07
390C | U1558 | A | 4 | H | 2 | A | 1200 | 25.1 | 30.183 | 44857332 | SHLF10879841 | 30 | 1.24 | 6 | 10 | 10 | 12 | Pd-Thick | 151347 | 1040 | 89552 | 261 | 900 | 18296 | 232 | 4287 | 276 | 406 | 56 | 116 | 1205 | 1007 | 66489 | 542 | 2811 | 202 | 300 | 33002 | 50653 | XRF2 | 1 | 2022-11-26 | 12:48 | YEON | 2022-12-20 21:07
390C | U1558 | A | 4 | H | 2 | A | 1220 | 25.12 | 30.203 | 44857332 | SHLF10879841 | 30 | 1.24 | 6 | 10 | 10 | 12 | Pd-Thick | 151799 | 1038 | 88247 | 335 | 927 | 19921 | 193 | 4034 | 282 | 361 | 48 | 111 | 1168 | 1129 | 66628 | 537 | 3212 | 164 | 143 | 34174 | 51244 | XRF2 | 1 | 2022-11-26 | 12:49 | YEON | 2022-12-20 21:07
390C | U1558 | A | 4 | H | 2 | A | 1240 | 25.14 | 30.223 | 44857332 | SHLF10879841 | 30 | 1.24 | 6 | 10 | 10 | 12 | Pd-Thick | 151653 | 1077 | 89261 | 281 | 839 | 19591 | 220 | 4191 | 221 | 398 | 104 | 129 | 1199 | 1081 | 67182 | 456 | 2733 | 37 | 233 | 33400 | 50585 | XRF2 | 1 | 2022-11-26 | 12:49 | YEON | 2022-12-20 21:07
390C | U1558 | A | 4 | H | 2 | A | 1260 | 25.16 | 30.243 | 44857332 | SHLF10879841 | 30 | 1.24 | 6 | 10 | 10 | 12 | Pd-Thick | 150431 | 1031 | 88925 | 258 | 853 | 18538 | 216 | 4081 | 276 | 431 | 63 | 145 | 1141 | 1127 | 66066 | 410 | 2745 | 186 | 432 | 34115 | 49870 | XRF2 | 1 | 2022-11-26 | 12:49 | YEON | 2022-12-20 21:07
390C | U1558 | A | 4 | H | 2 | A | 1280 | 25.18 | 30.263 | 44857332 | SHLF10879841 | 30 | 1.24 | 6 | 10 | 10 | 12 | Pd-Thick | 148201 | 902 | 88489 | 260 | 938 | 18014 | 104 | 4046 | 187 | 346 | 59 | 123 | 1088 | 1077 | 65999 | 557 | 2610 | 139 | 90 | 33198 | 48886 | XRF2 | 1 | 2022-11-26 | 12:50 | YEON | 2022-12-20 21:07
390C | U1558 | A | 4 | H | 2 | A | 1300 | 25.2 | 30.283 | 44857332 | SHLF10879841 | 30 | 1.24 | 6 | 10 | 10 | 12 | Pd-Thick | 147646 | 1031 | 90336 | 305 | 827 | 17749 | 186 | 4127 | 262 | 418 | 65 | 65 | 1193 | 961 | 65886 | 533 | 2785 | 10 | 401 | 33001 | 49239 | XRF2 | 1 | 2022-11-26 | 12:50 | YEON | 2022-12-20 21:07
390C | U1558 | A | 4 | H | 2 | A | 1320 | 25.22 | 30.303 | 44857332 | SHLF10879841 | 30 | 1.24 | 6 | 10 | 10 | 12 | Pd-Thick | 148611 | 931 | 90825 | 290 | 752 | 17747 | 89 | 4197 | 215 | 376 | 49 | 86 | 1108 | 1046 | 66400 | 621 | 2642 | 31 | 9 | 33171 | 49445 | XRF2 | 1 | 2022-11-26 | 12:50 | YEON | 2022-12-20 21:07
390C | U1558 | A | 4 | H | 2 | A | 1340 | 25.24 | 30.323 | 44857332 | SHLF10879841 | 30 | 1.24 | 6 | 10 | 10 | 12 | Pd-Thick | 149859 | 1039 | 94589 | 305 | 928 | 17631 | 116 | 4233 | 265 | 321 | 40 | 96 | 1079 | 1007 | 67252 | 485 | 2785 | 376 | 231 | 33786 | 49159 | XRF2 | 1 | 2022-11-26 | 12:51 | YEON | 2022-12-20 21:07
390C | U1558 | A | 4 | H | 2 | A | 1360 | 25.26 | 30.343 | 44857332 | SHLF10879841 | 30 | 1.24 | 6 | 10 | 10 | 12 | Pd-Thick | 151521 | 965 | 96661 | 296 | 940 | 17178 | 173 | 4324 | 201 | 379 | 42 | 100 | 995 | 1066 | 68315 | 457 | 2181 | 79 | 198 | 34475 | 49584 | XRF2 | 1 | 2022-11-26 | 12:51 | YEON | 2022-12-20 21:07
390C | U1558 | A | 4 | H | 2 | A | 1380 | 25.28 | 30.363 | 44857332 | SHLF10879841 | 30 | 1.24 | 6 | 10 | 10 | 12 | Pd-Thick | 152478 | 1084 | 96952 | 239 | 871 | 16956 | 170 | 4213 | 197 | 364 | 45 | 116 | 1199 | 897 | 68154 | 465 | 2398 | 223 | 169 | 34128 | 49544 | XRF2 | 1 | 2022-11-26 | 12:51 | YEON | 2022-12-20 21:07
390C | U1558 | A | 4 | H | 2 | A | 1400 | 25.3 | 30.383 | 44857332 | SHLF10879841 | 30 | 1.24 | 6 | 10 | 10 | 12 | Pd-Thick | 153759 | 997 | 97561 | 301 | 732 | 17187 | 208 | 4081 | 177 | 323 | 74 | 172 | 1101 | 989 | 68807 | 495 | 2704 | 225 | 288 | 34177 | 50921 | XRF2 | 1 | 2022-11-26 | 12:52 | YEON | 2022-12-20 21:07
390C | U1558 | A | 4 | H | 2 | A | 1420 | 25.32 | 30.403 | 44857332 | SHLF10879841 | 30 | 1.24 | 6 | 10 | 10 | 12 | Pd-Thick | 151008 | 1028 | 96157 | 210 | 852 | 15933 | 136 | 4130 | 232 | 312 | 74 | 116 | 1039 | 1019 | 67221 | 549 | 2706 | 253 | 289 | 33463 | 49637 | XRF2 | 1 | 2022-11-26 | 12:52 | YEON | 2022-12-20 21:07
390C | U1558 | A | 4 | H | 2 | A | 1440 | 25.34 | 30.423 | 44857332 | SHLF10879841 | 30 | 1.24 | 6 | 10 | 10 | 12 | Pd-Thick | 150090 | 836 | 95074 | 282 | 825 | 15530 | 103 | 4127 | 164 | 362 | 69 | 148 | 1148 | 985 | 67262 | 384 | 2562 | 131 | 196 | 33355 | 50768 | XRF2 | 1 | 2022-11-26 | 12:53 | YEON | 2022-12-20 21:07
390C | U1558 | A | 4 | H | 2 | A | 1460 | 25.36 | 30.443 | 44857332 | SHLF10879841 | 30 | 1.24 | 6 | 10 | 10 | 12 | Pd-Thick | 147029 | 876 | 91519 | 231 | 841 | 15197 | 147 | 4059 | 205 | 398 | 76 | 153 | 1095 | 823 | 65185 | 468 | 2355 | 154 | 268 | 31785 | 49750 | XRF2 | 1 | 2022-11-26 | 12:53 | YEON | 2022-12-20 21:07
390C | U1558 | A | 4 | H | 2 | A | 1480 | 25.38 | 30.463 | 44857332 | SHLF10879841 | 30 | 1.24 | 6 | 10 | 10 | 12 | Pd-Thick | 155295 | 910 | 97573 | 233 | 769 | 16560 | 138 | 4169 | 218 | 361 | 83 | 128 | 1276 | 888 | 69433 | 468 | 2743 | 162 | 161 | 33908 | 51952 | XRF2 | 1 | 2022-11-26 | 12:53 | YEON | 2022-12-20 21:07
390C | U1558 | A | 4 | H | 3 | A | 20 | 25.42 | 30.503 | 44857342 | SHLF10879871 | 30 | 1.24 | 6 | 10 | 10 | 12 | Pd-Thick | 151647 | 905 | 96489 | 202 | 718 | 16893 | 163 | 4055 | 221 | 353 | 55 | 133 | 1209 | 904 | 68164 | 380 | 2556 | 93 | 329 | 33839 | 49779 | XRF2 | 1 | 2022-11-26 | 14:02 | YEON | 2022-12-20 21:07
390C | U1558 | A | 4 | H | 3 | A | 40 | 25.44 | 30.523 | 44857342 | SHLF10879871 | 30 | 1.24 | 6 | 10 | 10 | 12 | Pd-Thick | 153373 | 987 | 96783 | 275 | 808 | 16767 | 171 | 4282 | 223 | 415 | 69 | 79 | 1238 | 917 | 69327 | 454 | 2404 | 184 | -32 | 34486 | 50551 | XRF2 | 1 | 2022-11-26 | 14:02 | YEON | 2022-12-20 21:07
390C | U1558 | A | 4 | H | 3 | A | 60 | 25.46 | 30.543 | 44857342 | SHLF10879871 | 30 | 1.24 | 6 | 10 | 10 | 12 | Pd-Thick | 154090 | 1063 | 96534 | 304 | 721 | 17581 | 139 | 4111 | 242 | 459 | 21 | 124 | 1134 | 956 | 69596 | 494 | 2815 | 217 | 270 | 34266 | 50818 | XRF2 | 1 | 2022-11-26 | 14:02 | YEON | 2022-12-20 21:07
390C | U1558 | A | 4 | H | 3 | A | 80 | 25.48 | 30.563 | 44857342 | SHLF10879871 | 30 | 1.24 | 6 | 10 | 10 | 12 | Pd-Thick | 155168 | 923 | 96573 | 329 | 712 | 17595 | 93 | 4111 | 236 | 322 | 55 | 81 | 1209 | 888 | 70211 | 572 | 2778 | 321 | 222 | 34254 | 51048 | XRF2 | 1 | 2022-11-26 | 14:03 | YEON | 2022-12-20 21:07
390C | U1558 | A | 4 | H | 3 | A | 100 | 25.5 | 30.583 | 44857342 | SHLF10879871 | 30 | 1.24 | 6 | 10 | 10 | 12 | Pd-Thick | 156859 | 970 | 98325 | 321 | 753 | 17976 | 208 | 4155 | 198 | 358 | 74 | 117 | 1236 | 1046 | 71163 | 501 | 3056 | 144 | 97 | 34767 | 51647 | XRF2 | 1 | 2022-11-26 | 14:03 | YEON | 2022-12-20 21:07
390C | U1558 | A | 4 | H | 3 | A | 120 | 25.52 | 30.603 | 44857342 | SHLF10879871 | 30 | 1.24 | 6 | 10 | 10 | 12 | Pd-Thick | 155660 | 931 | 95067 | 292 | 774 | 17578 | 190 | 4115 | 238 | 333 | 20 | 96 | 1132 | 1005 | 70225 | 438 | 2843 | 180 | 192 | 35017 | 51981 | XRF2 | 1 | 2022-11-26 | 14:04 | YEON | 2022-12-20 21:07
390C | U1558 | A | 4 | H | 3 | A | 140 | 25.54 | 30.623 | 44857342 | SHLF10879871 | 30 | 1.24 | 6 | 10 | 10 | 12 | Pd-Thick | 156546 | 944 | 97506 | 362 | 696 | 17564 | 251 | 4337 | 281 | 442 | 25 | 143 | 1224 | 1080 | 71333 | 512 | 2783 | 252 | 301 | 34962 | 51489 | XRF2 | 1 | 2022-11-26 | 14:04 | YEON | 2022-12-20 21:07
390C | U1558 | A | 4 | H | 3 | A | 160 | 25.56 | 30.643 | 44857342 | SHLF10879871 | 30 | 1.24 | 6 | 10 | 10 | 12 | Pd-Thick | 155605 | 979 | 95337 | 307 | 673 | 17943 | 146 | 4205 | 248 | 423 | 103 | 86 | 1258 | 915 | 70217 | 340 | 3116 | 376 | 56 | 35441 | 51371 | XRF2 | 1 | 2022-11-26 | 14:04 | YEON | 2022-12-20 21:07
390C | U1558 | A | 4 | H | 3 | A | 180 | 25.58 | 30.663 | 44857342 | SHLF10879871 | 30 | 1.24 | 6 | 10 | 10 | 12 | Pd-Thick | 156149 | 832 | 96229 | 282 | 813 | 17400 | 245 | 4139 | 248 | 399 | 83 | 113 | 1176 | 992 | 70604 | 533 | 2851 | 227 | 258 | 34704 | 51331 | XRF2 | 1 | 2022-11-26 | 14:05 | YEON | 2022-12-20 21:07
390C | U1558 | A | 4 | H | 3 | A | 200 | 25.6 | 30.683 | 44857342 | SHLF10879871 | 30 | 1.24 | 6 | 10 | 10 | 12 | Pd-Thick | 154822 | 920 | 96385 | 257 | 844 | 16765 | 218 | 4127 | 200 | 346 | 69 | 93 | 1092 | 880 | 70457 | 576 | 2538 | 117 | 293 | 34308 | 51285 | XRF2 | 1 | 2022-11-26 | 14:05 | YEON | 2022-12-20 21:07
390C | U1558 | A | 4 | H | 3 | A | 220 | 25.62 | 30.703 | 44857342 | SHLF10879871 | 30 | 1.24 | 6 | 10 | 10 | 12 | Pd-Thick | 155688 | 911 | 96835 | 338 | 808 | 17148 | 157 | 4220 | 209 | 355 | 37 | 138 | 1210 | 1010 | 70964 | 524 | 2911 | 283 | 340 | 34903 | 51398 | XRF2 | 1 | 2022-11-26 | 14:05 | YEON | 2022-12-20 21:07
390C | U1558 | A | 4 | H | 3 | A | 240 | 25.64 | 30.723 | 44857342 | SHLF10879871 | 30 | 1.24 | 6 | 10 | 10 | 12 | Pd-Thick | 155098 | 834 | 96100 | 305 | 806 | 16993 | 178 | 4195 | 174 | 351 | 65 | 100 | 1126 | 1058 | 71061 | 535 | 2826 | 167 | 386 | 33780 | 50029 | XRF2 | 1 | 2022-11-26 | 14:06 | YEON | 2022-12-20 21:07
390C | U1558 | A | 4 | H | 3 | A | 260 | 25.66 | 30.743 | 44857342 | SHLF10879871 | 30 | 1.24 | 6 | 10 | 10 | 12 | Pd-Thick | 155288 | 943 | 96408 | 258 | 813 | 16943 | 174 | 4058 | 204 | 418 | 47 | 169 | 1132 | 962 | 71105 | 499 | 2729 | 269 | 318 | 34195 | 51148 | XRF2 | 1 | 2022-11-26 | 14:06 | YEON | 2022-12-20 21:07
390C | U1558 | A | 4 | H | 3 | A | 280 | 25.68 | 30.763 | 44857342 | SHLF10879871 | 30 | 1.24 | 6 | 10 | 10 | 12 | Pd-Thick | 155142 | 902 | 97438 | 264 | 761 | 16846 | 143 | 4252 | 172 | 348 | 15 | 81 | 1167 | 909 | 70543 | 613 | 2543 | 18 | 409 | 34463 | 50763 | XRF2 | 1 | 2022-11-26 | 14:06 | YEON | 2022-12-20 21:07
390C | U1558 | A | 4 | H | 3 | A | 300 | 25.7 | 30.783 | 44857342 | SHLF10879871 | 30 | 1.24 | 6 | 10 | 10 | 12 | Pd-Thick | 154534 | 951 | 98753 | 232 | 879 | 16177 | 148 | 4213 | 205 | 342 | 32 | 116 | 1177 | 828 | 70815 | 387 | 2664 | 99 | 252 | 34330 | 50179 | XRF2 | 1 | 2022-11-26 | 14:07 | YEON | 2022-12-20 21:07
390C | U1558 | A | 4 | H | 3 | A | 320 | 25.72 | 30.803 | 44857342 | SHLF10879871 | 30 | 1.24 | 6 | 10 | 10 | 12 | Pd-Thick | 154947 | 885 | 97644 | 236 | 693 | 16225 | 151 | 4077 | 213 | 367 | 43 | 127 | 1244 | 908 | 70963 | 519 | 2746 | 250 | 39 | 34494 | 50707 | XRF2 | 1 | 2022-11-26 | 14:07 | YEON | 2022-12-20 21:07
390C | U1558 | A | 4 | H | 3 | A | 340 | 25.74 | 30.823 | 44857342 | SHLF10879871 | 30 | 1.24 | 6 | 10 | 10 | 12 | Pd-Thick | 154431 | 771 | 99120 | 295 | 683 | 15818 | 141 | 4252 | 233 | 344 | 67 | 159 | 1196 | 933 | 70584 | 447 | 2633 | 137 | 32 | 33683 | 51437 | XRF2 | 1 | 2022-11-26 | 14:07 | YEON | 2022-12-20 21:07
390C | U1558 | A | 4 | H | 3 | A | 360 | 25.76 | 30.843 | 44857342 | SHLF10879871 | 30 | 1.24 | 6 | 10 | 10 | 12 | Pd-Thick | 153417 | 849 | 98528 | 249 | 724 | 15783 | 122 | 4138 | 162 | 290 | 36 | 107 | 1204 | 856 | 69849 | 497 | 2463 | 91 | 422 | 34262 | 49889 | XRF2 | 1 | 2022-11-26 | 14:08 | YEON | 2022-12-20 21:07
390C | U1558 | A | 4 | H | 3 | A | 380 | 25.78 | 30.863 | 44857342 | SHLF10879871 | 30 | 1.24 | 6 | 10 | 10 | 12 | Pd-Thick | 151794 | 951 | 97935 | 229 | 651 | 15254 | 144 | 4135 | 210 | 341 | 61 | 102 | 1147 | 817 | 69049 | 485 | 2403 | 110 | 239 | 34080 | 49812 | XRF2 | 1 | 2022-11-26 | 14:08 | YEON | 2022-12-20 21:07
390C | U1558 | A | 4 | H | 3 | A | 400 | 25.8 | 30.883 | 44857342 | SHLF10879871 | 30 | 1.24 | 6 | 10 | 10 | 12 | Pd-Thick | 151173 | 882 | 99138 | 196 | 690 | 15162 | 100 | 4154 | 241 | 348 | 67 | 145 | 1067 | 825 | 68762 | 421 | 2534 | 125 | 266 | 33760 | 49812 | XRF2 | 1 | 2022-11-26 | 14:09 | YEON | 2022-12-20 21:07
390C | U1558 | A | 4 | H | 3 | A | 420 | 25.82 | 30.903 | 44857342 | SHLF10879871 | 30 | 1.24 | 6 | 10 | 10 | 12 | Pd-Thick | 149241 | 827 | 98443 | 212 | 745 | 14712 | 126 | 4018 | 157 | 326 | 35 | 111 | 1087 | 854 | 67127 | 462 | 2553 | 223 | 244 | 32393 | 48165 | XRF2 | 1 | 2022-11-26 | 14:09 | YEON | 2022-12-20 21:07
390C | U1558 | A | 4 | H | 3 | A | 440 | 25.84 | 30.923 | 44857342 | SHLF10879871 | 30 | 1.24 | 6 | 10 | 10 | 12 | Pd-Thick | 148926 | 789 | 98443 | 229 | 650 | 14580 | 77 | 3973 | 191 | 331 | 35 | 102 | 1015 | 826 | 67685 | 525 | 2408 | 163 | 587 | 32697 | 47995 | XRF2 | 1 | 2022-11-26 | 14:09 | YEON | 2022-12-20 21:07
390C | U1558 | A | 4 | H | 3 | A | 460 | 25.86 | 30.943 | 44857342 | SHLF10879871 | 30 | 1.24 | 6 | 10 | 10 | 12 | Pd-Thick | 150757 | 875 | 99511 | 258 | 700 | 15904 | 122 | 4073 | 187 | 353 | 51 | 106 | 1102 | 855 | 68710 | 427 | 2714 | 117 | 182 | 33881 | 48511 | XRF2 | 1 | 2022-11-26 | 14:10 | YEON | 2022-12-20 21:07
390C | U1558 | A | 4 | H | 3 | A | 480 | 25.88 | 30.963 | 44857342 | SHLF10879871 | 30 | 1.24 | 6 | 10 | 10 | 12 | Pd-Thick | 151987 | 915 | 99735 | 259 | 691 | 15585 | 166 | 4123 | 238 | 385 | 83 | 113 | 1115 | 887 | 69168 | 565 | 2511 | 132 | 467 | 34003 | 49888 | XRF2 | 1 | 2022-11-26 | 14:10 | YEON | 2022-12-20 21:07
390C | U1558 | A | 4 | H | 3 | A | 500 | 25.9 | 30.983 | 44857342 | SHLF10879871 | 30 | 1.24 | 6 | 10 | 10 | 12 | Pd-Thick | 152779 | 887 | 102036 | 264 | 805 | 15069 | 131 | 4167 | 207 | 326 | 91 | 113 | 1101 | 851 | 68983 | 274 | 2730 | 197 | 469 | 33800 | 49644 | XRF2 | 1 | 2022-11-26 | 14:10 | YEON | 2022-12-20 21:07
390C | U1558 | A | 4 | H | 3 | A | 520 | 25.92 | 31.003 | 44857342 | SHLF10879871 | 30 | 1.24 | 6 | 10 | 10 | 12 | Pd-Thick | 152861 | 830 | 102734 | 243 | 704 | 14573 | 104 | 4203 | 233 | 340 | 64 | 125 | 1105 | 846 | 68801 | 642 | 2389 | 76 | 11 | 34334 | 50065 | XRF2 | 1 | 2022-11-26 | 14:11 | YEON | 2022-12-20 21:07
390C | U1558 | A | 4 | H | 3 | A | 540 | 25.94 | 31.023 | 44857342 | SHLF10879871 | 30 | 1.24 | 6 | 10 | 10 | 12 | Pd-Thick | 153218 | 835 | 104511 | 169 | 702 | 14976 | 139 | 4029 | 211 | 333 | 71 | 158 | 1099 | 816 | 69010 | 440 | 2531 | 411 | 371 | 33896 | 49017 | XRF2 | 1 | 2022-11-26 | 14:11 | YEON | 2022-12-20 21:07
390C | U1558 | A | 4 | H | 3 | A | 560 | 25.96 | 31.043 | 44857342 | SHLF10879871 | 30 | 1.24 | 6 | 10 | 10 | 12 | Pd-Thick | 153437 | 895 | 104151 | 250 | 756 | 14844 | 159 | 4173 | 242 | 337 | 72 | 117 | 1058 | 801 | 69524 | 599 | 2488 | 160 | 131 | 33787 | 49101 | XRF2 | 1 | 2022-11-26 | 14:11 | YEON | 2022-12-20 21:07
390C | U1558 | A | 4 | H | 3 | A | 580 | 25.98 | 31.063 | 44857342 | SHLF10879871 | 30 | 1.24 | 6 | 10 | 10 | 12 | Pd-Thick | 153518 | 884 | 104033 | 231 | 745 | 14738 | 149 | 4112 | 249 | 394 | 70 | 79 | 1052 | 822 | 69177 | 640 | 2529 | 113 | 365 | 34343 | 50457 | XRF2 | 1 | 2022-11-26 | 14:12 | YEON | 2022-12-20 21:07
390C | U1558 | A | 4 | H | 3 | A | 600 | 26 | 31.083 | 44857342 | SHLF10879871 | 30 | 1.24 | 6 | 10 | 10 | 12 | Pd-Thick | 151703 | 915 | 100493 | 239 | 676 | 14820 | 214 | 4078 | 198 | 331 | 81 | 150 | 1177 | 883 | 68115 | 416 | 2468 | 124 | 320 | 33495 | 49184 | XRF2 | 1 | 2022-11-26 | 14:12 | YEON | 2022-12-20 21:07
390C | U1558 | A | 4 | H | 3 | A | 620 | 26.02 | 31.103 | 44857342 | SHLF10879871 | 30 | 1.24 | 6 | 10 | 10 | 12 | Pd-Thick | 152814 | 980 | 102941 | 191 | 686 | 14984 | 143 | 4083 | 225 | 322 | 41 | 118 | 1145 | 959 | 68860 | 482 | 2476 | 214 | 374 | 34507 | 49170 | XRF2 | 1 | 2022-11-26 | 14:12 | YEON | 2022-12-20 21:07
390C | U1558 | A | 4 | H | 3 | A | 640 | 26.04 | 31.123 | 44857342 | SHLF10879871 | 30 | 1.24 | 6 | 10 | 10 | 12 | Pd-Thick | 151272 | 822 | 102036 | 207 | 691 | 15231 | 172 | 4206 | 194 | 363 | 68 | 103 | 1062 | 775 | 68076 | 374 | 2229 | 259 | 463 | 33393 | 48813 | XRF2 | 1 | 2022-11-26 | 14:13 | YEON | 2022-12-20 21:07
390C | U1558 | A | 4 | H | 3 | A | 660 | 26.06 | 31.143 | 44857342 | SHLF10879871 | 30 | 1.24 | 6 | 10 | 10 | 12 | Pd-Thick | 152455 | 958 | 103175 | 205 | 760 | 15137 | 141 | 4225 | 179 | 396 | 57 | 94 | 1052 | 907 | 68294 | 592 | 2664 | 494 | 179 | 33569 | 49123 | XRF2 | 1 | 2022-11-26 | 14:13 | YEON | 2022-12-20 21:07
390C | U1558 | A | 4 | H | 3 | A | 680 | 26.08 | 31.163 | 44857342 | SHLF10879871 | 30 | 1.24 | 6 | 10 | 10 | 12 | Pd-Thick | 153246 | 956 | 105723 | 268 | 602 | 15186 | 126 | 4257 | 247 | 295 | 20 | 120 | 1017 | 945 | 69830 | 388 | 2561 | 289 | 275 | 33933 | 50240 | XRF2 | 1 | 2022-11-26 | 14:14 | YEON | 2022-12-20 21:07
390C | U1558 | A | 4 | H | 3 | A | 700 | 26.1 | 31.183 | 44857342 | SHLF10879871 | 30 | 1.24 | 6 | 10 | 10 | 12 | Pd-Thick | 153103 | 910 | 104468 | 241 | 648 | 15156 | 143 | 4081 | 210 | 318 | 39 | 110 | 1097 | 973 | 69453 | 475 | 2508 | 323 | 451 | 33853 | 49616 | XRF2 | 1 | 2022-11-26 | 14:14 | YEON | 2022-12-20 21:07
390C | U1558 | A | 4 | H | 3 | A | 720 | 26.12 | 31.203 | 44857342 | SHLF10879871 | 30 | 1.24 | 6 | 10 | 10 | 12 | Pd-Thick | 153590 | 888 | 105173 | 220 | 746 | 14935 | 176 | 4173 | 247 | 343 | 46 | 130 | 1051 | 882 | 68880 | 518 | 2730 | 255 | 278 | 33684 | 49175 | XRF2 | 1 | 2022-11-26 | 14:14 | YEON | 2022-12-20 21:07
390C | U1558 | A | 4 | H | 3 | A | 740 | 26.14 | 31.223 | 44857342 | SHLF10879871 | 30 | 1.24 | 6 | 10 | 10 | 12 | Pd-Thick | 151336 | 923 | 103416 | 222 | 668 | 14361 | 147 | 4257 | 196 | 335 | 40 | 96 | 1030 | 755 | 67704 | 512 | 2374 | 76 | 258 | 33402 | 49415 | XRF2 | 1 | 2022-11-26 | 14:15 | YEON | 2022-12-20 21:07
390C | U1558 | A | 4 | H | 3 | A | 760 | 26.16 | 31.243 | 44857342 | SHLF10879871 | 30 | 1.24 | 6 | 10 | 10 | 12 | Pd-Thick | 152215 | 1004 | 102794 | 210 | 630 | 14704 | 139 | 4012 | 193 | 276 | 22 | 128 | 1064 | 850 | 68722 | 356 | 2404 | 46 | 19 | 33756 | 48181 | XRF2 | 1 | 2022-11-26 | 14:15 | YEON | 2022-12-20 21:07
390C | U1558 | A | 4 | H | 3 | A | 780 | 26.18 | 31.263 | 44857342 | SHLF10879871 | 30 | 1.24 | 6 | 10 | 10 | 12 | Pd-Thick | 152381 | 916 | 105797 | 191 | 645 | 14635 | 152 | 4208 | 209 | 322 | 69 | 147 | 1110 | 803 | 68880 | 332 | 2407 | 154 | 211 | 33908 | 48101 | XRF2 | 1 | 2022-11-26 | 14:15 | YEON | 2022-12-20 21:07
390C | U1558 | A | 4 | H | 3 | A | 800 | 26.2 | 31.283 | 44857342 | SHLF10879871 | 30 | 1.24 | 6 | 10 | 10 | 12 | Pd-Thick | 153248 | 914 | 105539 | 215 | 708 | 15173 | 156 | 4192 | 207 | 300 | 41 | 82 | 1001 | 867 | 69355 | 351 | 2393 | 32 | 297 | 34953 | 48582 | XRF2 | 1 | 2022-11-26 | 14:16 | YEON | 2022-12-20 21:07
390C | U1558 | A | 4 | H | 3 | A | 820 | 26.22 | 31.303 | 44857342 | SHLF10879871 | 30 | 1.24 | 6 | 10 | 10 | 12 | Pd-Thick | 151839 | 867 | 101863 | 182 | 643 | 15248 | 101 | 4197 | 253 | 322 | 61 | 89 | 958 | 944 | 68234 | 495 | 2422 | 343 | 249 | 33553 | 48892 | XRF2 | 1 | 2022-11-26 | 14:16 | YEON | 2022-12-20 21:07
390C | U1558 | A | 4 | H | 3 | A | 840 | 26.24 | 31.323 | 44857342 | SHLF10879871 | 30 | 1.24 | 6 | 10 | 10 | 12 | Pd-Thick | 152252 | 900 | 104059 | 258 | 696 | 15699 | 150 | 4064 | 245 | 395 | 83 | 105 | 1061 | 947 | 68870 | 442 | 2357 | 161 | 453 | 34300 | 48957 | XRF2 | 1 | 2022-11-26 | 14:16 | YEON | 2022-12-20 21:07
390C | U1558 | A | 4 | H | 3 | A | 860 | 26.26 | 31.343 | 44857342 | SHLF10879871 | 30 | 1.24 | 6 | 10 | 10 | 12 | Pd-Thick | 151559 | 1001 | 102692 | 247 | 724 | 15380 | 107 | 4125 | 218 | 364 | 72 | 120 | 1032 | 854 | 67630 | 415 | 2471 | 254 | 310 | 33482 | 48994 | XRF2 | 1 | 2022-11-26 | 14:17 | YEON | 2022-12-20 21:07
390C | U1558 | A | 4 | H | 3 | A | 880 | 26.28 | 31.363 | 44857342 | SHLF10879871 | 30 | 1.24 | 6 | 10 | 10 | 12 | Pd-Thick | 152737 | 898 | 102002 | 215 | 749 | 16023 | 202 | 4146 | 226 | 362 | 71 | 153 | 1123 | 942 | 68704 | 462 | 2710 | 142 | 229 | 33667 | 49392 | XRF2 | 1 | 2022-11-26 | 14:17 | YEON | 2022-12-20 21:07
390C | U1558 | A | 4 | H | 3 | A | 900 | 26.3 | 31.383 | 44857342 | SHLF10879871 | 30 | 1.24 | 6 | 10 | 10 | 12 | Pd-Thick | 152573 | 965 | 100973 | 225 | 716 | 16150 | 154 | 4129 | 189 | 417 | 94 | 116 | 1053 | 967 | 68375 | 592 | 2755 | 107 | 359 | 33743 | 49076 | XRF2 | 1 | 2022-11-26 | 14:17 | YEON | 2022-12-20 21:07
390C | U1558 | A | 4 | H | 3 | A | 920 | 26.32 | 31.403 | 44857342 | SHLF10879871 | 30 | 1.24 | 6 | 10 | 10 | 12 | Pd-Thick | 151006 | 972 | 96337 | 227 | 719 | 17274 | 123 | 4044 | 264 | 440 | 86 | 108 | 1148 | 1077 | 66135 | 445 | 2771 | 63 | 64 | 33925 | 49222 | XRF2 | 1 | 2022-11-26 | 14:18 | YEON | 2022-12-20 21:07
390C | U1558 | A | 4 | H | 3 | A | 940 | 26.34 | 31.423 | 44857342 | SHLF10879871 | 30 | 1.24 | 6 | 10 | 10 | 12 | Pd-Thick | 152099 | 1041 | 98273 | 309 | 761 | 17456 | 171 | 4146 | 234 | 367 | 61 | 131 | 1057 | 994 | 67678 | 670 | 2729 | 268 | 115 | 33967 | 49403 | XRF2 | 1 | 2022-11-26 | 14:18 | YEON | 2022-12-20 21:07
390C | U1558 | A | 4 | H | 3 | A | 960 | 26.36 | 31.443 | 44857342 | SHLF10879871 | 30 | 1.24 | 6 | 10 | 10 | 12 | Pd-Thick | 151273 | 1061 | 98650 | 255 | 742 | 17045 | 132 | 4169 | 223 | 389 | 102 | 126 | 1087 | 1077 | 67206 | 481 | 2580 | 188 | 112 | 33795 | 49430 | XRF2 | 1 | 2022-11-26 | 14:19 | YEON | 2022-12-20 21:07
390C | U1558 | A | 4 | H | 3 | A | 980 | 26.38 | 31.463 | 44857342 | SHLF10879871 | 30 | 1.24 | 6 | 10 | 10 | 12 | Pd-Thick | 151114 | 943 | 97499 | 258 | 747 | 17315 | 188 | 4171 | 199 | 399 | 50 | 86 | 1008 | 956 | 66599 | 591 | 2869 | 233 | 127 | 33833 | 49491 | XRF2 | 1 | 2022-11-26 | 14:19 | YEON | 2022-12-20 21:07
390C | U1558 | A | 4 | H | 3 | A | 1020 | 26.42 | 31.503 | 44857342 | SHLF10879871 | 30 | 1.24 | 6 | 10 | 10 | 12 | Pd-Thick | 150084 | 1124 | 95967 | 304 | 785 | 17629 | 235 | 4198 | 201 | 386 | 100 | 154 | 1006 | 1022 | 66694 | 468 | 2460 | 303 | 365 | 33338 | 50024 | XRF2 | 1 | 2022-11-26 | 14:19 | YEON | 2022-12-20 21:07
390C | U1558 | A | 4 | H | 3 | A | 1040 | 26.44 | 31.523 | 44857342 | SHLF10879871 | 30 | 1.24 | 6 | 10 | 10 | 12 | Pd-Thick | 150518 | 1055 | 95474 | 282 | 686 | 17576 | 198 | 4112 | 146 | 326 | 34 | 114 | 1141 | 1073 | 66313 | 464 | 2706 | 210 | 227 | 33386 | 48211 | XRF2 | 1 | 2022-11-26 | 14:20 | YEON | 2022-12-20 21:07
390C | U1558 | A | 4 | H | 3 | A | 1060 | 26.46 | 31.543 | 44857342 | SHLF10879871 | 30 | 1.24 | 6 | 10 | 10 | 12 | Pd-Thick | 150823 | 1007 | 95437 | 233 | 767 | 17761 | 217 | 4070 | 166 | 331 | 31 | 78 | 1046 | 952 | 66265 | 436 | 2828 | 224 | 221 | 33797 | 49990 | XRF2 | 1 | 2022-11-26 | 14:20 | YEON | 2022-12-20 21:07
390C | U1558 | A | 4 | H | 3 | A | 1080 | 26.48 | 31.563 | 44857342 | SHLF10879871 | 30 | 1.24 | 6 | 10 | 10 | 12 | Pd-Thick | 150544 | 955 | 94765 | 295 | 715 | 17857 | 191 | 3939 | 221 | 388 | 51 | 158 | 968 | 1003 | 66260 | 418 | 2755 | 226 | -6 | 34101 | 50242 | XRF2 | 1 | 2022-11-26 | 14:20 | YEON | 2022-12-20 21:07
390C | U1558 | A | 4 | H | 3 | A | 1120 | 26.52 | 31.603 | 44857342 | SHLF10879871 | 30 | 1.24 | 6 | 10 | 10 | 12 | Pd-Thick | 146607 | 995 | 91809 | 298 | 694 | 16811 | 172 | 4040 | 259 | 397 | 52 | 150 | 1083 | 1052 | 64435 | 352 | 2779 | 189 | 401 | 32686 | 47793 | XRF2 | 1 | 2022-11-26 | 14:21 | YEON | 2022-12-20 21:07
390C | U1558 | A | 4 | H | 3 | A | 1140 | 26.54 | 31.623 | 44857342 | SHLF10879871 | 30 | 1.24 | 6 | 10 | 10 | 12 | Pd-Thick | 146574 | 967 | 96465 | 260 | 691 | 15808 | 179 | 4031 | 179 | 325 | 38 | 139 | 954 | 940 | 65181 | 528 | 2508 | 159 | 162 | 33031 | 48036 | XRF2 | 1 | 2022-11-26 | 14:21 | YEON | 2022-12-20 21:07
390C | U1558 | A | 4 | H | 3 | A | 1160 | 26.56 | 31.643 | 44857342 | SHLF10879871 | 30 | 1.24 | 6 | 10 | 10 | 12 | Pd-Thick | 146513 | 922 | 94531 | 284 | 776 | 15789 | 169 | 4052 | 207 | 364 | 60 | 99 | 1081 | 828 | 65028 | 406 | 2066 | 208 | 193 | 32854 | 47619 | XRF2 | 1 | 2022-11-26 | 14:21 | YEON | 2022-12-20 21:07
390C | U1558 | A | 4 | H | 3 | A | 1180 | 26.58 | 31.663 | 44857342 | SHLF10879871 | 30 | 1.24 | 6 | 10 | 10 | 12 | Pd-Thick | 147947 | 904 | 94802 | 293 | 661 | 16278 | 149 | 3964 | 169 | 335 | 56 | 133 | 1062 | 971 | 65839 | 542 | 2488 | 82 | 274 | 33277 | 48755 | XRF2 | 1 | 2022-11-26 | 14:22 | YEON | 2022-12-20 21:07
390C | U1558 | A | 4 | H | 3 | A | 1200 | 26.6 | 31.683 | 44857342 | SHLF10879871 | 30 | 1.24 | 6 | 10 | 10 | 12 | Pd-Thick | 147057 | 928 | 94674 | 183 | 712 | 16342 | 83 | 3983 | 186 | 298 | 67 | 125 | 1082 | 861 | 65093 | 523 | 2486 | 150 | 416 | 33175 | 46797 | XRF2 | 1 | 2022-11-26 | 14:22 | YEON | 2022-12-20 21:07
390C | U1558 | A | 4 | H | 3 | A | 1220 | 26.62 | 31.703 | 44857342 | SHLF10879871 | 30 | 1.24 | 6 | 10 | 10 | 12 | Pd-Thick | 144893 | 953 | 93955 | 180 | 664 | 15518 | 142 | 4038 | 163 | 292 | 55 | 33 | 1014 | 801 | 63940 | 362 | 2098 | 101 | 310 | 33036 | 47533 | XRF2 | 1 | 2022-11-26 | 14:22 | YEON | 2022-12-20 21:07
390C | U1558 | A | 4 | H | 3 | A | 1240 | 26.64 | 31.723 | 44857342 | SHLF10879871 | 30 | 1.24 | 6 | 10 | 10 | 12 | Pd-Thick | 145365 | 893 | 95478 | 244 | 688 | 14665 | 140 | 4052 | 255 | 372 | 60 | 117 | 1058 | 772 | 64699 | 344 | 2228 | 146 | 206 | 32312 | 48411 | XRF2 | 1 | 2022-11-26 | 14:23 | YEON | 2022-12-20 21:07
390C | U1558 | A | 4 | H | 3 | A | 1260 | 26.66 | 31.743 | 44857342 | SHLF10879871 | 30 | 1.24 | 6 | 10 | 10 | 12 | Pd-Thick | 144670 | 860 | 96775 | 240 | 707 | 14047 | 117 | 3961 | 173 | 294 | 62 | 141 | 1050 | 820 | 64108 | 445 | 2301 | 134 | 386 | 32340 | 47112 | XRF2 | 1 | 2022-11-26 | 14:23 | YEON | 2022-12-20 21:07
390C | U1558 | A | 4 | H | 3 | A | 1280 | 26.68 | 31.763 | 44857342 | SHLF10879871 | 30 | 1.24 | 6 | 10 | 10 | 12 | Pd-Thick | 143911 | 775 | 94837 | 222 | 710 | 13898 | 122 | 4069 | 190 | 381 | 80 | 147 | 989 | 814 | 63640 | 547 | 2322 | 327 | 55 | 32812 | 47328 | XRF2 | 1 | 2022-11-26 | 14:24 | YEON | 2022-12-20 21:07
390C | U1558 | A | 4 | H | 3 | A | 1300 | 26.7 | 31.783 | 44857342 | SHLF10879871 | 30 | 1.24 | 6 | 10 | 10 | 12 | Pd-Thick | 144126 | 760 | 95914 | 147 | 673 | 13663 | 152 | 4019 | 189 | 307 | 34 | 118 | 933 | 680 | 64018 | 373 | 2415 | 249 | 585 | 32790 | 48621 | XRF2 | 1 | 2022-11-26 | 14:24 | YEON | 2022-12-20 21:07
390C | U1558 | A | 4 | H | 3 | A | 1320 | 26.72 | 31.803 | 44857342 | SHLF10879871 | 30 | 1.24 | 6 | 10 | 10 | 12 | Pd-Thick | 144268 | 799 | 97317 | 246 | 676 | 13794 | 104 | 4039 | 220 | 294 | 38 | 81 | 988 | 710 | 63394 | 469 | 2367 | 205 | 76 | 32934 | 46423 | XRF2 | 1 | 2022-11-26 | 14:24 | YEON | 2022-12-20 21:07
390C | U1558 | A | 4 | H | 3 | A | 1340 | 26.74 | 31.823 | 44857342 | SHLF10879871 | 30 | 1.24 | 6 | 9 | 10 | 12 | Pd-Thick | 142264 | 821 | 96705 | 248 | 642 | 13506 | 98 | 3998 | 172 | 275 | 50 | 87 | 909 | 760 | 62648 | 424 | 2404 | 333 | 325 | 32056 | 45674 | XRF2 | 1 | 2022-11-26 | 14:25 | YEON | 2022-12-20 21:07
390C | U1558 | A | 4 | H | 3 | A | 1360 | 26.76 | 31.843 | 44857342 | SHLF10879871 | 30 | 1.24 | 6 | 10 | 10 | 12 | Pd-Thick | 143099 | 815 | 96745 | 171 | 649 | 13395 | 154 | 4053 | 209 | 302 | 76 | 102 | 992 | 884 | 62665 | 421 | 2205 | 224 | 83 | 32435 | 47541 | XRF2 | 1 | 2022-11-26 | 14:25 | YEON | 2022-12-20 21:07
390C | U1558 | A | 4 | H | 3 | A | 1380 | 26.78 | 31.863 | 44857342 | SHLF10879871 | 30 | 1.24 | 6 | 9 | 10 | 12 | Pd-Thick | 141823 | 788 | 95668 | 216 | 628 | 13028 | 139 | 3933 | 194 | 369 | 80 | 90 | 1010 | 821 | 62695 | 427 | 2423 | 290 | 80 | 31855 | 46376 | XRF2 | 1 | 2022-11-26 | 14:25 | YEON | 2022-12-20 21:07
390C | U1558 | A | 4 | H | 3 | A | 1400 | 26.8 | 31.883 | 44857342 | SHLF10879871 | 30 | 1.24 | 6 | 9 | 10 | 12 | Pd-Thick | 140500 | 741 | 95316 | 208 | 565 | 12929 | 150 | 3947 | 168 | 340 | 26 | 115 | 963 | 763 | 60847 | 359 | 2486 | 280 | 319 | 32107 | 45999 | XRF2 | 1 | 2022-11-26 | 14:26 | YEON | 2022-12-20 21:07
390C | U1558 | A | 4 | H | 3 | A | 1420 | 26.82 | 31.903 | 44857342 | SHLF10879871 | 30 | 1.24 | 6 | 9 | 10 | 12 | Pd-Thick | 141755 | 841 | 95267 | 285 | 651 | 13496 | 126 | 3903 | 162 | 319 | 54 | 72 | 959 | 774 | 61610 | 318 | 2374 | 159 | 280 | 31808 | 46828 | XRF2 | 1 | 2022-11-26 | 14:26 | YEON | 2022-12-20 21:07
390C | U1558 | A | 4 | H | 3 | A | 1440 | 26.84 | 31.923 | 44857342 | SHLF10879871 | 30 | 1.24 | 6 | 10 | 10 | 12 | Pd-Thick | 153451 | 807 | 107206 | 240 | 749 | 14404 | 100 | 4238 | 222 | 318 | 21 | 137 | 1019 | 865 | 67763 | 451 | 2354 | 207 | 338 | 33857 | 48672 | XRF2 | 1 | 2022-11-26 | 14:26 | YEON | 2022-12-20 21:07
390C | U1558 | A | 4 | H | 4 | A | 20 | 26.93 | 32.013 | 44857352 | SHLF10879901 | 30 | 1.24 | 6 | 10 | 10 | 12 | Pd-Thick | 150901 | 914 | 102257 | 223 | 673 | 14557 | 110 | 4306 | 198 | 371 | 58 | 73 | 1116 | 807 | 65900 | 529 | 2309 | 69 | 409 | 33903 | 49180 | XRF2 | 1 | 2022-11-26 | 16:12 | YEON | 2022-12-20 21:07
390C | U1558 | A | 4 | H | 4 | A | 40 | 26.95 | 32.033 | 44857352 | SHLF10879901 | 30 | 1.24 | 6 | 10 | 10 | 12 | Pd-Thick | 149111 | 927 | 102953 | 243 | 656 | 14658 | 176 | 4141 | 241 | 389 | 69 | 74 | 988 | 892 | 65686 | 527 | 2345 | 130 | 268 | 33499 | 48111 | XRF2 | 1 | 2022-11-26 | 16:13 | YEON | 2022-12-20 21:07
390C | U1558 | A | 4 | H | 4 | A | 60 | 26.97 | 32.053 | 44857352 | SHLF10879901 | 30 | 1.24 | 6 | 10 | 10 | 12 | Pd-Thick | 149114 | 899 | 100558 | 180 | 673 | 14899 | 68 | 4187 | 170 | 348 | 61 | 103 | 1042 | 949 | 65527 | 594 | 2448 | 256 | 389 | 33352 | 48004 | XRF2 | 1 | 2022-11-26 | 16:13 | YEON | 2022-12-20 21:07
390C | U1558 | A | 4 | H | 4 | A | 80 | 26.99 | 32.073 | 44857352 | SHLF10879901 | 30 | 1.24 | 6 | 10 | 10 | 12 | Pd-Thick | 148085 | 951 | 101267 | 219 | 626 | 15184 | 133 | 4113 | 192 | 309 | 72 | 126 | 1013 | 887 | 65431 | 527 | 2680 | 167 | 337 | 33231 | 48155 | XRF2 | 1 | 2022-11-26 | 16:13 | YEON | 2022-12-20 21:07
390C | U1558 | A | 4 | H | 4 | A | 100 | 27.01 | 32.093 | 44857352 | SHLF10879901 | 30 | 1.24 | 6 | 10 | 10 | 12 | Pd-Thick | 149021 | 875 | 99937 | 287 | 658 | 15419 | 92 | 4139 | 189 | 297 | 42 | 66 | 1074 | 937 | 65540 | 516 | 2348 | 111 | 121 | 34032 | 47264 | XRF2 | 1 | 2022-11-26 | 16:14 | YEON | 2022-12-20 21:07
390C | U1558 | A | 4 | H | 4 | A | 120 | 27.03 | 32.113 | 44857352 | SHLF10879901 | 30 | 1.24 | 6 | 10 | 10 | 12 | Pd-Thick | 150566 | 829 | 100864 | 248 | 649 | 15386 | 130 | 4024 | 187 | 372 | 67 | 165 | 1084 | 910 | 65471 | 497 | 2425 | 180 | 288 | 33944 | 47957 | XRF2 | 1 | 2022-11-26 | 16:14 | YEON | 2022-12-20 21:07
390C | U1558 | A | 4 | H | 4 | A | 150 | 27.06 | 32.143 | 44857352 | SHLF10879901 | 30 | 1.24 | 6 | 10 | 10 | 12 | Pd-Thick | 149961 | 1064 | 99172 | 272 | 631 | 15782 | 133 | 4100 | 216 | 360 | 77 | 136 | 1106 | 965 | 65622 | 616 | 2581 | 22 | 133 | 33590 | 48555 | XRF2 | 1 | 2022-11-26 | 16:15 | YEON | 2022-12-20 21:07
390C | U1558 | A | 4 | H | 4 | A | 160 | 27.07 | 32.153 | 44857352 | SHLF10879901 | 30 | 1.24 | 6 | 10 | 10 | 12 | Pd-Thick | 150671 | 833 | 98200 | 215 | 657 | 16035 | 156 | 4214 | 199 | 315 | 49 | 124 | 1167 | 1027 | 65723 | 537 | 2515 | 73 | 340 | 33568 | 48174 | XRF2 | 1 | 2022-11-26 | 16:15 | YEON | 2022-12-20 21:07
390C | U1558 | A | 4 | H | 4 | A | 180 | 27.09 | 32.173 | 44857352 | SHLF10879901 | 30 | 1.24 | 6 | 10 | 10 | 12 | Pd-Thick | 151060 | 966 | 98973 | 310 | 726 | 16483 | 210 | 4116 | 273 | 388 | 29 | 106 | 1088 | 877 | 65811 | 618 | 2614 | 286 | 363 | 34437 | 48986 | XRF2 | 1 | 2022-11-26 | 16:15 | YEON | 2022-12-20 21:07
390C | U1558 | A | 4 | H | 4 | A | 200 | 27.11 | 32.193 | 44857352 | SHLF10879901 | 30 | 1.24 | 6 | 10 | 10 | 12 | Pd-Thick | 150123 | 843 | 96407 | 294 | 643 | 16824 | 118 | 4009 | 208 | 392 | 74 | 76 | 1150 | 877 | 65795 | 561 | 3125 | 233 | 208 | 33633 | 48060 | XRF2 | 1 | 2022-11-26 | 16:16 | YEON | 2022-12-20 21:07
390C | U1558 | A | 4 | H | 4 | A | 220 | 27.13 | 32.213 | 44857352 | SHLF10879901 | 30 | 1.24 | 6 | 10 | 10 | 12 | Pd-Thick | 149541 | 860 | 96733 | 273 | 711 | 15829 | 137 | 4131 | 224 | 413 | 63 | 123 | 1099 | 1041 | 65131 | 494 | 2668 | 149 | 242 | 32991 | 48425 | XRF2 | 1 | 2022-11-26 | 16:16 | YEON | 2022-12-20 21:07
390C | U1558 | A | 4 | H | 4 | A | 240 | 27.15 | 32.233 | 44857352 | SHLF10879901 | 30 | 1.24 | 6 | 10 | 10 | 12 | Pd-Thick | 149052 | 829 | 95190 | 231 | 710 | 16482 | 152 | 4130 | 193 | 378 | 82 | 140 | 1066 | 998 | 65118 | 452 | 2442 | 322 | 148 | 33371 | 49620 | XRF2 | 1 | 2022-11-26 | 16:16 | YEON | 2022-12-20 21:07
390C | U1558 | A | 4 | H | 4 | A | 260 | 27.17 | 32.253 | 44857352 | SHLF10879901 | 30 | 1.24 | 6 | 10 | 10 | 12 | Pd-Thick | 149413 | 932 | 96209 | 293 | 749 | 16660 | 209 | 4059 | 201 | 356 | 65 | 117 | 1067 | 998 | 64975 | 585 | 2574 | 117 | 166 | 33322 | 48682 | XRF2 | 1 | 2022-11-26 | 16:17 | YEON | 2022-12-20 21:07
390C | U1558 | A | 4 | H | 4 | A | 280 | 27.19 | 32.273 | 44857352 | SHLF10879901 | 30 | 1.24 | 6 | 10 | 10 | 12 | Pd-Thick | 150207 | 922 | 95947 | 260 | 712 | 16691 | 206 | 4020 | 203 | 367 | 76 | 129 | 1093 | 915 | 65480 | 738 | 2818 | 99 | 420 | 33250 | 49184 | XRF2 | 1 | 2022-11-26 | 16:17 | YEON | 2022-12-20 21:07
390C | U1558 | A | 4 | H | 4 | A | 300 | 27.21 | 32.293 | 44857352 | SHLF10879901 | 30 | 1.24 | 6 | 10 | 10 | 12 | Pd-Thick | 149909 | 887 | 95238 | 223 | 775 | 16601 | 82 | 4054 | 193 | 280 | 44 | 91 | 1000 | 864 | 64452 | 508 | 2514 | 247 | 254 | 33599 | 49027 | XRF2 | 1 | 2022-11-26 | 16:17 | YEON | 2022-12-20 21:07
390C | U1558 | A | 4 | H | 4 | A | 320 | 27.23 | 32.313 | 44857352 | SHLF10879901 | 30 | 1.24 | 6 | 10 | 10 | 12 | Pd-Thick | 151021 | 1000 | 96304 | 213 | 823 | 16711 | 175 | 4270 | 323 | 405 | 70 | 118 | 1182 | 1049 | 65921 | 343 | 2581 | 156 | 25 | 33705 | 49531 | XRF2 | 1 | 2022-11-26 | 16:18 | YEON | 2022-12-20 21:07
390C | U1558 | A | 4 | H | 4 | A | 340 | 27.25 | 32.333 | 44857352 | SHLF10879901 | 30 | 1.24 | 6 | 10 | 10 | 12 | Pd-Thick | 150208 | 952 | 96383 | 254 | 738 | 16960 | 222 | 4156 | 264 | 397 | 99 | 86 | 1101 | 852 | 65097 | 671 | 2828 | 148 | 192 | 33258 | 49397 | XRF2 | 1 | 2022-11-26 | 16:18 | YEON | 2022-12-20 21:07
390C | U1558 | A | 4 | H | 4 | A | 360 | 27.27 | 32.353 | 44857352 | SHLF10879901 | 30 | 1.24 | 6 | 10 | 10 | 12 | Pd-Thick | 150200 | 1050 | 96811 | 301 | 729 | 16827 | 171 | 4138 | 223 | 316 | 55 | 109 | 1154 | 875 | 64535 | 441 | 2504 | 119 | 223 | 34176 | 49695 | XRF2 | 1 | 2022-11-26 | 16:18 | YEON | 2022-12-20 21:07
390C | U1558 | A | 4 | H | 4 | A | 380 | 27.29 | 32.373 | 44857352 | SHLF10879901 | 30 | 1.24 | 6 | 10 | 10 | 12 | Pd-Thick | 150363 | 930 | 95024 | 246 | 745 | 16932 | 169 | 4157 | 214 | 342 | 52 | 138 | 1160 | 1017 | 64329 | 502 | 2768 | 321 | 217 | 33676 | 49674 | XRF2 | 1 | 2022-11-26 | 16:19 | YEON | 2022-12-20 21:07
390C | U1558 | A | 4 | H | 4 | A | 400 | 27.31 | 32.393 | 44857352 | SHLF10879901 | 30 | 1.24 | 6 | 10 | 10 | 12 | Pd-Thick | 151084 | 974 | 94914 | 315 | 816 | 16658 | 174 | 4079 | 205 | 382 | 62 | 124 | 1146 | 1070 | 64815 | 429 | 2772 | 273 | 357 | 33690 | 49844 | XRF2 | 1 | 2022-11-26 | 16:19 | YEON | 2022-12-20 21:07
390C | U1558 | A | 4 | H | 4 | A | 420 | 27.33 | 32.413 | 44857352 | SHLF10879901 | 30 | 1.24 | 6 | 10 | 10 | 12 | Pd-Thick | 152176 | 824 | 93926 | 280 | 834 | 17281 | 177 | 3978 | 187 | 376 | 62 | 77 | 1243 | 976 | 64516 | 497 | 2776 | 242 | 234 | 33913 | 49995 | XRF2 | 1 | 2022-11-26 | 16:20 | YEON | 2022-12-20 21:07
390C | U1558 | A | 4 | H | 4 | A | 440 | 27.35 | 32.433 | 44857352 | SHLF10879901 | 30 | 1.24 | 6 | 10 | 10 | 12 | Pd-Thick | 152033 | 995 | 93120 | 258 | 778 | 17499 | 187 | 4113 | 259 | 405 | 86 | 119 | 1193 | 1005 | 64449 | 570 | 2724 | 101 | 249 | 33519 | 50307 | XRF2 | 1 | 2022-11-26 | 16:20 | YEON | 2022-12-20 21:07
390C | U1558 | A | 4 | H | 4 | A | 460 | 27.37 | 32.453 | 44857352 | SHLF10879901 | 30 | 1.24 | 6 | 10 | 10 | 12 | Pd-Thick | 152906 | 937 | 94709 | 298 | 710 | 17518 | 101 | 4080 | 180 | 319 | 57 | 129 | 1174 | 1005 | 65327 | 705 | 2798 | 202 | 137 | 34073 | 50550 | XRF2 | 1 | 2022-11-26 | 16:20 | YEON | 2022-12-20 21:07
390C | U1558 | A | 4 | H | 4 | A | 490 | 27.4 | 32.483 | 44857352 | SHLF10879901 | 30 | 1.24 | 6 | 10 | 10 | 12 | Pd-Thick | 153164 | 979 | 94210 | 220 | 732 | 18004 | 181 | 4097 | 184 | 357 | 44 | 101 | 1172 | 977 | 65193 | 565 | 2519 | 15 | 290 | 34327 | 49632 | XRF2 | 1 | 2022-11-26 | 16:21 | YEON | 2022-12-20 21:07
390C | U1558 | A | 4 | H | 4 | A | 500 | 27.41 | 32.493 | 44857352 | SHLF10879901 | 30 | 1.24 | 6 | 10 | 10 | 12 | Pd-Thick | 152331 | 976 | 94316 | 252 | 952 | 18019 | 233 | 4140 | 184 | 370 | 58 | 122 | 1147 | 1018 | 65343 | 342 | 2691 | 530 | 242 | 34223 | 49978 | XRF2 | 1 | 2022-11-26 | 16:21 | YEON | 2022-12-20 21:07
390C | U1558 | A | 4 | H | 4 | A | 520 | 27.43 | 32.513 | 44857352 | SHLF10879901 | 30 | 1.24 | 6 | 10 | 10 | 12 | Pd-Thick | 152829 | 924 | 94700 | 286 | 963 | 17814 | 161 | 4140 | 208 | 357 | 88 | 108 | 1249 | 976 | 64966 | 493 | 2321 | 424 | 20 | 34439 | 50864 | XRF2 | 1 | 2022-11-26 | 16:21 | YEON | 2022-12-20 21:07
390C | U1558 | A | 4 | H | 4 | A | 540 | 27.45 | 32.533 | 44857352 | SHLF10879901 | 30 | 1.24 | 6 | 10 | 10 | 12 | Pd-Thick | 152127 | 896 | 93717 | 203 | 1004 | 17729 | 169 | 3999 | 236 | 391 | 37 | 131 | 1190 | 899 | 65148 | 465 | 2651 | 19 | 162 | 33888 | 51142 | XRF2 | 1 | 2022-11-26 | 16:22 | YEON | 2022-12-20 21:07
390C | U1558 | A | 4 | H | 4 | A | 560 | 27.47 | 32.553 | 44857352 | SHLF10879901 | 30 | 1.24 | 6 | 10 | 10 | 12 | Pd-Thick | 151440 | 1054 | 93867 | 296 | 906 | 17551 | 129 | 4007 | 251 | 333 | 52 | 131 | 1116 | 941 | 64266 | 783 | 2584 | 59 | 98 | 34731 | 50098 | XRF2 | 1 | 2022-11-26 | 16:22 | YEON | 2022-12-20 21:07
390C | U1558 | A | 4 | H | 4 | A | 575 | 27.485 | 32.568 | 44857352 | SHLF10879901 | 30 | 1.24 | 6 | 10 | 10 | 12 | Pd-Thick | 150867 | 875 | 92472 | 275 | 808 | 17766 | 184 | 4221 | 240 | 419 | 71 | 164 | 1151 | 1164 | 64286 | 555 | 2573 | 203 | 214 | 33745 | 49447 | XRF2 | 1 | 2022-11-26 | 16:22 | YEON | 2022-12-20 21:07
390C | U1558 | A | 4 | H | 4 | A | 600 | 27.51 | 32.593 | 44857352 | SHLF10879901 | 30 | 1.24 | 6 | 10 | 10 | 12 | Pd-Thick | 150655 | 957 | 93569 | 285 | 921 | 17568 | 185 | 4185 | 239 | 373 | 49 | 145 | 1164 | 903 | 63938 | 618 | 2443 | 181 | 291 | 34314 | 50249 | XRF2 | 1 | 2022-11-26 | 16:23 | YEON | 2022-12-20 21:07
390C | U1558 | A | 4 | H | 4 | A | 620 | 27.53 | 32.613 | 44857352 | SHLF10879901 | 30 | 1.24 | 6 | 10 | 10 | 12 | Pd-Thick | 151890 | 987 | 94627 | 266 | 902 | 17944 | 154 | 4121 | 235 | 425 | 80 | 120 | 1066 | 997 | 64657 | 592 | 2790 | 62 | 286 | 33586 | 48769 | XRF2 | 1 | 2022-11-26 | 16:23 | YEON | 2022-12-20 21:07
390C | U1558 | A | 4 | H | 4 | A | 640 | 27.55 | 32.633 | 44857352 | SHLF10879901 | 30 | 1.24 | 6 | 10 | 10 | 12 | Pd-Thick | 152932 | 940 | 95639 | 251 | 876 | 17868 | 193 | 4169 | 205 | 326 | 23 | 98 | 1183 | 926 | 64590 | 613 | 2820 | 261 | 301 | 34264 | 51003 | XRF2 | 1 | 2022-11-26 | 16:23 | YEON | 2022-12-20 21:07
390C | U1558 | A | 4 | H | 4 | A | 660 | 27.57 | 32.653 | 44857352 | SHLF10879901 | 30 | 1.24 | 6 | 10 | 10 | 12 | Pd-Thick | 152557 | 986 | 94940 | 256 | 866 | 18149 | 99 | 4221 | 173 | 379 | 60 | 195 | 1204 | 973 | 63820 | 467 | 2809 | 390 | 245 | 34802 | 50570 | XRF2 | 1 | 2022-11-26 | 16:24 | YEON | 2022-12-20 21:07
390C | U1558 | A | 4 | H | 4 | A | 680 | 27.59 | 32.673 | 44857352 | SHLF10879901 | 30 | 1.24 | 6 | 10 | 10 | 12 | Pd-Thick | 152331 | 1082 | 95556 | 260 | 942 | 18106 | 119 | 4158 | 215 | 444 | 41 | 135 | 1205 | 1039 | 63833 | 580 | 2785 | 160 | 184 | 34409 | 51046 | XRF2 | 1 | 2022-11-26 | 16:24 | YEON | 2022-12-20 21:07
390C | U1558 | A | 4 | H | 4 | A | 700 | 27.61 | 32.693 | 44857352 | SHLF10879901 | 30 | 1.24 | 6 | 10 | 10 | 12 | Pd-Thick | 150726 | 976 | 95405 | 223 | 898 | 17798 | 236 | 4120 | 197 | 328 | 53 | 92 | 1150 | 1013 | 63558 | 540 | 2513 | 116 | 214 | 34187 | 49389 | XRF2 | 1 | 2022-11-26 | 16:25 | YEON | 2022-12-20 21:07
390C | U1558 | A | 4 | H | 4 | A | 720 | 27.63 | 32.713 | 44857352 | SHLF10879901 | 30 | 1.24 | 6 | 10 | 10 | 12 | Pd-Thick | 150195 | 917 | 94672 | 276 | 817 | 17703 | 173 | 4089 | 201 | 360 | 18 | 106 | 1131 | 1027 | 62884 | 472 | 2582 | 66 | 157 | 33886 | 50704 | XRF2 | 1 | 2022-11-26 | 16:25 | YEON | 2022-12-20 21:07
390C | U1558 | A | 4 | H | 4 | A | 740 | 27.65 | 32.733 | 44857352 | SHLF10879901 | 30 | 1.24 | 6 | 10 | 10 | 12 | Pd-Thick | 150729 | 911 | 94716 | 223 | 791 | 17830 | 207 | 4132 | 197 | 407 | 62 | 114 | 1154 | 1000 | 62158 | 513 | 2463 | 98 | 258 | 33961 | 49859 | XRF2 | 1 | 2022-11-26 | 16:25 | YEON | 2022-12-20 21:07
390C | U1558 | A | 4 | H | 4 | A | 760 | 27.67 | 32.753 | 44857352 | SHLF10879901 | 30 | 1.24 | 6 | 10 | 10 | 12 | Pd-Thick | 151241 | 899 | 95317 | 277 | 768 | 17464 | 158 | 4228 | 275 | 397 | 48 | 145 | 1174 | 962 | 63790 | 572 | 2772 | 202 | 409 | 34261 | 49559 | XRF2 | 1 | 2022-11-26 | 16:26 | YEON | 2022-12-20 21:07
390C | U1558 | A | 4 | H | 4 | A | 780 | 27.69 | 32.773 | 44857352 | SHLF10879901 | 30 | 1.24 | 6 | 10 | 10 | 12 | Pd-Thick | 151123 | 1005 | 97133 | 297 | 776 | 17468 | 241 | 4152 | 202 | 363 | 89 | 145 | 1145 | 993 | 63745 | 602 | 2631 | 235 | 140 | 34212 | 50228 | XRF2 | 1 | 2022-11-26 | 16:26 | YEON | 2022-12-20 21:07
390C | U1558 | A | 4 | H | 4 | A | 800 | 27.71 | 32.793 | 44857352 | SHLF10879901 | 30 | 1.24 | 6 | 10 | 10 | 12 | Pd-Thick | 151645 | 966 | 97008 | 225 | 785 | 17043 | 190 | 4068 | 153 | 374 | 60 | 131 | 1209 | 942 | 63680 | 578 | 2733 | -19 | 44 | 35747 | 49735 | XRF2 | 1 | 2022-11-26 | 16:26 | YEON | 2022-12-20 21:07
390C | U1558 | A | 4 | H | 4 | A | 820 | 27.73 | 32.813 | 44857352 | SHLF10879901 | 30 | 1.24 | 6 | 10 | 10 | 12 | Pd-Thick | 149335 | 1004 | 96497 | 265 | 735 | 16887 | 172 | 4000 | 230 | 426 | 66 | 94 | 987 | 1060 | 62579 | 490 | 2500 | 106 | 609 | 33528 | 49056 | XRF2 | 1 | 2022-11-26 | 16:27 | YEON | 2022-12-20 21:07
390C | U1558 | A | 4 | H | 4 | A | 840 | 27.75 | 32.833 | 44857352 | SHLF10879901 | 30 | 1.24 | 6 | 10 | 10 | 12 | Pd-Thick | 149802 | 1054 | 96987 | 334 | 765 | 16456 | 163 | 4084 | 258 | 384 | 88 | 104 | 1060 | 925 | 62881 | 495 | 2819 | 270 | 151 | 33799 | 48870 | XRF2 | 1 | 2022-11-26 | 16:27 | YEON | 2022-12-20 21:07
390C | U1558 | A | 4 | H | 4 | A | 860 | 27.77 | 32.853 | 44857352 | SHLF10879901 | 30 | 1.24 | 6 | 10 | 10 | 12 | Pd-Thick | 151298 | 1035 | 98462 | 248 | 676 | 16544 | 155 | 4133 | 206 | 399 | 37 | 115 | 1110 | 935 | 63628 | 640 | 2630 | 55 | 261 | 34395 | 49895 | XRF2 | 1 | 2022-11-26 | 16:27 | YEON | 2022-12-20 21:07
390C | U1558 | A | 4 | H | 4 | A | 890 | 27.8 | 32.883 | 44857352 | SHLF10879901 | 30 | 1.24 | 6 | 10 | 10 | 12 | Pd-Thick | 150299 | 861 | 98175 | 294 | 760 | 16111 | 208 | 4089 | 201 | 336 | 56 | 122 | 1166 | 837 | 63613 | 572 | 2766 | 296 | 215 | 33218 | 49098 | XRF2 | 1 | 2022-11-26 | 16:28 | YEON | 2022-12-20 21:07
390C | U1558 | A | 4 | H | 4 | A | 900 | 27.81 | 32.893 | 44857352 | SHLF10879901 | 30 | 1.24 | 6 | 10 | 10 | 12 | Pd-Thick | 150410 | 880 | 98391 | 270 | 790 | 16269 | 139 | 4086 | 207 | 332 | 41 | 110 | 1161 | 803 | 63977 | 525 | 2379 | 115 | 264 | 33713 | 48871 | XRF2 | 1 | 2022-11-26 | 16:28 | YEON | 2022-12-20 21:07
390C | U1558 | A | 4 | H | 4 | A | 920 | 27.83 | 32.913 | 44857352 | SHLF10879901 | 30 | 1.24 | 6 | 10 | 10 | 12 | Pd-Thick | 150409 | 871 | 99485 | 262 | 737 | 15841 | 160 | 4150 | 210 | 325 | 60 | 107 | 1122 | 912 | 64073 | 521 | 2457 | 3 | 146 | 33798 | 48487 | XRF2 | 1 | 2022-11-26 | 16:28 | YEON | 2022-12-20 21:07
390C | U1558 | A | 4 | H | 4 | A | 940 | 27.85 | 32.933 | 44857352 | SHLF10879901 | 30 | 1.24 | 6 | 10 | 10 | 12 | Pd-Thick | 149090 | 892 | 98420 | 291 | 722 | 15975 | 142 | 4013 | 159 | 348 | 90 | 47 | 1072 | 900 | 63526 | 479 | 2528 | 30 | 238 | 33786 | 50258 | XRF2 | 1 | 2022-11-26 | 16:29 | YEON | 2022-12-20 21:07
390C | U1558 | A | 4 | H | 4 | A | 960 | 27.87 | 32.953 | 44857352 | SHLF10879901 | 30 | 1.24 | 6 | 10 | 10 | 12 | Pd-Thick | 147647 | 853 | 96126 | 269 | 655 | 15787 | 56 | 4094 | 190 | 316 | 62 | 143 | 1136 | 887 | 62752 | 565 | 2405 | 69 | 93 | 32883 | 48378 | XRF2 | 1 | 2022-11-26 | 16:29 | YEON | 2022-12-20 21:07
390C | U1558 | A | 4 | H | 4 | A | 980 | 27.89 | 32.973 | 44857352 | SHLF10879901 | 30 | 1.24 | 6 | 10 | 10 | 12 | Pd-Thick | 147290 | 857 | 96241 | 207 | 773 | 15249 | 120 | 4053 | 174 | 339 | 35 | 116 | 1136 | 789 | 62332 | 378 | 2623 | 325 | 449 | 33823 | 48457 | XRF2 | 1 | 2022-11-26 | 16:30 | YEON | 2022-12-20 21:07
390C | U1558 | A | 4 | H | 4 | A | 1000 | 27.91 | 32.993 | 44857352 | SHLF10879901 | 30 | 1.24 | 6 | 10 | 10 | 12 | Pd-Thick | 149530 | 885 | 99725 | 263 | 794 | 15605 | 136 | 4109 | 200 | 321 | 88 | 128 | 1147 | 911 | 63363 | 519 | 2485 | 123 | 222 | 33738 | 48276 | XRF2 | 1 | 2022-11-26 | 16:30 | YEON | 2022-12-20 21:07
390C | U1558 | A | 4 | H | 4 | A | 1020 | 27.93 | 33.013 | 44857352 | SHLF10879901 | 30 | 1.24 | 6 | 10 | 10 | 12 | Pd-Thick | 150194 | 836 | 99382 | 279 | 710 | 15435 | 137 | 4205 | 209 | 309 | 44 | 90 | 1141 | 876 | 63832 | 475 | 2606 | 177 | 140 | 33771 | 49194 | XRF2 | 1 | 2022-11-26 | 16:30 | YEON | 2022-12-20 21:07
390C | U1558 | A | 4 | H | 4 | A | 1040 | 27.95 | 33.033 | 44857352 | SHLF10879901 | 30 | 1.24 | 6 | 10 | 10 | 12 | Pd-Thick | 150162 | 904 | 100567 | 271 | 825 | 15621 | 155 | 4061 | 203 | 297 | 41 | 140 | 1154 | 830 | 64109 | 521 | 2550 | 194 | 305 | 33592 | 48792 | XRF2 | 1 | 2022-11-26 | 16:31 | YEON | 2022-12-20 21:07
390C | U1558 | A | 4 | H | 4 | A | 1055 | 27.965 | 33.048 | 44857352 | SHLF10879901 | 30 | 1.24 | 6 | 10 | 10 | 12 | Pd-Thick | 147849 | 856 | 99989 | 284 | 767 | 15148 | 247 | 4139 | 192 | 355 | 109 | 73 | 1112 | 894 | 63032 | 585 | 2629 | 129 | 41 | 33520 | 48791 | XRF2 | 1 | 2022-11-26 | 16:31 | YEON | 2022-12-20 21:07
390C | U1558 | A | 4 | H | 4 | A | 1080 | 27.99 | 33.073 | 44857352 | SHLF10879901 | 30 | 1.24 | 6 | 10 | 10 | 12 | Pd-Thick | 148505 | 917 | 99900 | 210 | 722 | 15117 | 138 | 4131 | 269 | 384 | 39 | 128 | 1073 | 818 | 63347 | 554 | 2395 | 275 | 429 | 33258 | 48023 | XRF2 | 1 | 2022-11-26 | 16:31 | YEON | 2022-12-20 21:07
390C | U1558 | A | 4 | H | 4 | A | 1100 | 28.01 | 33.093 | 44857352 | SHLF10879901 | 30 | 1.24 | 6 | 10 | 10 | 12 | Pd-Thick | 149400 | 869 | 100088 | 265 | 833 | 15251 | 113 | 4122 | 204 | 312 | 51 | 140 | 1109 | 984 | 64305 | 453 | 2257 | 155 | 752 | 33206 | 47896 | XRF2 | 1 | 2022-11-26 | 16:32 | YEON | 2022-12-20 21:07
390C | U1558 | A | 4 | H | 4 | A | 1120 | 28.03 | 33.113 | 44857352 | SHLF10879901 | 30 | 1.24 | 6 | 10 | 10 | 12 | Pd-Thick | 147160 | 821 | 98962 | 181 | 826 | 14668 | 97 | 4103 | 171 | 336 | 74 | 113 | 1093 | 842 | 62722 | 516 | 2314 | 313 | 190 | 32555 | 47192 | XRF2 | 1 | 2022-11-26 | 16:32 | YEON | 2022-12-20 21:07
390C | U1558 | A | 4 | H | 4 | A | 1140 | 28.05 | 33.133 | 44857352 | SHLF10879901 | 30 | 1.24 | 6 | 10 | 10 | 12 | Pd-Thick | 147612 | 832 | 99692 | 246 | 737 | 15004 | 135 | 4217 | 162 | 342 | 37 | 93 | 1048 | 835 | 62528 | 478 | 2463 | 238 | 560 | 33376 | 47569 | XRF2 | 1 | 2022-11-26 | 16:32 | YEON | 2022-12-20 21:07
390C | U1558 | A | 4 | H | 4 | A | 1160 | 28.07 | 33.153 | 44857352 | SHLF10879901 | 30 | 1.24 | 6 | 10 | 10 | 12 | Pd-Thick | 148394 | 891 | 99042 | 239 | 842 | 15366 | 182 | 4182 | 202 | 326 | 38 | 143 | 1150 | 870 | 62498 | 469 | 2708 | 247 | 202 | 32957 | 48943 | XRF2 | 1 | 2022-11-26 | 16:33 | YEON | 2022-12-20 21:07
390C | U1558 | A | 4 | H | 4 | A | 1180 | 28.09 | 33.173 | 44857352 | SHLF10879901 | 30 | 1.24 | 6 | 10 | 10 | 12 | Pd-Thick | 147871 | 864 | 99362 | 226 | 981 | 15530 | 139 | 4067 | 125 | 338 | 84 | 154 | 1038 | 677 | 62852 | 580 | 2256 | 177 | 301 | 32816 | 48490 | XRF2 | 1 | 2022-11-26 | 16:33 | YEON | 2022-12-20 21:07
390C | U1558 | A | 4 | H | 4 | A | 1200 | 28.11 | 33.193 | 44857352 | SHLF10879901 | 30 | 1.24 | 6 | 10 | 10 | 12 | Pd-Thick | 147176 | 897 | 94107 | 244 | 728 | 17603 | 158 | 3944 | 254 | 369 | 31 | 154 | 998 | 1013 | 62048 | 487 | 2574 | 80 | 609 | 33098 | 48234 | XRF2 | 1 | 2022-11-26 | 16:33 | YEON | 2022-12-20 21:07
390C | U1558 | A | 4 | H | 4 | A | 1220 | 28.13 | 33.213 | 44857352 | SHLF10879901 | 30 | 1.24 | 6 | 10 | 10 | 12 | Pd-Thick | 146764 | 973 | 93991 | 277 | 761 | 16772 | 221 | 4137 | 185 | 350 | 55 | 119 | 1076 | 853 | 61439 | 549 | 2780 | 343 | 522 | 32487 | 49875 | XRF2 | 1 | 2022-11-26 | 16:34 | YEON | 2022-12-20 21:07
390C | U1558 | A | 4 | H | 4 | A | 1240 | 28.15 | 33.233 | 44857352 | SHLF10879901 | 30 | 1.24 | 6 | 10 | 10 | 12 | Pd-Thick | 146517 | 997 | 90381 | 292 | 675 | 18301 | 195 | 3998 | 240 | 387 | 80 | 150 | 1094 | 1176 | 61567 | 567 | 2711 | 172 | 424 | 33024 | 49040 | XRF2 | 1 | 2022-11-26 | 16:34 | YEON | 2022-12-20 21:07
390C | U1558 | A | 4 | H | 4 | A | 1260 | 28.17 | 33.253 | 44857352 | SHLF10879901 | 30 | 1.24 | 6 | 10 | 10 | 12 | Pd-Thick | 146800 | 1055 | 90873 | 328 | 739 | 17993 | 172 | 3975 | 238 | 378 | 74 | 79 | 1108 | 971 | 61444 | 536 | 2776 | 248 | -36 | 33553 | 49245 | XRF2 | 1 | 2022-11-26 | 16:34 | YEON | 2022-12-20 21:07
390C | U1558 | A | 4 | H | 4 | A | 1280 | 28.19 | 33.273 | 44857352 | SHLF10879901 | 30 | 1.24 | 6 | 10 | 10 | 12 | Pd-Thick | 147684 | 1079 | 90302 | 309 | 735 | 18934 | 196 | 4201 | 240 | 355 | 86 | 157 | 1062 | 1061 | 62668 | 487 | 2734 | 78 | 260 | 33039 | 49740 | XRF2 | 1 | 2022-11-26 | 16:35 | YEON | 2022-12-20 21:07
390C | U1558 | A | 4 | H | 4 | A | 1300 | 28.21 | 33.293 | 44857352 | SHLF10879901 | 30 | 1.24 | 6 | 10 | 10 | 12 | Pd-Thick | 145095 | 1042 | 86961 | 262 | 795 | 18830 | 178 | 3953 | 181 | 358 | 94 | 145 | 1018 | 1074 | 61809 | 414 | 2748 | 269 | 264 | 33001 | 49776 | XRF2 | 1 | 2022-11-26 | 16:35 | YEON | 2022-12-20 21:07
390C | U1558 | A | 4 | H | 4 | A | 1320 | 28.23 | 33.313 | 44857352 | SHLF10879901 | 30 | 1.24 | 6 | 10 | 10 | 12 | Pd-Thick | 143141 | 1016 | 86554 | 296 | 625 | 18190 | 256 | 3895 | 169 | 305 | 65 | 88 | 1067 | 968 | 60425 | 504 | 2645 | 60 | 352 | 32074 | 47696 | XRF2 | 1 | 2022-11-26 | 16:36 | YEON | 2022-12-20 21:07
390C | U1558 | A | 4 | H | 4 | A | 1340 | 28.25 | 33.333 | 44857352 | SHLF10879901 | 30 | 1.24 | 6 | 10 | 10 | 12 | Pd-Thick | 145018 | 1012 | 88499 | 314 | 720 | 18095 | 133 | 4085 | 195 | 346 | 41 | 115 | 1058 | 997 | 60985 | 509 | 2105 | 120 | 290 | 32655 | 48270 | XRF2 | 1 | 2022-11-26 | 16:36 | YEON | 2022-12-20 21:07
390C | U1558 | A | 4 | H | 4 | A | 1360 | 28.27 | 33.353 | 44857352 | SHLF10879901 | 30 | 1.24 | 6 | 10 | 10 | 12 | Pd-Thick | 144434 | 1007 | 85554 | 237 | 648 | 19244 | 183 | 4059 | 282 | 382 | 43 | 108 | 1085 | 1087 | 61762 | 493 | 2603 | 202 | 328 | 32440 | 47960 | XRF2 | 1 | 2022-11-26 | 16:36 | YEON | 2022-12-20 21:07
390C | U1558 | A | 4 | H | 4 | A | 1380 | 28.29 | 33.373 | 44857352 | SHLF10879901 | 30 | 1.24 | 6 | 10 | 10 | 12 | Pd-Thick | 146049 | 1074 | 87147 | 349 | 642 | 19138 | 198 | 4139 | 321 | 405 | 55 | 194 | 1064 | 1041 | 62082 | 504 | 3084 | 82 | 53 | 32583 | 48055 | XRF2 | 1 | 2022-11-26 | 16:37 | YEON | 2022-12-20 21:07
390C | U1558 | A | 4 | H | 4 | A | 1400 | 28.31 | 33.393 | 44857352 | SHLF10879901 | 30 | 1.24 | 6 | 10 | 10 | 12 | Pd-Thick | 146072 | 1009 | 86360 | 331 | 540 | 19574 | 146 | 3937 | 256 | 369 | 51 | 109 | 1132 | 1153 | 62157 | 525 | 2881 | 191 | 367 | 32200 | 49598 | XRF2 | 1 | 2022-11-26 | 16:37 | YEON | 2022-12-20 21:07
390C | U1558 | A | 4 | H | 4 | A | 1420 | 28.33 | 33.413 | 44857352 | SHLF10879901 | 30 | 1.24 | 6 | 10 | 10 | 12 | Pd-Thick | 144529 | 1055 | 84800 | 242 | 683 | 19253 | 218 | 3952 | 252 | 345 | 80 | 139 | 1093 | 996 | 61830 | 463 | 2684 | 151 | 246 | 31702 | 48402 | XRF2 | 1 | 2022-11-26 | 16:37 | YEON | 2022-12-20 21:07
390C | U1558 | A | 4 | H | 4 | A | 1440 | 28.35 | 33.433 | 44857352 | SHLF10879901 | 30 | 1.24 | 6 | 9 | 10 | 12 | Pd-Thick | 142035 | 982 | 84828 | 286 | 767 | 18528 | 194 | 3989 | 223 | 396 | 68 | 117 | 1104 | 1029 | 60366 | 562 | 3100 | 169 | 387 | 32706 | 47256 | XRF2 | 1 | 2022-11-26 | 16:38 | YEON | 2022-12-20 21:07
390C | U1558 | A | 4 | H | 4 | A | 1460 | 28.37 | 33.453 | 44857352 | SHLF10879901 | 30 | 1.24 | 6 | 9 | 10 | 12 | Pd-Thick | 141906 | 982 | 85417 | 240 | 825 | 17988 | 137 | 4003 | 206 | 420 | 89 | 89 | 1087 | 1003 | 60767 | 488 | 2595 | 186 | 133 | 32518 | 47554 | XRF2 | 1 | 2022-11-26 | 16:38 | YEON | 2022-12-20 21:07
390C | U1558 | A | 4 | H | 4 | A | 1480 | 28.39 | 33.473 | 44857352 | SHLF10879901 | 30 | 1.24 | 6 | 10 | 10 | 12 | Pd-Thick | 149245 | 989 | 92079 | 249 | 845 | 19098 | 233 | 4015 | 207 | 357 | 60 | 141 | 1091 | 1096 | 64464 | 672 | 2935 | 366 | 486 | 33017 | 50279 | XRF2 | 1 | 2022-11-26 | 16:38 | YEON | 2022-12-20 21:07
390C | U1558 | A | 4 | H | 5 | A | 20 | 28.43 | 33.513 | 44857362 | SHLF10879931 | 30 | 1.24 | 6 | 10 | 10 | 12 | Pd-Thick | 149930 | 984 | 95905 | 295 | 1037 | 19085 | 181 | 4201 | 288 | 404 | 48 | 85 | 1259 | 1073 | 64870 | 516 | 2837 | 343 | 234 | 33687 | 48564 | XRF2 | 1 | 2022-11-26 | 17:47 | YEON | 2022-12-20 21:07
390C | U1558 | A | 4 | H | 5 | A | 40 | 28.45 | 33.533 | 44857362 | SHLF10879931 | 30 | 1.24 | 6 | 10 | 10 | 12 | Pd-Thick | 147714 | 1096 | 96785 | 278 | 1099 | 18047 | 142 | 4008 | 204 | 319 | 17 | 160 | 1079 | 1030 | 64641 | 539 | 2799 | 101 | 158 | 33239 | 47597 | XRF2 | 1 | 2022-11-26 | 17:48 | YEON | 2022-12-20 21:07
390C | U1558 | A | 4 | H | 5 | A | 60 | 28.47 | 33.553 | 44857362 | SHLF10879931 | 30 | 1.24 | 6 | 10 | 10 | 12 | Pd-Thick | 146879 | 919 | 94879 | 239 | 1029 | 18202 | 181 | 4062 | 277 | 430 | 63 | 101 | 998 | 983 | 63726 | 450 | 2673 | 134 | 152 | 33301 | 47816 | XRF2 | 1 | 2022-11-26 | 17:48 | YEON | 2022-12-20 21:07
390C | U1558 | A | 4 | H | 5 | A | 80 | 28.49 | 33.573 | 44857362 | SHLF10879931 | 30 | 1.24 | 6 | 10 | 10 | 12 | Pd-Thick | 144878 | 1018 | 92970 | 207 | 917 | 17242 | 108 | 4090 | 178 | 364 | 39 | 117 | 1082 | 927 | 62961 | 460 | 2500 | 133 | -19 | 32677 | 46755 | XRF2 | 1 | 2022-11-26 | 17:48 | YEON | 2022-12-20 21:07
390C | U1558 | A | 4 | H | 5 | A | 100 | 28.51 | 33.593 | 44857362 | SHLF10879931 | 30 | 1.24 | 6 | 10 | 10 | 12 | Pd-Thick | 145420 | 968 | 94547 | 234 | 845 | 17068 | 158 | 4058 | 223 | 337 | 53 | 180 | 947 | 1058 | 62848 | 443 | 2578 | 396 | 404 | 33342 | 48104 | XRF2 | 1 | 2022-11-26 | 17:49 | YEON | 2022-12-20 21:07
390C | U1558 | A | 4 | H | 5 | A | 120 | 28.53 | 33.613 | 44857362 | SHLF10879931 | 30 | 1.24 | 6 | 10 | 10 | 12 | Pd-Thick | 146178 | 1072 | 94864 | 275 | 927 | 17767 | 179 | 3931 | 207 | 387 | 35 | 129 | 1048 | 932 | 62971 | 490 | 2587 | 111 | -32 | 32363 | 46484 | XRF2 | 1 | 2022-11-26 | 17:49 | YEON | 2022-12-20 21:07
390C | U1558 | A | 4 | H | 5 | A | 140 | 28.55 | 33.633 | 44857362 | SHLF10879931 | 30 | 1.24 | 6 | 10 | 10 | 12 | Pd-Thick | 147725 | 1139 | 94454 | 307 | 979 | 17894 | 221 | 4042 | 200 | 381 | 55 | 109 | 979 | 1023 | 63726 | 492 | 2626 | 172 | 540 | 33579 | 48229 | XRF2 | 1 | 2022-11-26 | 17:49 | YEON | 2022-12-20 21:07
390C | U1558 | A | 4 | H | 5 | A | 160 | 28.57 | 33.653 | 44857362 | SHLF10879931 | 30 | 1.24 | 6 | 10 | 10 | 12 | Pd-Thick | 148349 | 1099 | 93919 | 287 | 885 | 18436 | 233 | 4017 | 174 | 380 | 50 | 107 | 1111 | 1112 | 63459 | 569 | 2577 | 46 | 515 | 32980 | 49354 | XRF2 | 1 | 2022-11-26 | 17:50 | YEON | 2022-12-20 21:07
390C | U1558 | A | 4 | H | 5 | A | 180 | 28.59 | 33.673 | 44857362 | SHLF10879931 | 30 | 1.24 | 6 | 10 | 10 | 12 | Pd-Thick | 147660 | 1093 | 92536 | 324 | 813 | 19003 | 119 | 4028 | 241 | 435 | 117 | 104 | 1027 | 1117 | 62967 | 437 | 2857 | 145 | 202 | 32892 | 49115 | XRF2 | 1 | 2022-11-26 | 17:50 | YEON | 2022-12-20 21:07
390C | U1558 | A | 4 | H | 5 | A | 200 | 28.61 | 33.693 | 44857362 | SHLF10879931 | 30 | 1.24 | 6 | 10 | 10 | 12 | Pd-Thick | 147417 | 1047 | 91047 | 263 | 884 | 18937 | 166 | 3951 | 275 | 409 | 58 | 92 | 1156 | 1147 | 62812 | 648 | 2829 | 125 | 394 | 32237 | 47808 | XRF2 | 1 | 2022-11-26 | 17:50 | YEON | 2022-12-20 21:07
390C | U1558 | A | 4 | H | 5 | A | 220 | 28.63 | 33.713 | 44857362 | SHLF10879931 | 30 | 1.24 | 6 | 10 | 10 | 12 | Pd-Thick | 148602 | 1230 | 89631 | 267 | 732 | 20402 | 210 | 4068 | 255 | 404 | 59 | 163 | 1040 | 1194 | 63541 | 609 | 3056 | 339 | 293 | 32918 | 49315 | XRF2 | 1 | 2022-11-26 | 17:51 | YEON | 2022-12-20 21:07
390C | U1558 | A | 4 | H | 5 | A | 240 | 28.65 | 33.733 | 44857362 | SHLF10879931 | 30 | 1.24 | 6 | 10 | 10 | 12 | Pd-Thick | 150004 | 1209 | 88209 | 324 | 743 | 20816 | 184 | 4197 | 276 | 413 | 41 | 95 | 1094 | 1307 | 63714 | 532 | 3061 | 132 | 316 | 33484 | 49619 | XRF2 | 1 | 2022-11-26 | 17:51 | YEON | 2022-12-20 21:07
390C | U1558 | A | 4 | H | 5 | A | 260 | 28.67 | 33.753 | 44857362 | SHLF10879931 | 30 | 1.24 | 6 | 10 | 10 | 12 | Pd-Thick | 150210 | 1078 | 89058 | 324 | 794 | 21148 | 238 | 4062 | 232 | 342 | 45 | 144 | 1173 | 1213 | 64138 | 370 | 2968 | 295 | 38 | 33565 | 50591 | XRF2 | 1 | 2022-11-26 | 17:51 | YEON | 2022-12-20 21:07
390C | U1558 | A | 4 | H | 5 | A | 280 | 28.69 | 33.773 | 44857362 | SHLF10879931 | 30 | 1.24 | 6 | 10 | 10 | 12 | Pd-Thick | 150358 | 1102 | 89727 | 323 | 820 | 20151 | 211 | 4203 | 222 | 405 | 28 | 148 | 1121 | 1116 | 64009 | 672 | 2856 | 193 | 373 | 34133 | 50014 | XRF2 | 1 | 2022-11-26 | 17:52 | YEON | 2022-12-20 21:07
390C | U1558 | A | 4 | H | 5 | A | 295 | 28.705 | 33.788 | 44857362 | SHLF10879931 | 30 | 1.24 | 6 | 10 | 10 | 12 | Pd-Thick | 149510 | 1097 | 89892 | 354 | 831 | 20022 | 219 | 4090 | 226 | 411 | 50 | 112 | 1134 | 1089 | 63239 | 584 | 3201 | 156 | 216 | 33889 | 50833 | XRF2 | 1 | 2022-11-26 | 17:52 | YEON | 2022-12-20 21:07
390C | U1558 | A | 4 | H | 5 | A | 320 | 28.73 | 33.813 | 44857362 | SHLF10879931 | 30 | 1.24 | 6 | 10 | 10 | 12 | Pd-Thick | 148956 | 1044 | 90397 | 306 | 766 | 19521 | 133 | 4180 | 207 | 371 | 29 | 92 | 1154 | 1161 | 62693 | 667 | 2670 | 133 | 251 | 33673 | 49068 | XRF2 | 1 | 2022-11-26 | 17:53 | YEON | 2022-12-20 21:07
390C | U1558 | A | 4 | H | 5 | A | 340 | 28.75 | 33.833 | 44857362 | SHLF10879931 | 30 | 1.24 | 6 | 10 | 10 | 12 | Pd-Thick | 150114 | 1060 | 91321 | 271 | 708 | 19500 | 202 | 4187 | 227 | 429 | 60 | 133 | 1072 | 1269 | 63390 | 580 | 2932 | 150 | 248 | 33329 | 49870 | XRF2 | 1 | 2022-11-26 | 17:53 | YEON | 2022-12-20 21:07
390C | U1558 | A | 4 | H | 5 | A | 360 | 28.77 | 33.853 | 44857362 | SHLF10879931 | 30 | 1.24 | 6 | 10 | 10 | 12 | Pd-Thick | 150685 | 1147 | 91942 | 336 | 891 | 19325 | 199 | 4149 | 219 | 404 | 61 | 126 | 1140 | 1041 | 63147 | 545 | 2866 | 350 | 270 | 33921 | 50687 | XRF2 | 1 | 2022-11-26 | 17:53 | YEON | 2022-12-20 21:07
390C | U1558 | A | 4 | H | 5 | A | 380 | 28.79 | 33.873 | 44857362 | SHLF10879931 | 30 | 1.24 | 6 | 10 | 10 | 12 | Pd-Thick | 148579 | 1064 | 92872 | 238 | 754 | 18269 | 168 | 4180 | 233 | 408 | 68 | 163 | 1106 | 1009 | 62876 | 498 | 2719 | 250 | 463 | 33598 | 49037 | XRF2 | 1 | 2022-11-26 | 17:54 | YEON | 2022-12-20 21:07
390C | U1558 | A | 4 | H | 5 | A | 395 | 28.805 | 33.888 | 44857362 | SHLF10879931 | 30 | 1.24 | 6 | 10 | 10 | 12 | Pd-Thick | 146784 | 1019 | 92319 | 298 | 807 | 17850 | 227 | 3997 | 218 | 348 | 83 | 87 | 1068 | 1008 | 61928 | 697 | 2730 | 171 | 213 | 32248 | 49100 | XRF2 | 1 | 2022-11-26 | 17:54 | YEON | 2022-12-20 21:07
390C | U1558 | A | 4 | H | 5 | A | 420 | 28.83 | 33.913 | 44857362 | SHLF10879931 | 30 | 1.24 | 6 | 10 | 10 | 12 | Pd-Thick | 148352 | 1073 | 94371 | 299 | 1001 | 17566 | 147 | 4020 | 266 | 393 | 95 | 142 | 1084 | 937 | 63377 | 620 | 2832 | 239 | 132 | 33303 | 47484 | XRF2 | 1 | 2022-11-26 | 17:54 | YEON | 2022-12-20 21:07
390C | U1558 | A | 4 | H | 5 | A | 445 | 28.855 | 33.938 | 44857362 | SHLF10879931 | 30 | 1.24 | 6 | 10 | 10 | 12 | Pd-Thick | 147275 | 960 | 96697 | 244 | 847 | 16607 | 153 | 4019 | 170 | 289 | 31 | 120 | 1025 | 970 | 63000 | 461 | 2629 | 459 | 314 | 33355 | 48814 | XRF2 | 1 | 2022-11-26 | 17:55 | YEON | 2022-12-20 21:07
390C | U1558 | A | 4 | H | 5 | A | 460 | 28.87 | 33.953 | 44857362 | SHLF10879931 | 30 | 1.24 | 6 | 10 | 10 | 12 | Pd-Thick | 147325 | 867 | 94635 | 256 | 803 | 16892 | 185 | 4011 | 179 | 354 | 35 | 128 | 999 | 903 | 62603 | 422 | 2643 | 44 | 221 | 32929 | 48672 | XRF2 | 1 | 2022-11-26 | 17:55 | YEON | 2022-12-20 21:07
390C | U1558 | A | 4 | H | 5 | A | 480 | 28.89 | 33.973 | 44857362 | SHLF10879931 | 30 | 1.24 | 6 | 10 | 10 | 12 | Pd-Thick | 146263 | 964 | 94243 | 270 | 880 | 16302 | 157 | 4114 | 182 | 370 | 60 | 114 | 1149 | 924 | 61715 | 597 | 2925 | 402 | 384 | 32733 | 46892 | XRF2 | 1 | 2022-11-26 | 17:55 | YEON | 2022-12-20 21:07
390C | U1558 | A | 4 | H | 5 | A | 500 | 28.91 | 33.993 | 44857362 | SHLF10879931 | 30 | 1.24 | 6 | 10 | 10 | 12 | Pd-Thick | 146992 | 904 | 96621 | 240 | 818 | 16284 | 142 | 4101 | 176 | 359 | 69 | 110 | 1090 | 844 | 62794 | 462 | 2702 | 190 | 184 | 33103 | 47192 | XRF2 | 1 | 2022-11-26 | 17:56 | YEON | 2022-12-20 21:07
390C | U1558 | A | 4 | H | 5 | A | 520 | 28.93 | 34.013 | 44857362 | SHLF10879931 | 30 | 1.24 | 6 | 10 | 10 | 12 | Pd-Thick | 147314 | 926 | 98975 | 198 | 958 | 15458 | 142 | 4062 | 233 | 322 | 80 | 130 | 1012 | 911 | 62786 | 513 | 2426 | 243 | 350 | 33407 | 48642 | XRF2 | 1 | 2022-11-26 | 17:56 | YEON | 2022-12-20 21:07
390C | U1558 | A | 4 | H | 5 | A | 540 | 28.95 | 34.033 | 44857362 | SHLF10879931 | 30 | 1.24 | 6 | 10 | 10 | 12 | Pd-Thick | 148408 | 981 | 100433 | 241 | 876 | 14899 | 168 | 4173 | 212 | 314 | 75 | 124 | 1049 | 848 | 63372 | 602 | 2461 | 89 | 54 | 33380 | 48562 | XRF2 | 1 | 2022-11-26 | 17:56 | YEON | 2022-12-20 21:07
390C | U1558 | A | 4 | H | 5 | A | 560 | 28.97 | 34.053 | 44857362 | SHLF10879931 | 30 | 1.24 | 6 | 10 | 10 | 12 | Pd-Thick | 149259 | 845 | 99420 | 258 | 866 | 15940 | 163 | 4071 | 212 | 312 | 48 | 106 | 1055 | 775 | 63332 | 493 | 2410 | 373 | 100 | 33216 | 48523 | XRF2 | 1 | 2022-11-26 | 17:57 | YEON | 2022-12-20 21:07
390C | U1558 | A | 4 | H | 5 | A | 585 | 28.995 | 34.078 | 44857362 | SHLF10879931 | 30 | 1.24 | 6 | 10 | 10 | 12 | Pd-Thick | 148697 | 846 | 100506 | 254 | 909 | 15333 | 150 | 4131 | 161 | 320 | 37 | 105 | 1023 | 916 | 63257 | 529 | 2503 | 352 | 258 | 32870 | 47260 | XRF2 | 1 | 2022-11-26 | 17:57 | YEON | 2022-12-20 21:07
390C | U1558 | A | 4 | H | 5 | A | 600 | 29.01 | 34.093 | 44857362 | SHLF10879931 | 30 | 1.24 | 6 | 10 | 10 | 12 | Pd-Thick | 149777 | 928 | 99662 | 274 | 1031 | 15875 | 83 | 4041 | 149 | 328 | 53 | 145 | 1084 | 838 | 64132 | 575 | 2174 | 99 | 72 | 33556 | 48427 | XRF2 | 1 | 2022-11-26 | 17:57 | YEON | 2022-12-20 21:07
390C | U1558 | A | 4 | H | 5 | A | 620 | 29.03 | 34.113 | 44857362 | SHLF10879931 | 30 | 1.24 | 6 | 10 | 10 | 12 | Pd-Thick | 152458 | 1108 | 85988 | 301 | 958 | 22240 | 233 | 4241 | 242 | 429 | 72 | 147 | 1078 | 1244 | 61984 | 659 | 3363 | 151 | 508 | 33455 | 51309 | XRF2 | 1 | 2022-11-26 | 17:58 | YEON | 2022-12-20 21:07
390C | U1558 | A | 4 | H | 5 | A | 640 | 29.05 | 34.133 | 44857362 | SHLF10879931 | 30 | 1.24 | 6 | 10 | 10 | 12 | Pd-Thick | 151428 | 1093 | 88433 | 355 | 870 | 20913 | 229 | 4102 | 275 | 431 | 49 | 173 | 1142 | 1249 | 62618 | 440 | 3097 | 167 | 204 | 33527 | 50689 | XRF2 | 1 | 2022-11-26 | 17:58 | YEON | 2022-12-20 21:07
390C | U1558 | A | 4 | H | 5 | A | 660 | 29.07 | 34.153 | 44857362 | SHLF10879931 | 30 | 1.24 | 6 | 10 | 10 | 12 | Pd-Thick | 152654 | 1156 | 76898 | 393 | 740 | 25456 | 258 | 4119 | 268 | 439 | 36 | 116 | 1266 | 1510 | 61693 | 568 | 3578 | 323 | 431 | 33742 | 53255 | XRF2 | 1 | 2022-11-26 | 17:59 | YEON | 2022-12-20 21:07
390C | U1558 | A | 4 | H | 5 | A | 680 | 29.09 | 34.173 | 44857362 | SHLF10879931 | 30 | 1.24 | 6 | 10 | 10 | 12 | Pd-Thick | 151860 | 1247 | 77417 | 435 | 1017 | 25500 | 227 | 4109 | 298 | 432 | 74 | 141 | 1200 | 1576 | 60931 | 591 | 3472 | 188 | 136 | 33121 | 52395 | XRF2 | 1 | 2022-11-26 | 17:59 | YEON | 2022-12-20 21:07
390C | U1558 | A | 4 | H | 5 | A | 700 | 29.11 | 34.193 | 44857362 | SHLF10879931 | 30 | 1.24 | 6 | 10 | 10 | 12 | Pd-Thick | 151372 | 1322 | 74476 | 377 | 1054 | 26641 | 269 | 4012 | 266 | 511 | 118 | 181 | 1280 | 1491 | 61338 | 577 | 3400 | 88 | 348 | 34402 | 51536 | XRF2 | 1 | 2022-11-26 | 17:59 | YEON | 2022-12-20 21:07
390C | U1558 | A | 4 | H | 5 | A | 720 | 29.13 | 34.213 | 44857362 | SHLF10879931 | 30 | 1.24 | 6 | 10 | 10 | 12 | Pd-Thick | 151620 | 1270 | 73607 | 412 | 550 | 26870 | 263 | 4005 | 258 | 530 | 74 | 121 | 1276 | 1593 | 60548 | 673 | 3609 | 186 | 208 | 33140 | 52299 | XRF2 | 1 | 2022-11-26 | 18:00 | YEON | 2022-12-20 21:07
390C | U1558 | A | 4 | H | 5 | A | 740 | 29.15 | 34.233 | 44857362 | SHLF10879931 | 30 | 1.24 | 6 | 10 | 10 | 12 | Pd-Thick | 153458 | 1357 | 70316 | 457 | 539 | 29530 | 256 | 4212 | 285 | 538 | 106 | 135 | 1285 | 1945 | 60752 | 670 | 3472 | 199 | 229 | 34015 | 53603 | XRF2 | 1 | 2022-11-26 | 18:00 | YEON | 2022-12-20 21:07
390C | U1558 | A | 4 | H | 5 | A | 760 | 29.17 | 34.253 | 44857362 | SHLF10879931 | 30 | 1.24 | 6 | 10 | 10 | 12 | Pd-Thick | 153279 | 1306 | 70275 | 480 | 643 | 29196 | 268 | 4085 | 254 | 486 | 70 | 113 | 1437 | 1622 | 61360 | 681 | 3837 | 183 | 146 | 33833 | 54525 | XRF2 | 1 | 2022-11-26 | 18:00 | YEON | 2022-12-20 21:07
390C | U1558 | A | 4 | H | 5 | A | 780 | 29.19 | 34.273 | 44857362 | SHLF10879931 | 30 | 1.24 | 6 | 10 | 10 | 12 | Pd-Thick | 153429 | 1352 | 69448 | 451 | 565 | 29499 | 294 | 4093 | 264 | 503 | 72 | 139 | 1318 | 1713 | 61207 | 628 | 3822 | 340 | 187 | 33595 | 53037 | XRF2 | 1 | 2022-11-26 | 18:01 | YEON | 2022-12-20 21:07
390C | U1558 | A | 4 | H | 5 | A | 800 | 29.21 | 34.293 | 44857362 | SHLF10879931 | 30 | 1.24 | 6 | 10 | 10 | 12 | Pd-Thick | 151690 | 1260 | 74163 | 401 | 878 | 26671 | 300 | 4096 | 297 | 499 | 55 | 135 | 1244 | 1444 | 61566 | 712 | 3320 | 124 | 55 | 33310 | 52359 | XRF2 | 1 | 2022-11-26 | 18:01 | YEON | 2022-12-20 21:07
390C | U1558 | A | 4 | H | 5 | A | 825 | 29.235 | 34.318 | 44857362 | SHLF10879931 | 30 | 1.24 | 6 | 10 | 10 | 12 | Pd-Thick | 152324 | 1337 | 74319 | 442 | 992 | 27002 | 277 | 4156 | 293 | 489 | 54 | 150 | 1193 | 1452 | 61856 | 767 | 3948 | 404 | 9 | 34365 | 53240 | XRF2 | 1 | 2022-11-26 | 18:01 | YEON | 2022-12-20 21:07
390C | U1558 | A | 4 | H | 5 | A | 840 | 29.25 | 34.333 | 44857362 | SHLF10879931 | 30 | 1.24 | 6 | 10 | 10 | 12 | Pd-Thick | 155266 | 1230 | 75541 | 368 | 946 | 27390 | 320 | 4230 | 305 | 480 | 57 | 132 | 1319 | 1449 | 64283 | 474 | 3716 | 325 | 261 | 34350 | 53395 | XRF2 | 1 | 2022-11-26 | 18:02 | YEON | 2022-12-20 21:07
390C | U1558 | A | 4 | H | 5 | A | 860 | 29.27 | 34.353 | 44857362 | SHLF10879931 | 30 | 1.24 | 6 | 10 | 10 | 12 | Pd-Thick | 151734 | 1173 | 78879 | 406 | 2144 | 24314 | 245 | 4101 | 304 | 455 | 21 | 164 | 1146 | 1382 | 63657 | 636 | 3243 | 139 | 267 | 33777 | 50976 | XRF2 | 1 | 2022-11-26 | 18:02 | YEON | 2022-12-20 21:07
390C | U1558 | A | 4 | H | 5 | A | 880 | 29.29 | 34.373 | 44857362 | SHLF10879931 | 30 | 1.24 | 6 | 10 | 10 | 12 | Pd-Thick | 153078 | 1200 | 79897 | 364 | 1002 | 24450 | 228 | 4159 | 277 | 421 | 65 | 151 | 1237 | 1393 | 64646 | 618 | 3474 | 152 | 223 | 34029 | 50482 | XRF2 | 1 | 2022-11-26 | 18:03 | YEON | 2022-12-20 21:07
390C | U1558 | A | 4 | H | 5 | A | 900 | 29.31 | 34.393 | 44857362 | SHLF10879931 | 30 | 1.24 | 6 | 10 | 10 | 12 | Pd-Thick | 152884 | 1197 | 79739 | 417 | 1220 | 23473 | 252 | 4056 | 254 | 432 | 63 | 147 | 1325 | 1406 | 65057 | 678 | 3498 | 514 | 196 | 33203 | 52197 | XRF2 | 1 | 2022-11-26 | 18:03 | YEON | 2022-12-20 21:07
390C | U1558 | A | 4 | H | 5 | A | 920 | 29.33 | 34.413 | 44857362 | SHLF10879931 | 30 | 1.24 | 6 | 10 | 10 | 12 | Pd-Thick | 151278 | 1196 | 77529 | 352 | 1055 | 24198 | 173 | 4005 | 272 | 485 | 96 | 140 | 1256 | 1395 | 63067 | 710 | 3545 | 189 | 219 | 33322 | 51420 | XRF2 | 1 | 2022-11-26 | 18:03 | YEON | 2022-12-20 21:07
390C | U1558 | A | 4 | H | 5 | A | 940 | 29.35 | 34.433 | 44857362 | SHLF10879931 | 30 | 1.24 | 6 | 10 | 10 | 12 | Pd-Thick | 152372 | 1099 | 77287 | 401 | 1041 | 24710 | 229 | 3998 | 284 | 494 | 79 | 162 | 1199 | 1350 | 64015 | 700 | 3354 | 211 | 76 | 34111 | 52946 | XRF2 | 1 | 2022-11-26 | 18:04 | YEON | 2022-12-20 21:07
390C | U1558 | A | 4 | H | 5 | A | 960 | 29.37 | 34.453 | 44857362 | SHLF10879931 | 30 | 1.24 | 6 | 10 | 10 | 12 | Pd-Thick | 154398 | 1212 | 78941 | 353 | 1300 | 25349 | 245 | 4079 | 210 | 471 | 84 | 117 | 1313 | 1527 | 64286 | 769 | 3516 | 51 | 74 | 33573 | 52702 | XRF2 | 1 | 2022-11-26 | 18:04 | YEON | 2022-12-20 21:07
390C | U1558 | A | 4 | H | 5 | A | 980 | 29.39 | 34.473 | 44857362 | SHLF10879931 | 30 | 1.24 | 6 | 10 | 10 | 12 | Pd-Thick | 154846 | 1298 | 79494 | 391 | 1096 | 25603 | 296 | 3975 | 272 | 480 | 99 | 149 | 1258 | 1215 | 64577 | 716 | 3172 | 89 | 500 | 34142 | 52163 | XRF2 | 1 | 2022-11-26 | 18:04 | YEON | 2022-12-20 21:07
390C | U1558 | A | 4 | H | 5 | A | 1005 | 29.415 | 34.498 | 44857362 | SHLF10879931 | 30 | 1.24 | 6 | 10 | 10 | 12 | Pd-Thick | 155125 | 1255 | 81734 | 393 | 822 | 24458 | 265 | 4105 | 315 | 425 | 45 | 113 | 1188 | 1450 | 65434 | 668 | 3548 | 360 | 380 | 34064 | 53147 | XRF2 | 1 | 2022-11-26 | 18:05 | YEON | 2022-12-20 21:07
390C | U1558 | A | 4 | H | 5 | A | 1020 | 29.43 | 34.513 | 44857362 | SHLF10879931 | 30 | 1.24 | 6 | 10 | 10 | 12 | Pd-Thick | 155123 | 1155 | 82152 | 353 | 953 | 24170 | 189 | 4137 | 261 | 527 | 115 | 117 | 1284 | 1407 | 64665 | 735 | 3613 | 234 | 188 | 34824 | 52463 | XRF2 | 1 | 2022-11-26 | 18:05 | YEON | 2022-12-20 21:07
390C | U1558 | A | 4 | H | 5 | A | 1040 | 29.45 | 34.533 | 44857362 | SHLF10879931 | 30 | 1.24 | 6 | 10 | 10 | 12 | Pd-Thick | 152926 | 1260 | 80641 | 382 | 824 | 24265 | 208 | 4172 | 218 | 492 | 93 | 142 | 1303 | 1443 | 62637 | 684 | 3169 | 361 | 211 | 33841 | 53104 | XRF2 | 1 | 2022-11-26 | 18:05 | YEON | 2022-12-20 21:07
390C | U1558 | A | 4 | H | 5 | A | 1060 | 29.47 | 34.553 | 44857362 | SHLF10879931 | 30 | 1.24 | 6 | 10 | 10 | 12 | Pd-Thick | 153552 | 1143 | 80496 | 336 | 758 | 24279 | 199 | 4134 | 239 | 465 | 61 | 145 | 1275 | 1340 | 62084 | 851 | 3495 | 332 | 718 | 33506 | 52775 | XRF2 | 1 | 2022-11-26 | 18:06 | YEON | 2022-12-20 21:07
390C | U1558 | A | 4 | H | 5 | A | 1080 | 29.49 | 34.573 | 44857362 | SHLF10879931 | 30 | 1.24 | 6 | 10 | 10 | 12 | Pd-Thick | 153913 | 1242 | 80982 | 344 | 686 | 25405 | 201 | 4133 | 274 | 485 | 52 | 124 | 1288 | 1389 | 61502 | 671 | 3292 | 293 | 177 | 34069 | 52930 | XRF2 | 1 | 2022-11-26 | 18:06 | YEON | 2022-12-20 21:07
390C | U1558 | A | 4 | H | 5 | A | 1100 | 29.51 | 34.593 | 44857362 | SHLF10879931 | 30 | 1.24 | 6 | 10 | 10 | 12 | Pd-Thick | 151940 | 1265 | 83517 | 367 | 1206 | 23892 | 240 | 4067 | 262 | 496 | 54 | 131 | 1258 | 1369 | 62182 | 544 | 3277 | 181 | 260 | 33903 | 50705 | XRF2 | 1 | 2022-11-26 | 18:06 | YEON | 2022-12-20 21:07
390C | U1558 | A | 4 | H | 5 | A | 1130 | 29.54 | 34.623 | 44857362 | SHLF10879931 | 30 | 1.24 | 6 | 10 | 10 | 12 | Pd-Thick | 153055 | 1297 | 82880 | 410 | 1139 | 25517 | 256 | 4078 | 314 | 499 | 74 | 160 | 1229 | 1485 | 61769 | 579 | 3375 | 171 | 367 | 34189 | 52209 | XRF2 | 1 | 2022-11-26 | 18:07 | YEON | 2022-12-20 21:07
390C | U1558 | A | 4 | H | 5 | A | 1140 | 29.55 | 34.633 | 44857362 | SHLF10879931 | 30 | 1.24 | 6 | 10 | 10 | 12 | Pd-Thick | 152894 | 1337 | 81954 | 392 | 870 | 26092 | 194 | 3988 | 270 | 477 | 33 | 145 | 1099 | 1383 | 61786 | 707 | 3421 | 477 | 163 | 33610 | 52561 | XRF2 | 1 | 2022-11-26 | 18:07 | YEON | 2022-12-20 21:07
390C | U1558 | A | 4 | H | 5 | A | 1160 | 29.57 | 34.653 | 44857362 | SHLF10879931 | 30 | 1.24 | 6 | 10 | 10 | 12 | Pd-Thick | 152665 | 1225 | 82804 | 448 | 980 | 25138 | 279 | 4140 | 314 | 479 | 144 | 156 | 1129 | 1453 | 62422 | 779 | 3684 | 161 | 318 | 33502 | 52363 | XRF2 | 1 | 2022-11-26 | 18:08 | YEON | 2022-12-20 21:07
390C | U1558 | A | 4 | H | 5 | A | 1180 | 29.59 | 34.673 | 44857362 | SHLF10879931 | 30 | 1.24 | 6 | 10 | 10 | 12 | Pd-Thick | 151145 | 1187 | 80517 | 384 | 988 | 25154 | 268 | 4063 | 280 | 552 | 66 | 109 | 1160 | 1300 | 60998 | 755 | 3319 | 166 | 513 | 33352 | 51460 | XRF2 | 1 | 2022-11-26 | 18:08 | YEON | 2022-12-20 21:07
390C | U1558 | A | 4 | H | 5 | A | 1200 | 29.61 | 34.693 | 44857362 | SHLF10879931 | 30 | 1.24 | 6 | 10 | 10 | 12 | Pd-Thick | 150364 | 1146 | 81569 | 448 | 855 | 24874 | 235 | 4065 | 233 | 446 | 99 | 116 | 1056 | 1392 | 61583 | 815 | 3164 | 25 | 16 | 33339 | 50204 | XRF2 | 1 | 2022-11-26 | 18:08 | YEON | 2022-12-20 21:07
390C | U1558 | A | 4 | H | 5 | A | 1220 | 29.63 | 34.713 | 44857362 | SHLF10879931 | 30 | 1.24 | 6 | 10 | 10 | 12 | Pd-Thick | 148946 | 1149 | 82354 | 315 | 998 | 23221 | 262 | 4028 | 217 | 455 | 105 | 162 | 1201 | 1278 | 61976 | 572 | 3324 | 335 | 257 | 33429 | 50357 | XRF2 | 1 | 2022-11-26 | 18:09 | YEON | 2022-12-20 21:07
390C | U1558 | A | 4 | H | 5 | A | 1240 | 29.65 | 34.733 | 44857362 | SHLF10879931 | 30 | 1.24 | 6 | 10 | 10 | 12 | Pd-Thick | 149591 | 1163 | 83302 | 349 | 929 | 23446 | 261 | 4121 | 237 | 398 | 82 | 115 | 1217 | 1250 | 62015 | 538 | 3092 | 151 | 338 | 32508 | 49530 | XRF2 | 1 | 2022-11-26 | 18:09 | YEON | 2022-12-20 21:07
390C | U1558 | A | 4 | H | 5 | A | 1260 | 29.67 | 34.753 | 44857362 | SHLF10879931 | 30 | 1.24 | 6 | 10 | 10 | 12 | Pd-Thick | 147649 | 1098 | 86075 | 352 | 1233 | 21453 | 236 | 4074 | 219 | 384 | 110 | 137 | 1103 | 1095 | 62612 | 712 | 2715 | 0 | 170 | 32647 | 49379 | XRF2 | 1 | 2022-11-26 | 18:09 | YEON | 2022-12-20 21:07
390C | U1558 | A | 4 | H | 5 | A | 1280 | 29.69 | 34.773 | 44857362 | SHLF10879931 | 30 | 1.24 | 6 | 10 | 10 | 12 | Pd-Thick | 146360 | 1024 | 85381 | 305 | 1009 | 21209 | 243 | 4093 | 257 | 451 | 72 | 108 | 1107 | 1126 | 61841 | 631 | 2884 | 255 | 338 | 32424 | 49530 | XRF2 | 1 | 2022-11-26 | 18:10 | YEON | 2022-12-20 21:07
390C | U1558 | A | 4 | H | 5 | A | 1300 | 29.71 | 34.793 | 44857362 | SHLF10879931 | 30 | 1.24 | 6 | 10 | 10 | 12 | Pd-Thick | 145221 | 975 | 87454 | 316 | 1058 | 20185 | 171 | 4157 | 204 | 390 | 98 | 144 | 1118 | 1074 | 62016 | 600 | 2341 | 327 | 169 | 32662 | 47498 | XRF2 | 1 | 2022-11-26 | 18:10 | YEON | 2022-12-20 21:07
390C | U1558 | A | 4 | H | 5 | A | 1320 | 29.73 | 34.813 | 44857362 | SHLF10879931 | 30 | 1.24 | 6 | 10 | 10 | 12 | Pd-Thick | 145124 | 984 | 86763 | 319 | 907 | 19794 | 243 | 4044 | 231 | 406 | 68 | 156 | 1051 | 1132 | 61706 | 562 | 2741 | 167 | 209 | 32010 | 48213 | XRF2 | 1 | 2022-11-26 | 18:10 | YEON | 2022-12-20 21:07
390C | U1558 | A | 4 | H | 5 | A | 1340 | 29.75 | 34.833 | 44857362 | SHLF10879931 | 30 | 1.24 | 6 | 10 | 10 | 12 | Pd-Thick | 146187 | 1053 | 85176 | 348 | 885 | 21017 | 169 | 3979 | 223 | 445 | 101 | 142 | 1034 | 1035 | 61522 | 688 | 3044 | 173 | 154 | 33092 | 48902 | XRF2 | 1 | 2022-11-26 | 18:11 | YEON | 2022-12-20 21:07
390C | U1558 | A | 4 | H | 5 | A | 1360 | 29.77 | 34.853 | 44857362 | SHLF10879931 | 30 | 1.24 | 6 | 10 | 10 | 12 | Pd-Thick | 145433 | 1055 | 86354 | 324 | 1017 | 20735 | 245 | 3953 | 237 | 380 | 34 | 172 | 1105 | 1119 | 61247 | 585 | 2499 | 435 | 281 | 32368 | 47370 | XRF2 | 1 | 2022-11-26 | 18:11 | YEON | 2022-12-20 21:07
390C | U1558 | A | 4 | H | 5 | A | 1380 | 29.79 | 34.873 | 44857362 | SHLF10879931 | 30 | 1.24 | 6 | 10 | 10 | 12 | Pd-Thick | 146120 | 1106 | 80279 | 345 | 915 | 24180 | 164 | 4072 | 227 | 422 | 42 | 118 | 1099 | 1348 | 59683 | 703 | 3225 | 150 | 120 | 32017 | 48427 | XRF2 | 1 | 2022-11-26 | 18:12 | YEON | 2022-12-20 21:07
390C | U1558 | A | 4 | H | 5 | A | 1400 | 29.81 | 34.893 | 44857362 | SHLF10879931 | 30 | 1.24 | 6 | 10 | 10 | 12 | Pd-Thick | 147432 | 1263 | 80264 | 422 | 830 | 25258 | 195 | 3964 | 263 | 441 | 61 | 142 | 1056 | 1343 | 60390 | 564 | 3084 | 189 | 219 | 32853 | 48774 | XRF2 | 1 | 2022-11-26 | 18:12 | YEON | 2022-12-20 21:07
390C | U1558 | A | 4 | H | 5 | A | 1420 | 29.83 | 34.913 | 44857362 | SHLF10879931 | 30 | 1.24 | 6 | 10 | 10 | 12 | Pd-Thick | 148215 | 1178 | 80683 | 350 | 1067 | 25280 | 292 | 3950 | 194 | 405 | 71 | 123 | 1121 | 1382 | 61152 | 678 | 2770 | 85 | 418 | 32932 | 49707 | XRF2 | 1 | 2022-11-26 | 18:12 | YEON | 2022-12-20 21:07
390C | U1558 | A | 4 | H | 5 | A | 1440 | 29.85 | 34.933 | 44857362 | SHLF10879931 | 30 | 1.24 | 6 | 10 | 10 | 12 | Pd-Thick | 147883 | 1228 | 76923 | 451 | 894 | 26928 | 271 | 3842 | 249 | 454 | 105 | 164 | 1076 | 1480 | 60778 | 618 | 3548 | 285 | 226 | 32571 | 49265 | XRF2 | 1 | 2022-11-26 | 18:13 | YEON | 2022-12-20 21:07
390C | U1558 | A | 4 | H | 5 | A | 1460 | 29.87 | 34.953 | 44857362 | SHLF10879931 | 30 | 1.24 | 6 | 10 | 10 | 12 | Pd-Thick | 147508 | 1294 | 76671 | 406 | 1134 | 26077 | 286 | 4040 | 318 | 455 | 76 | 155 | 1011 | 1387 | 60599 | 572 | 3277 | 296 | 498 | 32377 | 50062 | XRF2 | 1 | 2022-11-26 | 18:13 | YEON | 2022-12-20 21:07
390C | U1558 | A | 4 | H | 5 | A | 1480 | 29.89 | 34.973 | 44857362 | SHLF10879931 | 30 | 1.24 | 6 | 10 | 10 | 12 | Pd-Thick | 149761 | 1343 | 76744 | 424 | 894 | 27224 | 278 | 3951 | 221 | 474 | 84 | 135 | 1151 | 1495 | 61900 | 762 | 3625 | 146 | 252 | 32887 | 51100 | XRF2 | 1 | 2022-11-26 | 18:13 | YEON | 2022-12-20 21:07
390C | U1558 | A | 4 | H | 5 | A | 1490 | 29.9 | 34.983 | 44857362 | SHLF10879931 | 30 | 1.24 | 6 | 10 | 10 | 12 | Pd-Thick | 153615 | 1315 | 79303 | 448 | 941 | 27470 | 304 | 4114 | 316 | 500 | 59 | 130 | 1210 | 1490 | 64222 | 945 | 3429 | 320 | 745 | 33664 | 51780 | XRF2 | 1 | 2022-11-26 | 18:14 | YEON | 2022-12-20 21:07
390C | U1558 | A | 4 | H | 6 | A | 20 | 29.94 | 35.023 | 44857372 | SHLF10879961 | 30 | 1.24 | 6 | 10 | 10 | 12 | Pd-Thick | 143045 | 1206 | 80412 | 404 | 928 | 25263 | 251 | 3954 | 298 | 493 | 54 | 128 | 1050 | 1345 | 59975 | 665 | 3590 | 229 | 161 | 32037 | 47799 | XRF2 | 1 | 2022-11-26 | 19:15 | YEON | 2022-12-20 21:07
390C | U1558 | A | 4 | H | 6 | A | 40 | 29.96 | 35.043 | 44857372 | SHLF10879961 | 30 | 1.24 | 6 | 10 | 10 | 12 | Pd-Thick | 146538 | 1283 | 84570 | 381 | 1130 | 25317 | 226 | 3944 | 248 | 415 | 79 | 184 | 948 | 1374 | 62157 | 718 | 3306 | 391 | 143 | 32738 | 47138 | XRF2 | 1 | 2022-11-26 | 19:16 | YEON | 2022-12-20 21:07
390C | U1558 | A | 4 | H | 6 | A | 60 | 29.98 | 35.063 | 44857372 | SHLF10879961 | 30 | 1.24 | 6 | 10 | 10 | 12 | Pd-Thick | 148005 | 1241 | 84943 | 388 | 1308 | 25432 | 267 | 4179 | 217 | 473 | 107 | 141 | 1099 | 1340 | 62843 | 599 | 3275 | 209 | 426 | 32765 | 47895 | XRF2 | 1 | 2022-11-26 | 19:16 | YEON | 2022-12-20 21:07
390C | U1558 | A | 4 | H | 6 | A | 80 | 30 | 35.083 | 44857372 | SHLF10879961 | 30 | 1.24 | 6 | 10 | 10 | 12 | Pd-Thick | 147931 | 1250 | 84903 | 394 | 1091 | 24679 | 225 | 4104 | 285 | 449 | 47 | 127 | 1142 | 1216 | 62682 | 545 | 3142 | 181 | 111 | 32654 | 48705 | XRF2 | 1 | 2022-11-26 | 19:17 | YEON | 2022-12-20 21:07
390C | U1558 | A | 4 | H | 6 | A | 100 | 30.02 | 35.103 | 44857372 | SHLF10879961 | 30 | 1.24 | 6 | 10 | 10 | 12 | Pd-Thick | 148253 | 1327 | 80632 | 423 | 698 | 25984 | 170 | 3905 | 281 | 508 | 67 | 102 | 1051 | 1429 | 62390 | 625 | 3617 | 361 | 351 | 32992 | 49344 | XRF2 | 1 | 2022-11-26 | 19:17 | YEON | 2022-12-20 21:07
390C | U1558 | A | 4 | H | 6 | A | 140 | 30.06 | 35.143 | 44857372 | SHLF10879961 | 30 | 1.24 | 6 | 10 | 10 | 12 | Pd-Thick | 151242 | 1373 | 81339 | 408 | 1195 | 27027 | 287 | 4044 | 280 | 474 | 43 | 160 | 1072 | 1409 | 63046 | 599 | 3338 | 201 | 193 | 33558 | 49761 | XRF2 | 1 | 2022-11-26 | 19:17 | YEON | 2022-12-20 21:07
390C | U1558 | A | 4 | H | 6 | A | 160 | 30.08 | 35.163 | 44857372 | SHLF10879961 | 30 | 1.24 | 6 | 10 | 10 | 12 | Pd-Thick | 149829 | 1503 | 70814 | 482 | 1289 | 30589 | 295 | 4063 | 255 | 475 | 82 | 168 | 1233 | 1597 | 60971 | 856 | 3605 | 155 | -15 | 33210 | 51377 | XRF2 | 1 | 2022-11-26 | 19:18 | YEON | 2022-12-20 21:07
390C | U1558 | A | 4 | H | 6 | A | 180 | 30.1 | 35.183 | 44857372 | SHLF10879961 | 30 | 1.24 | 6 | 10 | 10 | 12 | Pd-Thick | 153479 | 1444 | 70767 | 506 | 1284 | 32747 | 288 | 4082 | 269 | 506 | 61 | 177 | 1275 | 1843 | 61602 | 753 | 3870 | 278 | 291 | 33941 | 52670 | XRF2 | 1 | 2022-11-26 | 19:18 | YEON | 2022-12-20 21:07
390C | U1558 | A | 4 | H | 6 | A | 200 | 30.12 | 35.203 | 44857372 | SHLF10879961 | 30 | 1.24 | 6 | 10 | 10 | 12 | Pd-Thick | 154379 | 1586 | 69636 | 503 | 952 | 33607 | 270 | 4087 | 269 | 528 | 38 | 204 | 1292 | 1913 | 61732 | 872 | 3955 | 251 | 402 | 33332 | 53201 | XRF2 | 1 | 2022-11-26 | 19:18 | YEON | 2022-12-20 21:07
390C | U1558 | A | 4 | H | 6 | A | 220 | 30.14 | 35.223 | 44857372 | SHLF10879961 | 30 | 1.24 | 6 | 10 | 10 | 12 | Pd-Thick | 154027 | 1363 | 71844 | 492 | 1126 | 31430 | 353 | 4105 | 303 | 467 | 74 | 137 | 1286 | 1669 | 62381 | 711 | 3785 | 477 | 211 | 33276 | 52700 | XRF2 | 1 | 2022-11-26 | 19:19 | YEON | 2022-12-20 21:07
390C | U1558 | A | 4 | H | 6 | A | 240 | 30.16 | 35.243 | 44857372 | SHLF10879961 | 30 | 1.24 | 6 | 10 | 10 | 12 | Pd-Thick | 152500 | 1502 | 75789 | 536 | 1124 | 30558 | 285 | 3961 | 271 | 473 | 38 | 144 | 1122 | 1729 | 64730 | 718 | 3797 | 104 | 199 | 33119 | 51097 | XRF2 | 1 | 2022-11-26 | 19:19 | YEON | 2022-12-20 21:07
390C | U1558 | A | 4 | H | 6 | A | 260 | 30.18 | 35.263 | 44857372 | SHLF10879961 | 30 | 1.24 | 6 | 10 | 10 | 12 | Pd-Thick | 152874 | 1277 | 78077 | 446 | 1003 | 27433 | 316 | 3985 | 281 | 450 | 83 | 156 | 1257 | 1382 | 62965 | 859 | 3556 | 65 | 52 | 32678 | 50426 | XRF2 | 1 | 2022-11-26 | 19:19 | YEON | 2022-12-20 21:07
390C | U1558 | A | 4 | H | 6 | A | 280 | 30.2 | 35.283 | 44857372 | SHLF10879961 | 30 | 1.24 | 6 | 10 | 10 | 12 | Pd-Thick | 155164 | 1461 | 77310 | 415 | 950 | 29125 | 180 | 4210 | 311 | 487 | 117 | 127 | 1214 | 1727 | 64118 | 588 | 3968 | 304 | 174 | 33978 | 52001 | XRF2 | 1 | 2022-11-26 | 19:20 | YEON | 2022-12-20 21:07
390C | U1558 | A | 4 | H | 6 | A | 300 | 30.22 | 35.303 | 44857372 | SHLF10879961 | 30 | 1.24 | 6 | 10 | 10 | 12 | Pd-Thick | 155366 | 1346 | 74883 | 413 | 997 | 30260 | 237 | 4084 | 313 | 484 | 93 | 127 | 1265 | 1656 | 63996 | 624 | 3651 | 246 | 446 | 33919 | 52921 | XRF2 | 1 | 2022-11-26 | 19:20 | YEON | 2022-12-20 21:07
390C | U1558 | A | 4 | H | 6 | A | 340 | 30.26 | 35.343 | 44857372 | SHLF10879961 | 30 | 1.24 | 6 | 10 | 10 | 12 | Pd-Thick | 154517 | 1482 | 71063 | 489 | 1164 | 31786 | 216 | 3957 | 244 | 583 | 136 | 169 | 1245 | 1860 | 61962 | 732 | 3803 | 200 | 285 | 33917 | 53629 | XRF2 | 1 | 2022-11-26 | 19:21 | YEON | 2022-12-20 21:07
390C | U1558 | A | 4 | H | 6 | A | 360 | 30.28 | 35.363 | 44857372 | SHLF10879961 | 30 | 1.24 | 6 | 10 | 10 | 12 | Pd-Thick | 154101 | 1522 | 67673 | 504 | 1858 | 33673 | 314 | 4035 | 348 | 558 | 108 | 178 | 1376 | 1615 | 61486 | 573 | 3890 | 35 | -85 | 33721 | 53279 | XRF2 | 1 | 2022-11-26 | 19:21 | YEON | 2022-12-20 21:07
390C | U1558 | A | 4 | H | 6 | A | 380 | 30.3 | 35.383 | 44857372 | SHLF10879961 | 30 | 1.24 | 6 | 10 | 10 | 12 | Pd-Thick | 154566 | 1391 | 67167 | 457 | 1401 | 33539 | 386 | 4164 | 393 | 587 | 73 | 191 | 1361 | 1767 | 61624 | 843 | 4208 | 245 | 557 | 32924 | 52714 | XRF2 | 1 | 2022-11-26 | 19:21 | YEON | 2022-12-20 21:07
390C | U1558 | A | 4 | H | 6 | A | 400 | 30.32 | 35.403 | 44857372 | SHLF10879961 | 30 | 1.24 | 6 | 10 | 10 | 12 | Pd-Thick | 154398 | 1403 | 66650 | 557 | 1283 | 33738 | 237 | 4059 | 310 | 581 | 76 | 180 | 1222 | 1706 | 62145 | 727 | 3738 | 185 | 480 | 34052 | 53380 | XRF2 | 1 | 2022-11-26 | 19:22 | YEON | 2022-12-20 21:07
390C | U1558 | A | 4 | H | 6 | A | 420 | 30.34 | 35.423 | 44857372 | SHLF10879961 | 30 | 1.24 | 6 | 10 | 10 | 12 | Pd-Thick | 154408 | 1371 | 66138 | 485 | 1045 | 33782 | 217 | 4087 | 337 | 453 | 47 | 229 | 1389 | 1896 | 61117 | 763 | 3911 | 273 | 294 | 33316 | 53311 | XRF2 | 1 | 2022-11-26 | 19:22 | YEON | 2022-12-20 21:07
390C | U1558 | A | 4 | H | 6 | A | 460 | 30.38 | 35.463 | 44857372 | SHLF10879961 | 30 | 1.24 | 6 | 10 | 10 | 12 | Pd-Thick | 151382 | 1349 | 70420 | 408 | 1304 | 29323 | 362 | 4176 | 266 | 568 | 115 | 137 | 1270 | 1694 | 61722 | 637 | 3235 | 153 | 325 | 33019 | 52741 | XRF2 | 1 | 2022-11-26 | 19:22 | YEON | 2022-12-20 21:07
390C | U1558 | A | 4 | H | 6 | A | 480 | 30.4 | 35.483 | 44857372 | SHLF10879961 | 30 | 1.24 | 6 | 10 | 10 | 12 | Pd-Thick | 153205 | 1407 | 70677 | 566 | 1601 | 31557 | 312 | 4156 | 316 | 554 | 65 | 177 | 1309 | 1516 | 62908 | 652 | 3440 | 195 | -56 | 34176 | 51792 | XRF2 | 1 | 2022-11-26 | 19:23 | YEON | 2022-12-20 21:07
390C | U1558 | A | 4 | H | 6 | A | 500 | 30.42 | 35.503 | 44857372 | SHLF10879961 | 30 | 1.24 | 6 | 10 | 10 | 12 | Pd-Thick | 152638 | 1407 | 65880 | 470 | 1273 | 33476 | 318 | 4135 | 294 | 584 | 118 | 174 | 1331 | 1804 | 60968 | 676 | 3834 | 261 | 163 | 33410 | 53213 | XRF2 | 1 | 2022-11-26 | 19:23 | YEON | 2022-12-20 21:07
390C | U1558 | A | 4 | H | 6 | A | 520 | 30.44 | 35.523 | 44857372 | SHLF10879961 | 30 | 1.24 | 6 | 10 | 10 | 12 | Pd-Thick | 152089 | 1429 | 70895 | 450 | 1399 | 30528 | 269 | 4129 | 292 | 493 | 83 | 192 | 1356 | 1468 | 61340 | 788 | 3439 | 313 | 186 | 33330 | 52440 | XRF2 | 1 | 2022-11-26 | 19:23 | YEON | 2022-12-20 21:07
390C | U1558 | A | 4 | H | 6 | A | 540 | 30.46 | 35.543 | 44857372 | SHLF10879961 | 30 | 1.24 | 6 | 10 | 10 | 12 | Pd-Thick | 153208 | 1394 | 75465 | 477 | 1615 | 29148 | 356 | 4147 | 296 | 495 | 89 | 181 | 1272 | 1607 | 62866 | 782 | 3695 | 112 | 320 | 33764 | 51643 | XRF2 | 1 | 2022-11-26 | 19:24 | YEON | 2022-12-20 21:07
390C | U1558 | A | 4 | H | 6 | A | 560 | 30.48 | 35.563 | 44857372 | SHLF10879961 | 30 | 1.24 | 6 | 10 | 10 | 12 | Pd-Thick | 153786 | 1320 | 77095 | 419 | 1128 | 28809 | 269 | 4161 | 330 | 502 | 106 | 217 | 1237 | 1503 | 64365 | 660 | 3486 | 360 | 172 | 33337 | 52314 | XRF2 | 1 | 2022-11-26 | 19:24 | YEON | 2022-12-20 21:07
390C | U1558 | A | 4 | H | 6 | A | 580 | 30.5 | 35.583 | 44857372 | SHLF10879961 | 30 | 1.24 | 6 | 10 | 10 | 12 | Pd-Thick | 154215 | 1513 | 74706 | 452 | 1160 | 30964 | 263 | 4089 | 290 | 501 | 76 | 170 | 1277 | 1693 | 63561 | 730 | 3797 | 25 | 357 | 34023 | 52641 | XRF2 | 1 | 2022-11-26 | 19:25 | YEON | 2022-12-20 21:07
390C | U1558 | A | 4 | H | 6 | A | 600 | 30.52 | 35.603 | 44857372 | SHLF10879961 | 30 | 1.24 | 6 | 10 | 10 | 12 | Pd-Thick | 153127 | 1349 | 80788 | 429 | 1067 | 26973 | 363 | 4080 | 233 | 486 | 75 | 106 | 1173 | 1505 | 65790 | 701 | 3462 | 217 | 301 | 33323 | 51302 | XRF2 | 1 | 2022-11-26 | 19:25 | YEON | 2022-12-20 21:07
390C | U1558 | A | 4 | H | 6 | A | 620 | 30.54 | 35.623 | 44857372 | SHLF10879961 | 30 | 1.24 | 6 | 10 | 10 | 12 | Pd-Thick | 153070 | 1393 | 80587 | 401 | 1055 | 26572 | 260 | 4104 | 276 | 489 | 73 | 166 | 1152 | 1595 | 65285 | 662 | 3367 | 83 | 300 | 33379 | 50962 | XRF2 | 1 | 2022-11-26 | 19:25 | YEON | 2022-12-20 21:07
390C | U1558 | A | 4 | H | 6 | A | 640 | 30.56 | 35.643 | 44857372 | SHLF10879961 | 30 | 1.24 | 6 | 10 | 10 | 12 | Pd-Thick | 153848 | 1410 | 81208 | 439 | 1815 | 26232 | 269 | 4073 | 295 | 519 | 46 | 115 | 1132 | 1547 | 65902 | 572 | 3669 | 54 | 207 | 33812 | 51387 | XRF2 | 1 | 2022-11-26 | 19:26 | YEON | 2022-12-20 21:07
390C | U1558 | A | 4 | H | 6 | A | 660 | 30.58 | 35.663 | 44857372 | SHLF10879961 | 30 | 1.24 | 6 | 10 | 10 | 12 | Pd-Thick | 155345 | 1328 | 82554 | 400 | 994 | 26176 | 231 | 4150 | 240 | 435 | 74 | 135 | 1167 | 1513 | 67082 | 594 | 3345 | 44 | 366 | 34532 | 52928 | XRF2 | 1 | 2022-11-26 | 19:26 | YEON | 2022-12-20 21:07
390C | U1558 | A | 4 | H | 6 | A | 680 | 30.6 | 35.683 | 44857372 | SHLF10879961 | 30 | 1.24 | 6 | 10 | 10 | 12 | Pd-Thick | 147587 | 1184 | 79038 | 358 | 917 | 23394 | 233 | 4235 | 251 | 456 | 61 | 149 | 1181 | 1180 | 63374 | 516 | 3064 | 139 | 106 | 32385 | 50096 | XRF2 | 1 | 2022-11-26 | 19:26 | YEON | 2022-12-20 21:07
390C | U1558 | A | 4 | H | 6 | A | 700 | 30.62 | 35.703 | 44857372 | SHLF10879961 | 30 | 1.24 | 6 | 10 | 10 | 12 | Pd-Thick | 154276 | 1379 | 84285 | 412 | 983 | 24917 | 269 | 4202 | 308 | 459 | 71 | 141 | 1116 | 1372 | 67097 | 605 | 3508 | 364 | 512 | 34049 | 51832 | XRF2 | 1 | 2022-11-26 | 19:27 | YEON | 2022-12-20 21:07
390C | U1558 | A | 4 | H | 6 | A | 720 | 30.64 | 35.723 | 44857372 | SHLF10879961 | 30 | 1.24 | 6 | 10 | 10 | 12 | Pd-Thick | 153127 | 1268 | 83485 | 361 | 988 | 24364 | 228 | 4017 | 272 | 404 | 78 | 156 | 1022 | 1297 | 66185 | 677 | 3398 | 469 | 176 | 34167 | 51571 | XRF2 | 1 | 2022-11-26 | 19:27 | YEON | 2022-12-20 21:07
390C | U1558 | A | 4 | H | 6 | A | 760 | 30.68 | 35.763 | 44857372 | SHLF10879961 | 30 | 1.24 | 6 | 10 | 10 | 12 | Pd-Thick | 154416 | 1252 | 86655 | 404 | 969 | 22656 | 274 | 4232 | 282 | 408 | 77 | 124 | 1187 | 1373 | 68111 | 632 | 2975 | 101 | 265 | 34731 | 51975 | XRF2 | 1 | 2022-11-26 | 19:27 | YEON | 2022-12-20 21:07
390C | U1558 | A | 4 | H | 6 | A | 780 | 30.7 | 35.783 | 44857372 | SHLF10879961 | 30 | 1.24 | 6 | 10 | 10 | 12 | Pd-Thick | 154110 | 1194 | 85781 | 284 | 933 | 23763 | 309 | 4289 | 333 | 527 | 67 | 96 | 1210 | 1350 | 67887 | 551 | 3012 | 202 | 320 | 33880 | 52010 | XRF2 | 1 | 2022-11-26 | 19:28 | YEON | 2022-12-20 21:07
390C | U1558 | A | 4 | H | 6 | A | 820 | 30.74 | 35.823 | 44857372 | SHLF10879961 | 30 | 1.24 | 6 | 10 | 10 | 12 | Pd-Thick | 151682 | 1235 | 83324 | 339 | 1541 | 23295 | 159 | 4034 | 226 | 418 | 72 | 157 | 1117 | 1403 | 66730 | 575 | 2935 | 194 | 436 | 33828 | 49912 | XRF2 | 1 | 2022-11-26 | 19:28 | YEON | 2022-12-20 21:07
390C | U1558 | A | 4 | H | 6 | A | 840 | 30.76 | 35.843 | 44857372 | SHLF10879961 | 30 | 1.24 | 6 | 10 | 10 | 12 | Pd-Thick | 150967 | 1272 | 83779 | 341 | 883 | 22727 | 198 | 3936 | 214 | 431 | 122 | 129 | 1116 | 1349 | 66263 | 529 | 2840 | 173 | 355 | 34030 | 50276 | XRF2 | 1 | 2022-11-26 | 19:29 | YEON | 2022-12-20 21:07
390C | U1558 | A | 4 | H | 6 | A | 860 | 30.78 | 35.863 | 44857372 | SHLF10879961 | 30 | 1.24 | 6 | 10 | 10 | 12 | Pd-Thick | 151826 | 1168 | 85505 | 327 | 890 | 22210 | 221 | 4180 | 209 | 406 | 37 | 104 | 1294 | 1197 | 66745 | 567 | 2970 | 134 | 457 | 32801 | 50543 | XRF2 | 1 | 2022-11-26 | 19:29 | YEON | 2022-12-20 21:07
390C | U1558 | A | 4 | H | 6 | A | 900 | 30.82 | 35.903 | 44857372 | SHLF10879961 | 30 | 1.24 | 6 | 10 | 10 | 12 | Pd-Thick | 152282 | 1171 | 90545 | 323 | 879 | 20713 | 250 | 4142 | 247 | 428 | 72 | 110 | 1102 | 955 | 67921 | 543 | 2878 | 45 | 428 | 34041 | 51486 | XRF2 | 1 | 2022-11-26 | 19:29 | YEON | 2022-12-20 21:07
390C | U1558 | A | 4 | H | 6 | A | 920 | 30.84 | 35.923 | 44857372 | SHLF10879961 | 30 | 1.24 | 6 | 10 | 10 | 12 | Pd-Thick | 152140 | 1081 | 87455 | 353 | 925 | 22207 | 231 | 4129 | 237 | 408 | 52 | 109 | 1070 | 1281 | 66615 | 525 | 2977 | 143 | 235 | 33436 | 51030 | XRF2 | 1 | 2022-11-26 | 19:30 | YEON | 2022-12-20 21:07
390C | U1558 | A | 4 | H | 6 | A | 940 | 30.86 | 35.943 | 44857372 | SHLF10879961 | 30 | 1.24 | 6 | 10 | 10 | 12 | Pd-Thick | 151897 | 1061 | 94364 | 235 | 800 | 18166 | 215 | 4133 | 203 | 342 | 50 | 81 | 1220 | 882 | 68813 | 580 | 2784 | 6 | 160 | 33420 | 50206 | XRF2 | 1 | 2022-11-26 | 19:30 | YEON | 2022-12-20 21:07
390C | U1558 | A | 4 | H | 6 | A | 980 | 30.9 | 35.983 | 44857372 | SHLF10879961 | 30 | 1.24 | 6 | 10 | 10 | 12 | Pd-Thick | 152800 | 931 | 95676 | 288 | 823 | 17689 | 148 | 4124 | 266 | 363 | 85 | 114 | 1115 | 903 | 69257 | 557 | 2780 | 59 | 417 | 34121 | 49659 | XRF2 | 1 | 2022-11-26 | 19:30 | YEON | 2022-12-20 21:07
390C | U1558 | A | 4 | H | 6 | A | 1020 | 30.94 | 36.023 | 44857372 | SHLF10879961 | 30 | 1.24 | 6 | 10 | 10 | 12 | Pd-Thick | 155675 | 885 | 98203 | 286 | 822 | 16732 | 177 | 4166 | 178 | 324 | 61 | 129 | 1248 | 953 | 70205 | 566 | 2561 | 104 | 272 | 34408 | 51828 | XRF2 | 1 | 2022-11-26 | 19:31 | YEON | 2022-12-20 21:07
390C | U1558 | A | 4 | H | 6 | A | 1040 | 30.96 | 36.043 | 44857372 | SHLF10879961 | 30 | 1.24 | 6 | 10 | 10 | 12 | Pd-Thick | 155007 | 857 | 99954 | 268 | 920 | 15804 | 134 | 4216 | 249 | 346 | 93 | 133 | 1150 | 826 | 70654 | 496 | 2459 | 152 | 245 | 33999 | 51194 | XRF2 | 1 | 2022-11-26 | 19:31 | YEON | 2022-12-20 21:07
390C | U1558 | A | 4 | H | 6 | A | 1060 | 30.98 | 36.063 | 44857372 | SHLF10879961 | 30 | 1.24 | 6 | 10 | 10 | 12 | Pd-Thick | 154862 | 799 | 98644 | 222 | 931 | 16437 | 171 | 4248 | 222 | 381 | 104 | 100 | 1129 | 875 | 69992 | 454 | 2630 | 210 | 196 | 34153 | 50999 | XRF2 | 1 | 2022-11-26 | 19:31 | YEON | 2022-12-20 21:07
390C | U1558 | A | 4 | H | 6 | A | 1080 | 31 | 36.083 | 44857372 | SHLF10879961 | 30 | 1.24 | 6 | 10 | 10 | 12 | Pd-Thick | 154153 | 990 | 98166 | 259 | 898 | 16278 | 141 | 4000 | 199 | 379 | 119 | 91 | 1236 | 846 | 69412 | 566 | 2874 | 440 | 454 | 34353 | 52352 | XRF2 | 1 | 2022-11-26 | 19:32 | YEON | 2022-12-20 21:07
390C | U1558 | A | 4 | H | 6 | A | 1100 | 31.02 | 36.103 | 44857372 | SHLF10879961 | 30 | 1.24 | 6 | 10 | 10 | 12 | Pd-Thick | 153375 | 963 | 94929 | 221 | 914 | 17236 | 152 | 4195 | 256 | 396 | 33 | 138 | 1176 | 1117 | 68333 | 542 | 2622 | 146 | 442 | 33516 | 50777 | XRF2 | 1 | 2022-11-26 | 19:32 | YEON | 2022-12-20 21:07
390C | U1558 | A | 4 | H | 6 | A | 1120 | 31.04 | 36.123 | 44857372 | SHLF10879961 | 30 | 1.24 | 6 | 10 | 10 | 12 | Pd-Thick | 152802 | 965 | 98169 | 256 | 830 | 15278 | 121 | 4145 | 248 | 352 | 112 | 123 | 1238 | 812 | 69812 | 571 | 2544 | 51 | 363 | 33700 | 50319 | XRF2 | 1 | 2022-11-26 | 19:33 | YEON | 2022-12-20 21:07
390C | U1558 | A | 4 | H | 6 | A | 1160 | 31.08 | 36.163 | 44857372 | SHLF10879961 | 30 | 1.24 | 6 | 10 | 10 | 12 | Pd-Thick | 152664 | 943 | 100254 | 232 | 855 | 14971 | 184 | 4161 | 190 | 377 | 52 | 130 | 1147 | 816 | 68829 | 543 | 2373 | 127 | 714 | 33956 | 49980 | XRF2 | 1 | 2022-11-26 | 19:33 | YEON | 2022-12-20 21:07
390C | U1558 | A | 4 | H | 6 | A | 1180 | 31.1 | 36.183 | 44857372 | SHLF10879961 | 30 | 1.24 | 6 | 10 | 10 | 12 | Pd-Thick | 152703 | 913 | 98170 | 247 | 859 | 15352 | 145 | 4276 | 166 | 339 | 39 | 109 | 1181 | 898 | 68487 | 448 | 2720 | 20 | 52 | 33366 | 50750 | XRF2 | 1 | 2022-11-26 | 19:33 | YEON | 2022-12-20 21:07
390C | U1558 | A | 4 | H | 6 | A | 1200 | 31.12 | 36.203 | 44857372 | SHLF10879961 | 30 | 1.24 | 6 | 10 | 10 | 12 | Pd-Thick | 152481 | 963 | 91792 | 311 | 859 | 17848 | 151 | 4078 | 255 | 375 | 102 | 150 | 1198 | 1054 | 66578 | 510 | 3001 | 76 | 259 | 33725 | 51042 | XRF2 | 1 | 2022-11-26 | 19:34 | YEON | 2022-12-20 21:07
390C | U1558 | A | 4 | H | 6 | A | 1220 | 31.14 | 36.223 | 44857372 | SHLF10879961 | 30 | 1.24 | 6 | 10 | 10 | 12 | Pd-Thick | 150520 | 946 | 90310 | 281 | 884 | 17227 | 168 | 4166 | 263 | 365 | 85 | 127 | 1090 | 1003 | 65740 | 431 | 2746 | 48 | 427 | 34075 | 51450 | XRF2 | 1 | 2022-11-26 | 19:34 | YEON | 2022-12-20 21:07
390C | U1558 | A | 4 | H | 6 | A | 1240 | 31.16 | 36.243 | 44857372 | SHLF10879961 | 30 | 1.24 | 6 | 10 | 10 | 12 | Pd-Thick | 150458 | 921 | 90010 | 216 | 783 | 17512 | 103 | 4084 | 212 | 355 | 38 | 110 | 1221 | 945 | 66003 | 419 | 2694 | 308 | 169 | 33494 | 51225 | XRF2 | 1 | 2022-11-26 | 19:34 | YEON | 2022-12-20 21:07
390C | U1558 | A | 4 | H | 6 | A | 1260 | 31.18 | 36.263 | 44857372 | SHLF10879961 | 30 | 1.24 | 6 | 10 | 10 | 12 | Pd-Thick | 149067 | 973 | 92344 | 202 | 706 | 15986 | 239 | 4190 | 211 | 377 | 33 | 97 | 1244 | 973 | 65563 | 443 | 2526 | 273 | 149 | 32887 | 48514 | XRF2 | 1 | 2022-11-26 | 19:35 | YEON | 2022-12-20 21:07
390C | U1558 | A | 4 | H | 6 | A | 1280 | 31.2 | 36.283 | 44857372 | SHLF10879961 | 30 | 1.24 | 6 | 10 | 10 | 12 | Pd-Thick | 146577 | 933 | 88427 | 223 | 748 | 16648 | 156 | 4193 | 252 | 365 | 40 | 102 | 1065 | 944 | 64736 | 581 | 2178 | 180 | 221 | 32727 | 49757 | XRF2 | 1 | 2022-11-26 | 19:35 | YEON | 2022-12-20 21:07
390C | U1558 | A | 4 | H | 6 | A | 1300 | 31.22 | 36.303 | 44857372 | SHLF10879961 | 30 | 1.24 | 6 | 10 | 10 | 12 | Pd-Thick | 145375 | 839 | 85559 | 303 | 724 | 16187 | 111 | 3996 | 175 | 352 | 42 | 113 | 1135 | 957 | 62966 | 395 | 2746 | 330 | 221 | 32690 | 49084 | XRF2 | 1 | 2022-11-26 | 19:35 | YEON | 2022-12-20 21:07
390C | U1558 | A | 4 | H | 6 | A | 1320 | 31.24 | 36.323 | 44857372 | SHLF10879961 | 30 | 1.24 | 6 | 10 | 10 | 12 | Pd-Thick | 147090 | 996 | 86459 | 307 | 918 | 17462 | 138 | 4190 | 262 | 343 | 54 | 124 | 1228 | 1027 | 63894 | 602 | 2794 | 235 | 286 | 32192 | 48864 | XRF2 | 1 | 2022-11-26 | 19:36 | YEON | 2022-12-20 21:07
390C | U1558 | A | 4 | H | 6 | A | 1360 | 31.28 | 36.363 | 44857372 | SHLF10879961 | 30 | 1.24 | 6 | 10 | 10 | 12 | Pd-Thick | 149937 | 1062 | 83729 | 310 | 921 | 19635 | 77 | 4101 | 218 | 446 | 58 | 129 | 1218 | 1048 | 63938 | 483 | 3215 | 356 | 345 | 33040 | 50777 | XRF2 | 1 | 2022-11-26 | 19:36 | YEON | 2022-12-20 21:07
390C | U1558 | A | 4 | H | 6 | A | 1400 | 31.32 | 36.403 | 44857372 | SHLF10879961 | 30 | 1.24 | 6 | 10 | 10 | 12 | Pd-Thick | 151620 | 1084 | 81458 | 278 | 919 | 20032 | 184 | 4023 | 271 | 419 | 100 | 125 | 1226 | 1200 | 64383 | 523 | 2854 | 142 | 262 | 32491 | 51927 | XRF2 | 1 | 2022-11-26 | 19:36 | YEON | 2022-12-20 21:07
390C | U1558 | A | 4 | H | 7 | A | 20 | 31.41 | 36.493 | 44857382 | SHLF10879991 | 30 | 1.24 | 6 | 10 | 10 | 12 | Pd-Thick | 151982 | 1252 | 87189 | 355 | 693 | 20316 | 154 | 4314 | 309 | 446 | 80 | 196 | 1200 | 1144 | 64917 | 539 | 3144 | 383 | 1 | 33086 | 51059 | XRF2 | 1 | 2022-11-26 | 21:35 | YEON | 2022-12-20 21:07
390C | U1558 | A | 4 | H | 7 | A | 40 | 31.43 | 36.513 | 44857382 | SHLF10879991 | 30 | 1.24 | 6 | 10 | 10 | 12 | Pd-Thick | 151729 | 1295 | 81141 | 363 | 409 | 22009 | 201 | 4162 | 237 | 461 | 61 | 122 | 1261 | 1288 | 63719 | 617 | 3061 | 375 | 291 | 33187 | 52114 | XRF2 | 1 | 2022-11-26 | 21:35 | YEON | 2022-12-20 21:07
390C | U1558 | A | 4 | H | 7 | A | 60 | 31.45 | 36.533 | 44857382 | SHLF10879991 | 30 | 1.24 | 6 | 10 | 10 | 12 | Pd-Thick | 151948 | 1279 | 82716 | 303 | 795 | 21414 | 226 | 4171 | 328 | 550 | 52 | 144 | 1244 | 1226 | 64090 | 565 | 3464 | 316 | 324 | 33106 | 50838 | XRF2 | 1 | 2022-11-26 | 21:35 | YEON | 2022-12-20 21:07
390C | U1558 | A | 4 | H | 7 | A | 100 | 31.49 | 36.573 | 44857382 | SHLF10879991 | 30 | 1.24 | 6 | 10 | 10 | 12 | Pd-Thick | 153382 | 1135 | 79063 | 391 | 854 | 22275 | 212 | 3960 | 246 | 501 | 98 | 131 | 1241 | 1207 | 63637 | 726 | 3450 | 425 | 223 | 33646 | 52448 | XRF2 | 1 | 2022-11-26 | 21:36 | YEON | 2022-12-20 21:07
390C | U1558 | A | 4 | H | 7 | A | 120 | 31.51 | 36.593 | 44857382 | SHLF10879991 | 30 | 1.24 | 6 | 10 | 10 | 12 | Pd-Thick | 153630 | 1210 | 78395 | 288 | 1383 | 21551 | 198 | 4222 | 281 | 497 | 62 | 111 | 1235 | 1187 | 63418 | 547 | 3232 | 269 | 654 | 33777 | 52130 | XRF2 | 1 | 2022-11-26 | 21:36 | YEON | 2022-12-20 21:07
390C | U1558 | A | 4 | H | 7 | A | 140 | 31.53 | 36.613 | 44857382 | SHLF10879991 | 30 | 1.24 | 6 | 10 | 10 | 12 | Pd-Thick | 155148 | 1281 | 73529 | 366 | 765 | 24018 | 280 | 4128 | 233 | 509 | 61 | 176 | 1192 | 1266 | 62514 | 490 | 3809 | 367 | 239 | 34628 | 54648 | XRF2 | 1 | 2022-11-26 | 21:37 | YEON | 2022-12-20 21:07
390C | U1558 | A | 4 | H | 7 | A | 160 | 31.55 | 36.633 | 44857382 | SHLF10879991 | 30 | 1.24 | 6 | 10 | 10 | 12 | Pd-Thick | 154254 | 1330 | 73646 | 390 | 723 | 23238 | 232 | 4115 | 270 | 525 | 61 | 139 | 1333 | 1372 | 62619 | 463 | 3443 | 171 | 121 | 33402 | 53013 | XRF2 | 1 | 2022-11-26 | 21:37 | YEON | 2022-12-20 21:07
390C | U1558 | A | 4 | H | 7 | A | 180 | 31.57 | 36.653 | 44857382 | SHLF10879991 | 30 | 1.24 | 6 | 10 | 10 | 12 | Pd-Thick | 155239 | 1292 | 75781 | 399 | 834 | 22684 | 176 | 4076 | 348 | 527 | 80 | 162 | 1201 | 1316 | 62318 | 556 | 3927 | 140 | 86 | 33811 | 53596 | XRF2 | 1 | 2022-11-26 | 21:37 | YEON | 2022-12-20 21:07
390C | U1558 | A | 4 | H | 7 | A | 220 | 31.61 | 36.693 | 44857382 | SHLF10879991 | 30 | 1.24 | 6 | 9 | 10 | 12 | Pd-Thick | 117196 | 941 | 55734 | 265 | 515 | 17074 | 169 | 3767 | 267 | 436 | 69 | 85 | 922 | 973 | 44481 | 496 | 2624 | 52 | 390 | 28130 | 40098 | XRF2 | 1 | 2022-11-26 | 21:38 | YEON | 2022-12-20 21:07
390C | U1558 | A | 4 | H | 7 | A | 230 | 31.62 | 36.703 | 44857382 | SHLF10879991 | 30 | 1.24 | 6 | 10 | 10 | 12 | Pd-Thick | 154222 | 1296 | 80368 | 337 | 1836 | 22575 | 274 | 4128 | 287 | 437 | 83 | 174 | 1106 | 1421 | 64147 | 497 | 3573 | 215 | 192 | 34041 | 52883 | XRF2 | 1 | 2022-11-26 | 21:38 | YEON | 2022-12-20 21:07
390C | U1558 | A | 4 | H | 7 | A | 240 | 31.63 | 36.713 | 44857382 | SHLF10879991 | 30 | 1.24 | 6 | 10 | 10 | 12 | Pd-Thick | 152765 | 1358 | 85322 | 304 | 1249 | 20374 | 196 | 4118 | 224 | 432 | 60 | 110 | 1106 | 1235 | 66098 | 542 | 3096 | 237 | 478 | 34278 | 51913 | XRF2 | 1 | 2022-11-26 | 21:38 | YEON | 2022-12-20 21:07
390C | U1558 | A | 4 | H | 7 | A | 260 | 31.65 | 36.733 | 44857382 | SHLF10879991 | 30 | 1.24 | 6 | 10 | 10 | 12 | Pd-Thick | 154481 | 1375 | 86038 | 351 | 1026 | 22310 | 134 | 4239 | 296 | 441 | 88 | 127 | 1107 | 1198 | 65914 | 495 | 3265 | 398 | -71 | 34228 | 52836 | XRF2 | 1 | 2022-11-26 | 21:39 | YEON | 2022-12-20 21:07
390C | U1558 | A | 4 | H | 7 | A | 280 | 31.67 | 36.753 | 44857382 | SHLF10879991 | 30 | 1.24 | 6 | 10 | 10 | 12 | Pd-Thick | 153477 | 1209 | 85851 | 301 | 788 | 21555 | 271 | 4163 | 263 | 533 | 119 | 175 | 1132 | 1223 | 66017 | 518 | 3403 | 101 | 94 | 34227 | 51942 | XRF2 | 1 | 2022-11-26 | 21:39 | YEON | 2022-12-20 21:07
390C | U1558 | A | 4 | H | 7 | A | 300 | 31.69 | 36.773 | 44857382 | SHLF10879991 | 30 | 1.24 | 6 | 10 | 10 | 12 | Pd-Thick | 153695 | 1250 | 84403 | 317 | 882 | 22103 | 212 | 4072 | 230 | 436 | 84 | 144 | 1089 | 1253 | 66324 | 528 | 3126 | 412 | 83 | 33591 | 51213 | XRF2 | 1 | 2022-11-26 | 21:39 | YEON | 2022-12-20 21:07
390C | U1558 | A | 4 | H | 7 | A | 320 | 31.71 | 36.793 | 44857382 | SHLF10879991 | 30 | 1.24 | 6 | 10 | 10 | 12 | Pd-Thick | 153881 | 1284 | 84114 | 328 | 951 | 21757 | 148 | 4053 | 229 | 471 | 62 | 179 | 1169 | 1270 | 65448 | 709 | 3388 | 155 | 86 | 34451 | 51854 | XRF2 | 1 | 2022-11-26 | 21:40 | YEON | 2022-12-20 21:07
390C | U1558 | A | 4 | H | 7 | A | 340 | 31.73 | 36.813 | 44857382 | SHLF10879991 | 30 | 1.24 | 6 | 10 | 10 | 12 | Pd-Thick | 153927 | 1262 | 82230 | 331 | 1234 | 21361 | 197 | 4216 | 278 | 418 | 49 | 122 | 1190 | 1260 | 64526 | 595 | 3466 | 350 | 133 | 33948 | 52021 | XRF2 | 1 | 2022-11-26 | 21:40 | YEON | 2022-12-20 21:07
390C | U1558 | A | 4 | H | 7 | A | 360 | 31.75 | 36.833 | 44857382 | SHLF10879991 | 30 | 1.24 | 6 | 10 | 10 | 12 | Pd-Thick | 153677 | 1358 | 78758 | 346 | 1083 | 22372 | 189 | 4226 | 241 | 477 | 80 | 130 | 1202 | 1316 | 62776 | 408 | 3646 | 264 | 34 | 34187 | 53714 | XRF2 | 1 | 2022-11-26 | 21:41 | YEON | 2022-12-20 21:07
390C | U1558 | A | 4 | H | 7 | A | 380 | 31.77 | 36.853 | 44857382 | SHLF10879991 | 30 | 1.24 | 6 | 10 | 10 | 12 | Pd-Thick | 151990 | 1268 | 74031 | 351 | 957 | 23066 | 92 | 4095 | 264 | 477 | 64 | 129 | 1244 | 1354 | 61926 | 546 | 3236 | 98 | 266 | 34041 | 52486 | XRF2 | 1 | 2022-11-26 | 21:41 | YEON | 2022-12-20 21:07
390C | U1558 | A | 4 | H | 7 | A | 400 | 31.79 | 36.873 | 44857382 | SHLF10879991 | 30 | 1.24 | 6 | 10 | 10 | 12 | Pd-Thick | 150614 | 1293 | 70507 | 397 | 906 | 22471 | 258 | 4061 | 287 | 469 | 32 | 165 | 1290 | 1410 | 60484 | 495 | 3297 | 52 | 383 | 33530 | 53124 | XRF2 | 1 | 2022-11-26 | 21:41 | YEON | 2022-12-20 21:07
390C | U1558 | A | 4 | H | 7 | A | 420 | 31.81 | 36.893 | 44857382 | SHLF10879991 | 30 | 1.24 | 6 | 10 | 10 | 12 | Pd-Thick | 152867 | 1266 | 71346 | 439 | 907 | 22820 | 198 | 4211 | 307 | 532 | 85 | 115 | 1246 | 1223 | 60886 | 577 | 3405 | 149 | 323 | 33882 | 53674 | XRF2 | 1 | 2022-11-26 | 21:42 | YEON | 2022-12-20 21:07
390C | U1558 | A | 4 | H | 7 | A | 440 | 31.83 | 36.913 | 44857382 | SHLF10879991 | 30 | 1.24 | 6 | 10 | 10 | 12 | Pd-Thick | 153806 | 1117 | 67166 | 423 | 816 | 23425 | 173 | 4028 | 322 | 516 | 67 | 104 | 1314 | 1244 | 60068 | 842 | 3753 | 231 | 400 | 34200 | 55502 | XRF2 | 1 | 2022-11-26 | 21:42 | YEON | 2022-12-20 21:07
390C | U1558 | A | 4 | H | 7 | A | 460 | 31.85 | 36.933 | 44857382 | SHLF10879991 | 30 | 1.24 | 6 | 10 | 10 | 12 | Pd-Thick | 152111 | 1156 | 69400 | 353 | 929 | 21900 | 153 | 4236 | 289 | 518 | 61 | 122 | 1262 | 1387 | 60046 | 430 | 3510 | 138 | 138 | 34061 | 54549 | XRF2 | 1 | 2022-11-26 | 21:42 | YEON | 2022-12-20 21:07
390C | U1558 | A | 4 | H | 7 | A | 480 | 31.87 | 36.953 | 44857382 | SHLF10879991 | 30 | 1.24 | 6 | 10 | 10 | 12 | Pd-Thick | 153470 | 1176 | 72225 | 351 | 1145 | 22491 | 196 | 4162 | 295 | 502 | 91 | 165 | 1309 | 1394 | 61199 | 667 | 3608 | 41 | 377 | 34052 | 53887 | XRF2 | 1 | 2022-11-26 | 21:43 | YEON | 2022-12-20 21:07
390C | U1558 | A | 4 | H | 7 | A | 500 | 31.89 | 36.973 | 44857382 | SHLF10879991 | 30 | 1.24 | 6 | 10 | 10 | 12 | Pd-Thick | 154348 | 1146 | 74394 | 360 | 987 | 22398 | 190 | 4274 | 281 | 521 | 69 | 146 | 1315 | 1267 | 62494 | 615 | 3527 | 80 | -27 | 34198 | 53955 | XRF2 | 1 | 2022-11-26 | 21:43 | YEON | 2022-12-20 21:07
390C | U1558 | A | 4 | H | 7 | A | 520 | 31.91 | 36.993 | 44857382 | SHLF10879991 | 30 | 1.24 | 6 | 10 | 10 | 12 | Pd-Thick | 153439 | 1167 | 75589 | 349 | 931 | 22399 | 236 | 4175 | 231 | 517 | 56 | 153 | 1206 | 1201 | 62177 | 563 | 3288 | 140 | 341 | 34188 | 53552 | XRF2 | 1 | 2022-11-26 | 21:43 | YEON | 2022-12-20 21:07
390C | U1558 | A | 4 | H | 7 | A | 540 | 31.93 | 37.013 | 44857382 | SHLF10879991 | 30 | 1.24 | 6 | 10 | 10 | 12 | Pd-Thick | 149048 | 1208 | 75485 | 328 | 1017 | 21805 | 207 | 3862 | 295 | 446 | 53 | 171 | 1206 | 1221 | 60865 | 618 | 3447 | 437 | 432 | 33057 | 51531 | XRF2 | 1 | 2022-11-26 | 21:44 | YEON | 2022-12-20 21:07
390C | U1558 | A | 4 | H | 7 | A | 560 | 31.95 | 37.033 | 44857382 | SHLF10879991 | 30 | 1.24 | 6 | 10 | 10 | 12 | Pd-Thick | 145578 | 1131 | 75742 | 279 | 1034 | 20003 | 200 | 3988 | 218 | 432 | 48 | 127 | 1139 | 1241 | 59921 | 689 | 3001 | 109 | 104 | 32952 | 51294 | XRF2 | 1 | 2022-11-26 | 21:44 | YEON | 2022-12-20 21:07
390C | U1558 | A | 4 | H | 7 | A | 580 | 31.97 | 37.053 | 44857382 | SHLF10879991 | 30 | 1.24 | 6 | 10 | 10 | 12 | Pd-Thick | 151157 | 1230 | 79897 | 314 | 1166 | 21102 | 207 | 4056 | 324 | 494 | 70 | 155 | 1174 | 1152 | 63358 | 447 | 2939 | 202 | 344 | 33929 | 52188 | XRF2 | 1 | 2022-11-26 | 21:45 | YEON | 2022-12-20 21:07
390C | U1558 | A | 4 | H | 7 | A | 590 | 31.98 | 37.063 | 44857382 | SHLF10879991 | 30 | 1.24 | 6 | 10 | 10 | 12 | Pd-Thick | 157335 | 1282 | 81561 | 321 | 843 | 23204 | 219 | 4210 | 261 | 492 | 89 | 55 | 1256 | 1225 | 64592 | 512 | 3268 | 391 | 445 | 34371 | 53588 | XRF2 | 1 | 2022-11-26 | 21:45 | YEON | 2022-12-20 21:07
390C | U1558 | A | 5 | H | 1 | A | 340 | 32.24 | 38.273 | 44857392 | SHLF10880161 | 30 | 1.24 | 6 | 10 | 10 | 12 | Pd-Thick | 151115 | 917 | 88465 | 249 | 777 | 17903 | 199 | 4173 | 228 | 404 | 83 | 175 | 1244 | 1069 | 63531 | 657 | 2558 | 243 | 110 | 33572 | 50850 | XRF2 | 1 | 2022-11-26 | 20:32 | YEON | 2022-12-20 21:07
390C | U1558 | A | 5 | H | 1 | A | 360 | 32.26 | 38.293 | 44857392 | SHLF10880161 | 30 | 1.24 | 6 | 10 | 10 | 12 | Pd-Thick | 153838 | 1092 | 84998 | 382 | 730 | 20658 | 209 | 4027 | 184 | 359 | 59 | 138 | 1384 | 1150 | 62762 | 558 | 2740 | 190 | 328 | 34662 | 53674 | XRF2 | 1 | 2022-11-26 | 20:32 | YEON | 2022-12-20 21:07
390C | U1558 | A | 5 | H | 1 | A | 380 | 32.28 | 38.313 | 44857392 | SHLF10880161 | 30 | 1.24 | 6 | 10 | 10 | 12 | Pd-Thick | 153105 | 1150 | 77236 | 402 | 637 | 23317 | 218 | 4216 | 230 | 418 | 79 | 149 | 1437 | 1390 | 61158 | 549 | 3299 | 16 | 367 | 34604 | 52364 | XRF2 | 1 | 2022-11-26 | 20:33 | YEON | 2022-12-20 21:07
390C | U1558 | A | 5 | H | 1 | A | 400 | 32.3 | 38.333 | 44857392 | SHLF10880161 | 30 | 1.24 | 6 | 10 | 10 | 12 | Pd-Thick | 149174 | 1225 | 76372 | 331 | 707 | 23092 | 244 | 4085 | 213 | 449 | 46 | 177 | 1307 | 1441 | 59521 | 601 | 3022 | 34 | 317 | 33813 | 51058 | XRF2 | 1 | 2022-11-26 | 20:33 | YEON | 2022-12-20 21:07
390C | U1558 | A | 5 | H | 1 | A | 420 | 32.32 | 38.353 | 44857392 | SHLF10880161 | 30 | 1.24 | 6 | 10 | 10 | 12 | Pd-Thick | 150608 | 1128 | 72894 | 380 | 553 | 24766 | 179 | 3970 | 237 | 409 | 87 | 121 | 1255 | 1375 | 58796 | 702 | 3252 | 284 | 70 | 33511 | 52055 | XRF2 | 1 | 2022-11-26 | 20:33 | YEON | 2022-12-20 21:07
390C | U1558 | A | 5 | H | 1 | A | 440 | 32.34 | 38.373 | 44857392 | SHLF10880161 | 30 | 1.24 | 6 | 10 | 10 | 12 | Pd-Thick | 153465 | 1265 | 70211 | 423 | 711 | 27242 | 254 | 4069 | 274 | 483 | 81 | 120 | 1385 | 1569 | 59339 | 728 | 3458 | 147 | -13 | 33855 | 54514 | XRF2 | 1 | 2022-11-26 | 20:34 | YEON | 2022-12-20 21:07
390C | U1558 | A | 5 | H | 1 | A | 460 | 32.36 | 38.393 | 44857392 | SHLF10880161 | 30 | 1.24 | 6 | 10 | 10 | 12 | Pd-Thick | 154749 | 1313 | 69119 | 421 | 633 | 27735 | 304 | 4086 | 249 | 423 | 67 | 123 | 1476 | 1593 | 60460 | 639 | 2953 | 91 | 490 | 34467 | 54538 | XRF2 | 1 | 2022-11-26 | 20:34 | YEON | 2022-12-20 21:07
390C | U1558 | A | 5 | H | 1 | A | 480 | 32.38 | 38.413 | 44857392 | SHLF10880161 | 30 | 1.24 | 6 | 10 | 10 | 12 | Pd-Thick | 153735 | 1257 | 69125 | 411 | 599 | 26837 | 236 | 4123 | 290 | 483 | 109 | 144 | 1543 | 1555 | 59794 | 633 | 3416 | 77 | 107 | 34312 | 53838 | XRF2 | 1 | 2022-11-26 | 20:35 | YEON | 2022-12-20 21:07
390C | U1558 | A | 5 | H | 1 | A | 500 | 32.4 | 38.433 | 44857392 | SHLF10880161 | 30 | 1.24 | 6 | 10 | 10 | 12 | Pd-Thick | 154424 | 1163 | 68811 | 394 | 746 | 26766 | 277 | 4120 | 313 | 495 | 116 | 180 | 1421 | 1582 | 59883 | 667 | 3407 | 341 | 17 | 34554 | 54887 | XRF2 | 1 | 2022-11-26 | 20:35 | YEON | 2022-12-20 21:07
390C | U1558 | A | 5 | H | 1 | A | 520 | 32.42 | 38.453 | 44857392 | SHLF10880161 | 30 | 1.24 | 6 | 10 | 10 | 12 | Pd-Thick | 154767 | 1250 | 69585 | 412 | 1097 | 27566 | 308 | 4167 | 254 | 437 | 72 | 157 | 1472 | 1474 | 60290 | 648 | 3331 | 104 | 16 | 34004 | 53283 | XRF2 | 1 | 2022-11-26 | 20:35 | YEON | 2022-12-20 21:07
390C | U1558 | A | 5 | H | 1 | A | 540 | 32.44 | 38.473 | 44857392 | SHLF10880161 | 30 | 1.24 | 6 | 10 | 10 | 12 | Pd-Thick | 153769 | 1232 | 68787 | 416 | 867 | 28727 | 294 | 4076 | 265 | 551 | 80 | 193 | 1428 | 1646 | 59773 | 621 | 3653 | 146 | 367 | 33884 | 54594 | XRF2 | 1 | 2022-11-26 | 20:36 | YEON | 2022-12-20 21:07
390C | U1558 | A | 5 | H | 1 | A | 560 | 32.46 | 38.493 | 44857392 | SHLF10880161 | 30 | 1.24 | 6 | 10 | 10 | 12 | Pd-Thick | 153963 | 1248 | 68179 | 465 | 738 | 27797 | 280 | 4142 | 226 | 402 | 57 | 124 | 1434 | 1422 | 60013 | 828 | 3519 | 225 | 399 | 33845 | 54125 | XRF2 | 1 | 2022-11-26 | 20:36 | YEON | 2022-12-20 21:07
390C | U1558 | A | 5 | H | 1 | A | 580 | 32.48 | 38.513 | 44857392 | SHLF10880161 | 30 | 1.24 | 6 | 10 | 10 | 12 | Pd-Thick | 155700 | 1213 | 72220 | 397 | 1813 | 26367 | 220 | 4185 | 214 | 419 | 74 | 192 | 1533 | 1633 | 59968 | 567 | 3540 | 267 | 45 | 33706 | 54968 | XRF2 | 1 | 2022-11-26 | 20:36 | YEON | 2022-12-20 21:07
390C | U1558 | A | 5 | H | 1 | A | 600 | 32.5 | 38.533 | 44857392 | SHLF10880161 | 30 | 1.24 | 6 | 10 | 10 | 12 | Pd-Thick | 155217 | 1236 | 69607 | 346 | 899 | 27842 | 298 | 4080 | 251 | 468 | 80 | 163 | 1399 | 1572 | 59841 | 861 | 3593 | 304 | 65 | 34919 | 54772 | XRF2 | 1 | 2022-11-26 | 20:37 | YEON | 2022-12-20 21:07
390C | U1558 | A | 5 | H | 1 | A | 620 | 32.52 | 38.553 | 44857392 | SHLF10880161 | 30 | 1.24 | 6 | 10 | 10 | 12 | Pd-Thick | 155234 | 1248 | 70745 | 404 | 828 | 27905 | 304 | 4060 | 217 | 442 | 79 | 131 | 1449 | 1578 | 60434 | 839 | 3509 | 256 | 261 | 34187 | 54764 | XRF2 | 1 | 2022-11-26 | 20:37 | YEON | 2022-12-20 21:07
390C | U1558 | A | 5 | H | 1 | A | 640 | 32.54 | 38.573 | 44857392 | SHLF10880161 | 30 | 1.24 | 6 | 10 | 10 | 12 | Pd-Thick | 154767 | 1236 | 69287 | 417 | 831 | 27455 | 345 | 4082 | 254 | 429 | 130 | 170 | 1437 | 1480 | 59815 | 747 | 3634 | 274 | 483 | 33742 | 54703 | XRF2 | 1 | 2022-11-26 | 20:37 | YEON | 2022-12-20 21:07
390C | U1558 | A | 5 | H | 1 | A | 660 | 32.56 | 38.593 | 44857392 | SHLF10880161 | 30 | 1.24 | 6 | 10 | 10 | 12 | Pd-Thick | 153983 | 1337 | 68074 | 532 | 977 | 28239 | 378 | 4161 | 245 | 440 | 89 | 183 | 1447 | 1665 | 59669 | 601 | 3440 | 119 | 135 | 33654 | 54044 | XRF2 | 1 | 2022-11-26 | 20:38 | YEON | 2022-12-20 21:07
390C | U1558 | A | 5 | H | 1 | A | 680 | 32.58 | 38.613 | 44857392 | SHLF10880161 | 30 | 1.24 | 6 | 10 | 10 | 12 | Pd-Thick | 155083 | 1275 | 65299 | 465 | 777 | 29602 | 244 | 4141 | 275 | 512 | 75 | 128 | 1418 | 1738 | 59412 | 830 | 3825 | 379 | 394 | 33618 | 55400 | XRF2 | 1 | 2022-11-26 | 20:38 | YEON | 2022-12-20 21:07
390C | U1558 | A | 5 | H | 1 | A | 700 | 32.6 | 38.633 | 44857392 | SHLF10880161 | 30 | 1.24 | 6 | 10 | 10 | 12 | Pd-Thick | 157534 | 1327 | 66293 | 490 | 915 | 30422 | 325 | 4069 | 272 | 534 | 92 | 90 | 1522 | 1761 | 59634 | 749 | 3875 | 199 | 267 | 33924 | 56383 | XRF2 | 1 | 2022-11-26 | 20:39 | YEON | 2022-12-20 21:07
390C | U1558 | A | 5 | H | 1 | A | 720 | 32.62 | 38.653 | 44857392 | SHLF10880161 | 30 | 1.24 | 6 | 10 | 10 | 12 | Pd-Thick | 158369 | 1346 | 65377 | 397 | 1268 | 32268 | 347 | 4127 | 340 | 515 | 50 | 187 | 1511 | 1860 | 60210 | 838 | 4085 | 315 | 418 | 33895 | 56724 | XRF2 | 1 | 2022-11-26 | 20:39 | YEON | 2022-12-20 21:07
390C | U1558 | A | 5 | H | 1 | A | 740 | 32.64 | 38.673 | 44857392 | SHLF10880161 | 30 | 1.24 | 6 | 10 | 10 | 12 | Pd-Thick | 155856 | 1374 | 63672 | 542 | 1121 | 33354 | 327 | 4121 | 281 | 541 | 85 | 182 | 1485 | 1796 | 58475 | 902 | 3980 | 108 | 29 | 34112 | 55282 | XRF2 | 1 | 2022-11-26 | 20:39 | YEON | 2022-12-20 21:07
390C | U1558 | A | 5 | H | 1 | A | 760 | 32.66 | 38.693 | 44857392 | SHLF10880161 | 30 | 1.24 | 6 | 10 | 10 | 12 | Pd-Thick | 155527 | 1547 | 59902 | 519 | 1056 | 35798 | 381 | 4160 | 287 | 600 | 119 | 163 | 1409 | 2079 | 56849 | 976 | 3873 | 238 | 243 | 34410 | 55658 | XRF2 | 1 | 2022-11-26 | 20:40 | YEON | 2022-12-20 21:07
390C | U1558 | A | 5 | H | 1 | A | 780 | 32.68 | 38.713 | 44857392 | SHLF10880161 | 30 | 1.24 | 6 | 10 | 10 | 12 | Pd-Thick | 156585 | 1528 | 59726 | 593 | 1154 | 36079 | 350 | 4042 | 277 | 573 | 119 | 198 | 1452 | 2060 | 57465 | 904 | 3940 | 197 | 416 | 33928 | 56034 | XRF2 | 1 | 2022-11-26 | 20:40 | YEON | 2022-12-20 21:07
390C | U1558 | A | 5 | H | 1 | A | 800 | 32.7 | 38.733 | 44857392 | SHLF10880161 | 30 | 1.24 | 6 | 10 | 10 | 12 | Pd-Thick | 157541 | 1489 | 60727 | 581 | 952 | 35991 | 411 | 3923 | 302 | 590 | 132 | 215 | 1460 | 2046 | 58363 | 851 | 4124 | 183 | 260 | 33934 | 55879 | XRF2 | 1 | 2022-11-26 | 20:40 | YEON | 2022-12-20 21:07
390C | U1558 | A | 5 | H | 1 | A | 820 | 32.72 | 38.753 | 44857392 | SHLF10880161 | 30 | 1.24 | 6 | 10 | 10 | 12 | Pd-Thick | 158066 | 1432 | 60137 | 536 | 1162 | 35063 | 366 | 4048 | 366 | 504 | 119 | 236 | 1534 | 2107 | 58672 | 951 | 4085 | 526 | 350 | 34556 | 56581 | XRF2 | 1 | 2022-11-26 | 20:41 | YEON | 2022-12-20 21:07
390C | U1558 | A | 5 | H | 1 | A | 840 | 32.74 | 38.773 | 44857392 | SHLF10880161 | 30 | 1.24 | 6 | 10 | 10 | 12 | Pd-Thick | 158080 | 1492 | 57693 | 455 | 1226 | 37362 | 350 | 4179 | 327 | 542 | 84 | 187 | 1456 | 2048 | 57663 | 955 | 4560 | 181 | 179 | 33447 | 56614 | XRF2 | 1 | 2022-11-26 | 20:41 | YEON | 2022-12-20 21:07
390C | U1558 | A | 5 | H | 1 | A | 860 | 32.76 | 38.793 | 44857392 | SHLF10880161 | 30 | 1.24 | 6 | 10 | 10 | 12 | Pd-Thick | 157033 | 1502 | 63148 | 567 | 1037 | 34856 | 405 | 4100 | 353 | 588 | 126 | 197 | 1365 | 1981 | 59312 | 1007 | 3984 | 247 | 601 | 34116 | 55411 | XRF2 | 1 | 2022-11-26 | 20:41 | YEON | 2022-12-20 21:07
390C | U1558 | A | 5 | H | 1 | A | 880 | 32.78 | 38.813 | 44857392 | SHLF10880161 | 30 | 1.24 | 6 | 10 | 10 | 12 | Pd-Thick | 157279 | 1523 | 63584 | 545 | 1099 | 33760 | 355 | 4005 | 342 | 541 | 56 | 229 | 1379 | 1957 | 60099 | 1139 | 3751 | 222 | 236 | 35086 | 54949 | XRF2 | 1 | 2022-11-26 | 20:42 | YEON | 2022-12-20 21:07
390C | U1558 | A | 5 | H | 1 | A | 900 | 32.8 | 38.833 | 44857392 | SHLF10880161 | 30 | 1.24 | 6 | 10 | 10 | 12 | Pd-Thick | 157557 | 1589 | 64718 | 468 | 1207 | 34577 | 310 | 4194 | 365 | 551 | 141 | 165 | 1386 | 1888 | 59948 | 1241 | 4171 | 388 | 172 | 34142 | 54566 | XRF2 | 1 | 2022-11-26 | 20:42 | YEON | 2022-12-20 21:07
390C | U1558 | A | 5 | H | 1 | A | 920 | 32.82 | 38.853 | 44857392 | SHLF10880161 | 30 | 1.24 | 6 | 10 | 10 | 12 | Pd-Thick | 156930 | 1501 | 62833 | 545 | 998 | 34518 | 358 | 4096 | 260 | 559 | 110 | 234 | 1414 | 2072 | 59842 | 895 | 3855 | 105 | 93 | 33776 | 55974 | XRF2 | 1 | 2022-11-26 | 20:43 | YEON | 2022-12-20 21:07
390C | U1558 | A | 5 | H | 1 | A | 940 | 32.84 | 38.873 | 44857392 | SHLF10880161 | 30 | 1.24 | 6 | 10 | 10 | 12 | Pd-Thick | 156756 | 1457 | 65237 | 491 | 1102 | 32386 | 319 | 4196 | 338 | 548 | 99 | 179 | 1377 | 1834 | 60707 | 988 | 3663 | 162 | 645 | 34921 | 55836 | XRF2 | 1 | 2022-11-26 | 20:43 | YEON | 2022-12-20 21:07
390C | U1558 | A | 5 | H | 1 | A | 960 | 32.86 | 38.893 | 44857392 | SHLF10880161 | 30 | 1.24 | 6 | 10 | 10 | 12 | Pd-Thick | 157445 | 1503 | 61785 | 415 | 1265 | 34706 | 418 | 4127 | 297 | 551 | 89 | 209 | 1525 | 2017 | 59670 | 858 | 3972 | 234 | 461 | 34329 | 56544 | XRF2 | 1 | 2022-11-26 | 20:43 | YEON | 2022-12-20 21:07
390C | U1558 | A | 5 | H | 1 | A | 980 | 32.88 | 38.913 | 44857392 | SHLF10880161 | 30 | 1.24 | 6 | 10 | 10 | 12 | Pd-Thick | 157533 | 1459 | 64843 | 561 | 941 | 33311 | 371 | 4116 | 253 | 543 | 62 | 177 | 1441 | 1831 | 60385 | 813 | 4027 | 347 | 168 | 33915 | 54799 | XRF2 | 1 | 2022-11-26 | 20:44 | YEON | 2022-12-20 21:07
390C | U1558 | A | 5 | H | 1 | A | 1000 | 32.9 | 38.933 | 44857392 | SHLF10880161 | 30 | 1.24 | 6 | 10 | 10 | 12 | Pd-Thick | 158782 | 1488 | 66766 | 534 | 1065 | 32658 | 300 | 4192 | 339 | 537 | 120 | 179 | 1493 | 1976 | 61990 | 976 | 3859 | 244 | 361 | 34619 | 54262 | XRF2 | 1 | 2022-11-26 | 20:44 | YEON | 2022-12-20 21:07
390C | U1558 | A | 5 | H | 1 | A | 1020 | 32.92 | 38.953 | 44857392 | SHLF10880161 | 30 | 1.24 | 6 | 10 | 10 | 12 | Pd-Thick | 157364 | 1435 | 72644 | 449 | 1151 | 28712 | 253 | 4289 | 308 | 553 | 72 | 212 | 1418 | 1638 | 63405 | 1006 | 3590 | 272 | 424 | 34076 | 54629 | XRF2 | 1 | 2022-11-26 | 20:44 | YEON | 2022-12-20 21:07
390C | U1558 | A | 5 | H | 1 | A | 1040 | 32.94 | 38.973 | 44857392 | SHLF10880161 | 30 | 1.24 | 6 | 10 | 10 | 12 | Pd-Thick | 157756 | 1379 | 72638 | 467 | 1038 | 29690 | 285 | 4051 | 273 | 442 | 48 | 190 | 1267 | 1727 | 63996 | 893 | 3808 | 161 | 331 | 34350 | 54508 | XRF2 | 1 | 2022-11-26 | 20:45 | YEON | 2022-12-20 21:07
390C | U1558 | A | 5 | H | 1 | A | 1060 | 32.96 | 38.993 | 44857392 | SHLF10880161 | 30 | 1.24 | 6 | 10 | 10 | 12 | Pd-Thick | 157217 | 1301 | 72612 | 327 | 1003 | 27315 | 353 | 4150 | 260 | 502 | 67 | 196 | 1404 | 1536 | 64153 | 821 | 3480 | 135 | 274 | 34051 | 56025 | XRF2 | 1 | 2022-11-26 | 20:45 | YEON | 2022-12-20 21:07
390C | U1558 | A | 5 | H | 1 | A | 1080 | 32.98 | 39.013 | 44857392 | SHLF10880161 | 30 | 1.24 | 6 | 10 | 10 | 12 | Pd-Thick | 156519 | 1215 | 77804 | 388 | 1062 | 23849 | 245 | 4134 | 253 | 410 | 76 | 120 | 1447 | 1473 | 66314 | 545 | 2790 | 212 | 293 | 34270 | 53674 | XRF2 | 1 | 2022-11-26 | 20:46 | YEON | 2022-12-20 21:07
390C | U1558 | A | 5 | H | 1 | A | 1100 | 33 | 39.033 | 44857392 | SHLF10880161 | 30 | 1.24 | 6 | 10 | 10 | 12 | Pd-Thick | 155174 | 1147 | 75811 | 359 | 617 | 24149 | 244 | 4139 | 304 | 462 | 31 | 142 | 1373 | 1346 | 66069 | 817 | 3456 | 336 | 281 | 34171 | 54482 | XRF2 | 1 | 2022-11-26 | 20:46 | YEON | 2022-12-20 21:07
390C | U1558 | A | 5 | H | 1 | A | 1120 | 33.02 | 39.053 | 44857392 | SHLF10880161 | 30 | 1.24 | 6 | 10 | 10 | 12 | Pd-Thick | 155437 | 1193 | 74095 | 376 | 700 | 25185 | 258 | 4001 | 219 | 417 | 85 | 126 | 1385 | 1461 | 65019 | 695 | 3238 | 65 | 404 | 34393 | 53551 | XRF2 | 1 | 2022-11-26 | 20:46 | YEON | 2022-12-20 21:07
390C | U1558 | A | 5 | H | 1 | A | 1140 | 33.04 | 39.073 | 44857392 | SHLF10880161 | 30 | 1.24 | 6 | 10 | 10 | 12 | Pd-Thick | 155488 | 1127 | 79753 | 348 | 853 | 23220 | 207 | 4199 | 212 | 449 | 65 | 85 | 1330 | 1266 | 66922 | 700 | 3382 | 238 | 45 | 34371 | 53404 | XRF2 | 1 | 2022-11-26 | 20:47 | YEON | 2022-12-20 21:07
390C | U1558 | A | 5 | H | 1 | A | 1160 | 33.06 | 39.093 | 44857392 | SHLF10880161 | 30 | 1.24 | 6 | 10 | 10 | 12 | Pd-Thick | 155642 | 1170 | 77782 | 325 | 959 | 23544 | 274 | 4154 | 224 | 424 | 84 | 151 | 1295 | 1363 | 67309 | 633 | 3163 | 148 | 423 | 34251 | 53410 | XRF2 | 1 | 2022-11-26 | 20:47 | YEON | 2022-12-20 21:07
390C | U1558 | A | 5 | H | 1 | A | 1180 | 33.08 | 39.113 | 44857392 | SHLF10880161 | 30 | 1.24 | 6 | 10 | 10 | 12 | Pd-Thick | 154814 | 1177 | 74084 | 374 | 780 | 23734 | 294 | 4094 | 248 | 442 | 67 | 124 | 1391 | 1292 | 66262 | 791 | 3226 | 63 | 200 | 34183 | 54421 | XRF2 | 1 | 2022-11-26 | 20:47 | YEON | 2022-12-20 21:07
390C | U1558 | A | 5 | H | 1 | A | 1200 | 33.1 | 39.133 | 44857392 | SHLF10880161 | 30 | 1.24 | 6 | 10 | 10 | 12 | Pd-Thick | 155257 | 1044 | 77962 | 353 | 927 | 22456 | 233 | 4061 | 195 | 419 | 74 | 117 | 1380 | 1369 | 66261 | 635 | 2881 | 334 | 210 | 33665 | 54174 | XRF2 | 1 | 2022-11-26 | 20:48 | YEON | 2022-12-20 21:07
390C | U1558 | A | 5 | H | 1 | A | 1220 | 33.12 | 39.153 | 44857392 | SHLF10880161 | 30 | 1.24 | 6 | 10 | 10 | 12 | Pd-Thick | 154301 | 999 | 76427 | 330 | 762 | 21379 | 270 | 4139 | 211 | 376 | 38 | 128 | 1364 | 1253 | 66746 | 643 | 3045 | 139 | 87 | 33039 | 53560 | XRF2 | 1 | 2022-11-26 | 20:48 | YEON | 2022-12-20 21:07
390C | U1558 | A | 5 | H | 1 | A | 1240 | 33.14 | 39.173 | 44857392 | SHLF10880161 | 30 | 1.24 | 6 | 10 | 10 | 12 | Pd-Thick | 154125 | 1041 | 77574 | 363 | 848 | 21045 | 129 | 4069 | 184 | 463 | 119 | 115 | 1370 | 1354 | 67360 | 611 | 3176 | 149 | 321 | 33887 | 53026 | XRF2 | 1 | 2022-11-26 | 20:48 | YEON | 2022-12-20 21:07
390C | U1558 | A | 5 | H | 1 | A | 1260 | 33.16 | 39.193 | 44857392 | SHLF10880161 | 30 | 1.24 | 6 | 10 | 10 | 12 | Pd-Thick | 153666 | 1093 | 76123 | 286 | 674 | 21374 | 217 | 4030 | 293 | 444 | 58 | 162 | 1374 | 1216 | 66894 | 689 | 3206 | 367 | -21 | 33808 | 54079 | XRF2 | 1 | 2022-11-26 | 20:49 | YEON | 2022-12-20 21:07
390C | U1558 | A | 5 | H | 1 | A | 1280 | 33.18 | 39.213 | 44857392 | SHLF10880161 | 30 | 1.24 | 6 | 10 | 10 | 12 | Pd-Thick | 153884 | 996 | 71261 | 362 | 870 | 22708 | 245 | 4149 | 312 | 412 | 103 | 110 | 1451 | 1279 | 66089 | 608 | 3006 | 102 | 122 | 33253 | 53834 | XRF2 | 1 | 2022-11-26 | 20:49 | YEON | 2022-12-20 21:07
390C | U1558 | A | 5 | H | 1 | A | 1300 | 33.2 | 39.233 | 44857392 | SHLF10880161 | 30 | 1.24 | 6 | 10 | 10 | 12 | Pd-Thick | 153740 | 1000 | 74432 | 331 | 580 | 20896 | 164 | 4093 | 209 | 376 | 36 | 141 | 1351 | 1056 | 67056 | 569 | 2941 | 191 | 140 | 34031 | 54062 | XRF2 | 1 | 2022-11-26 | 20:50 | YEON | 2022-12-20 21:07
390C | U1558 | A | 5 | H | 1 | A | 1320 | 33.22 | 39.253 | 44857392 | SHLF10880161 | 30 | 1.24 | 6 | 10 | 10 | 12 | Pd-Thick | 152268 | 883 | 73275 | 354 | 556 | 20110 | 174 | 4294 | 393 | 417 | 70 | 109 | 1523 | 1145 | 66070 | 718 | 2880 | 91 | 137 | 33625 | 55265 | XRF2 | 1 | 2022-11-26 | 20:50 | YEON | 2022-12-20 21:07
390C | U1558 | A | 5 | H | 1 | A | 1340 | 33.24 | 39.273 | 44857392 | SHLF10880161 | 30 | 1.24 | 6 | 10 | 10 | 12 | Pd-Thick | 152392 | 955 | 74956 | 333 | 615 | 20705 | 236 | 4014 | 251 | 423 | 38 | 104 | 1430 | 1163 | 66724 | 556 | 2737 | 231 | 421 | 33497 | 53706 | XRF2 | 1 | 2022-11-26 | 20:50 | YEON | 2022-12-20 21:07
390C | U1558 | A | 5 | H | 1 | A | 1360 | 33.26 | 39.293 | 44857392 | SHLF10880161 | 30 | 1.24 | 6 | 10 | 10 | 12 | Pd-Thick | 153691 | 979 | 77839 | 322 | 645 | 20927 | 250 | 4256 | 263 | 414 | 51 | 104 | 1343 | 1237 | 66888 | 757 | 3005 | 200 | 152 | 33438 | 52978 | XRF2 | 1 | 2022-11-26 | 20:51 | YEON | 2022-12-20 21:07
390C | U1558 | A | 5 | H | 1 | A | 1380 | 33.28 | 39.313 | 44857392 | SHLF10880161 | 30 | 1.24 | 6 | 10 | 10 | 12 | Pd-Thick | 154350 | 1117 | 80045 | 404 | 746 | 22191 | 241 | 4215 | 207 | 394 | 65 | 118 | 1357 | 1296 | 66546 | 487 | 2692 | 283 | 262 | 33550 | 52842 | XRF2 | 1 | 2022-11-26 | 20:51 | YEON | 2022-12-20 21:07
390C | U1558 | A | 5 | H | 1 | A | 1400 | 33.3 | 39.333 | 44857392 | SHLF10880161 | 30 | 1.24 | 6 | 10 | 10 | 12 | Pd-Thick | 154542 | 1258 | 80358 | 341 | 838 | 22910 | 246 | 4086 | 272 | 411 | 61 | 73 | 1340 | 1373 | 65754 | 534 | 2961 | 220 | -46 | 33632 | 52089 | XRF2 | 1 | 2022-11-26 | 20:51 | YEON | 2022-12-20 21:07
390C | U1558 | A | 5 | H | 1 | A | 1420 | 33.32 | 39.353 | 44857392 | SHLF10880161 | 30 | 1.24 | 6 | 10 | 10 | 12 | Pd-Thick | 155143 | 1332 | 77415 | 402 | 1241 | 24724 | 260 | 4204 | 317 | 433 | 55 | 113 | 1216 | 1465 | 64481 | 642 | 3360 | 177 | 334 | 34234 | 53034 | XRF2 | 1 | 2022-11-26 | 20:52 | YEON | 2022-12-20 21:07
390C | U1558 | A | 5 | H | 1 | A | 1440 | 33.34 | 39.373 | 44857392 | SHLF10880161 | 30 | 1.24 | 6 | 10 | 10 | 12 | Pd-Thick | 153962 | 1349 | 81479 | 364 | 880 | 23665 | 263 | 4042 | 216 | 429 | 49 | 157 | 1162 | 1385 | 65070 | 647 | 3160 | 230 | 129 | 34029 | 52106 | XRF2 | 1 | 2022-11-26 | 20:52 | YEON | 2022-12-20 21:07
390C | U1558 | A | 5 | H | 1 | A | 1460 | 33.36 | 39.393 | 44857392 | SHLF10880161 | 30 | 1.24 | 6 | 10 | 10 | 12 | Pd-Thick | 154054 | 1223 | 82305 | 352 | 1085 | 23765 | 264 | 4094 | 232 | 461 | 63 | 117 | 1167 | 1482 | 65134 | 568 | 3084 | 215 | 202 | 33530 | 52187 | XRF2 | 1 | 2022-11-26 | 20:52 | YEON | 2022-12-20 21:07
390C | U1558 | A | 5 | H | 1 | A | 1480 | 33.38 | 39.413 | 44857392 | SHLF10880161 | 30 | 1.24 | 6 | 10 | 10 | 12 | Pd-Thick | 151692 | 1366 | 77713 | 362 | 818 | 23630 | 226 | 3978 | 250 | 466 | 92 | 146 | 1256 | 1449 | 62796 | 761 | 3286 | 138 | 407 | 32390 | 52308 | XRF2 | 1 | 2022-11-26 | 20:53 | YEON | 2022-12-20 21:07
390C | U1558 | A | 5 | H | 1 | A | 1500 | 33.4 | 39.433 | 44857392 | SHLF10880161 | 30 | 1.24 | 6 | 10 | 10 | 12 | Pd-Thick | 156444 | 1482 | 82521 | 357 | 1291 | 25685 | 279 | 4146 | 242 | 475 | 49 | 150 | 1126 | 1553 | 66097 | 832 | 3339 | 184 | -19 | 34276 | 53433 | XRF2 | 1 | 2022-11-26 | 20:53 | YEON | 2022-12-20 21:07
390C | U1558 | A | 5 | H | 2 | A | 20 | 33.43 | 39.463 | 44857402 | SHLF10880191 | 30 | 1.24 | 6 | 10 | 10 | 12 | Pd-Thick | 145380 | 1453 | 84813 | 443 | 824 | 23925 | 246 | 3993 | 246 | 381 | 59 | 116 | 1001 | 1398 | 62567 | 574 | 3094 | 85 | 242 | 32610 | 48351 | XRF2 | 1 | 2022-11-27 | 9:42 | YEON | 2022-12-20 21:07
390C | U1558 | A | 5 | H | 2 | A | 40 | 33.45 | 39.483 | 44857402 | SHLF10880191 | 30 | 1.24 | 6 | 10 | 10 | 12 | Pd-Thick | 147422 | 1672 | 81003 | 400 | 844 | 26905 | 261 | 3883 | 215 | 411 | 73 | 137 | 964 | 1492 | 62205 | 816 | 3096 | 399 | 238 | 32716 | 47952 | XRF2 | 1 | 2022-11-27 | 9:42 | YEON | 2022-12-20 21:07
390C | U1558 | A | 5 | H | 2 | A | 60 | 33.47 | 39.503 | 44857402 | SHLF10880191 | 30 | 1.24 | 6 | 10 | 10 | 12 | Pd-Thick | 144853 | 1557 | 80005 | 426 | 1066 | 24905 | 231 | 3888 | 251 | 437 | 56 | 148 | 919 | 1412 | 61429 | 610 | 2963 | 122 | 203 | 31739 | 48124 | XRF2 | 1 | 2022-11-27 | 9:42 | YEON | 2022-12-20 21:07
390C | U1558 | A | 5 | H | 2 | A | 100 | 33.51 | 39.543 | 44857402 | SHLF10880191 | 30 | 1.24 | 6 | 10 | 10 | 12 | Pd-Thick | 151722 | 1869 | 63781 | 648 | 1021 | 38938 | 392 | 4088 | 337 | 575 | 113 | 149 | 1138 | 2013 | 56565 | 1083 | 4122 | 300 | 159 | 33062 | 51493 | XRF2 | 1 | 2022-11-27 | 9:43 | YEON | 2022-12-20 21:07
390C | U1558 | A | 5 | H | 2 | A | 120 | 33.53 | 39.563 | 44857402 | SHLF10880191 | 30 | 1.24 | 6 | 10 | 10 | 12 | Pd-Thick | 153485 | 1684 | 64794 | 563 | 1109 | 38037 | 444 | 4124 | 360 | 554 | 96 | 202 | 1296 | 2084 | 58153 | 1088 | 3921 | 265 | 137 | 33922 | 52970 | XRF2 | 1 | 2022-11-27 | 9:43 | YEON | 2022-12-20 21:07
390C | U1558 | A | 5 | H | 2 | A | 140 | 33.55 | 39.583 | 44857402 | SHLF10880191 | 30 | 1.24 | 6 | 10 | 10 | 12 | Pd-Thick | 154155 | 1536 | 68972 | 527 | 1318 | 35104 | 418 | 4049 | 371 | 508 | 49 | 134 | 1329 | 2002 | 58627 | 944 | 3986 | 160 | 134 | 33740 | 53389 | XRF2 | 1 | 2022-11-27 | 9:44 | YEON | 2022-12-20 21:07
390C | U1558 | A | 5 | H | 2 | A | 160 | 33.57 | 39.603 | 44857402 | SHLF10880191 | 30 | 1.24 | 6 | 10 | 10 | 12 | Pd-Thick | 153999 | 1698 | 69543 | 551 | 1553 | 34817 | 387 | 4193 | 378 | 629 | 110 | 194 | 1115 | 2038 | 60602 | 901 | 3782 | 159 | 213 | 33646 | 50895 | XRF2 | 1 | 2022-11-27 | 9:44 | YEON | 2022-12-20 21:07
390C | U1558 | A | 5 | H | 2 | A | 180 | 33.59 | 39.623 | 44857402 | SHLF10880191 | 30 | 1.24 | 6 | 10 | 10 | 12 | Pd-Thick | 154134 | 1649 | 70602 | 487 | 1056 | 34493 | 402 | 4060 | 343 | 575 | 80 | 200 | 1286 | 1860 | 60860 | 732 | 3713 | 211 | 166 | 34011 | 51264 | XRF2 | 1 | 2022-11-27 | 9:44 | YEON | 2022-12-20 21:07
390C | U1558 | A | 5 | H | 2 | A | 200 | 33.61 | 39.643 | 44857402 | SHLF10880191 | 30 | 1.24 | 6 | 10 | 10 | 12 | Pd-Thick | 155267 | 1698 | 69382 | 591 | 1297 | 34858 | 384 | 4102 | 287 | 609 | 92 | 190 | 1318 | 1963 | 60471 | 942 | 3746 | 627 | 476 | 34327 | 53477 | XRF2 | 1 | 2022-11-27 | 9:45 | YEON | 2022-12-20 21:07
390C | U1558 | A | 5 | H | 2 | A | 220 | 33.63 | 39.663 | 44857402 | SHLF10880191 | 30 | 1.24 | 6 | 10 | 10 | 12 | Pd-Thick | 155146 | 1707 | 71989 | 533 | 1117 | 33517 | 429 | 4147 | 368 | 529 | 90 | 185 | 1255 | 1948 | 60748 | 1072 | 3811 | 113 | 490 | 34172 | 52865 | XRF2 | 1 | 2022-11-27 | 9:45 | YEON | 2022-12-20 21:07
390C | U1558 | A | 5 | H | 2 | A | 240 | 33.65 | 39.683 | 44857402 | SHLF10880191 | 30 | 1.24 | 6 | 10 | 10 | 12 | Pd-Thick | 154701 | 1468 | 77589 | 466 | 1080 | 29465 | 303 | 4220 | 270 | 533 | 51 | 177 | 1251 | 1726 | 62951 | 722 | 3471 | 405 | 455 | 34534 | 52042 | XRF2 | 1 | 2022-11-27 | 9:45 | YEON | 2022-12-20 21:07
390C | U1558 | A | 5 | H | 2 | A | 260 | 33.67 | 39.703 | 44857402 | SHLF10880191 | 30 | 1.24 | 6 | 10 | 10 | 12 | Pd-Thick | 155162 | 1575 | 78196 | 463 | 1006 | 29387 | 312 | 4158 | 325 | 477 | 76 | 173 | 1168 | 1704 | 63935 | 752 | 3607 | 222 | 451 | 33896 | 52004 | XRF2 | 1 | 2022-11-27 | 9:46 | YEON | 2022-12-20 21:07
390C | U1558 | A | 5 | H | 2 | A | 280 | 33.69 | 39.723 | 44857402 | SHLF10880191 | 30 | 1.24 | 6 | 10 | 10 | 12 | Pd-Thick | 154295 | 1603 | 77030 | 510 | 945 | 29467 | 266 | 4187 | 254 | 499 | 103 | 210 | 1198 | 1612 | 63615 | 779 | 3212 | 217 | 225 | 34778 | 52882 | XRF2 | 1 | 2022-11-27 | 9:46 | YEON | 2022-12-20 21:07
390C | U1558 | A | 5 | H | 2 | A | 300 | 33.71 | 39.743 | 44857402 | SHLF10880191 | 30 | 1.24 | 6 | 10 | 10 | 12 | Pd-Thick | 155459 | 1584 | 71632 | 578 | 1140 | 33349 | 285 | 4020 | 288 | 652 | 119 | 144 | 1260 | 1833 | 61667 | 743 | 3772 | 98 | 316 | 34138 | 52360 | XRF2 | 1 | 2022-11-27 | 9:46 | YEON | 2022-12-20 21:07
390C | U1558 | A | 5 | H | 2 | A | 320 | 33.73 | 39.763 | 44857402 | SHLF10880191 | 30 | 1.24 | 6 | 10 | 10 | 12 | Pd-Thick | 154297 | 1427 | 81021 | 428 | 903 | 26086 | 227 | 4040 | 283 | 530 | 78 | 157 | 1280 | 1486 | 64756 | 716 | 3111 | 207 | 371 | 34070 | 51943 | XRF2 | 1 | 2022-11-27 | 9:47 | YEON | 2022-12-20 21:07
390C | U1558 | A | 5 | H | 2 | A | 340 | 33.75 | 39.783 | 44857402 | SHLF10880191 | 30 | 1.24 | 6 | 10 | 10 | 12 | Pd-Thick | 154050 | 1321 | 82112 | 431 | 1098 | 26148 | 193 | 4193 | 277 | 509 | 91 | 165 | 1202 | 1395 | 65094 | 767 | 3528 | 337 | 98 | 34479 | 51706 | XRF2 | 1 | 2022-11-27 | 9:47 | YEON | 2022-12-20 21:07
390C | U1558 | A | 5 | H | 2 | A | 360 | 33.77 | 39.803 | 44857402 | SHLF10880191 | 30 | 1.24 | 6 | 10 | 10 | 12 | Pd-Thick | 155442 | 1419 | 76078 | 447 | 1067 | 28910 | 334 | 4306 | 274 | 576 | 120 | 203 | 1261 | 1633 | 63052 | 796 | 3613 | 98 | 145 | 34169 | 52928 | XRF2 | 1 | 2022-11-27 | 9:48 | YEON | 2022-12-20 21:07
390C | U1558 | A | 5 | H | 2 | A | 380 | 33.79 | 39.823 | 44857402 | SHLF10880191 | 30 | 1.24 | 6 | 10 | 10 | 12 | Pd-Thick | 155184 | 1386 | 76145 | 456 | 945 | 28864 | 340 | 4126 | 328 | 565 | 64 | 172 | 1343 | 1540 | 64911 | 738 | 3269 | 84 | 485 | 34285 | 52686 | XRF2 | 1 | 2022-11-27 | 9:48 | YEON | 2022-12-20 21:07
390C | U1558 | A | 5 | H | 2 | A | 400 | 33.81 | 39.843 | 44857402 | SHLF10880191 | 30 | 1.24 | 6 | 10 | 10 | 12 | Pd-Thick | 155397 | 1360 | 83336 | 407 | 1145 | 25346 | 248 | 4091 | 227 | 452 | 83 | 146 | 1197 | 1397 | 66072 | 791 | 3342 | 156 | 145 | 34368 | 51978 | XRF2 | 1 | 2022-11-27 | 9:48 | YEON | 2022-12-20 21:07
390C | U1558 | A | 5 | H | 2 | A | 420 | 33.83 | 39.863 | 44857402 | SHLF10880191 | 30 | 1.24 | 6 | 10 | 10 | 12 | Pd-Thick | 154132 | 1517 | 78734 | 452 | 945 | 27236 | 298 | 4065 | 268 | 469 | 52 | 142 | 1254 | 1464 | 63721 | 823 | 3404 | 205 | 288 | 33670 | 52173 | XRF2 | 1 | 2022-11-27 | 9:49 | YEON | 2022-12-20 21:07
390C | U1558 | A | 5 | H | 2 | A | 440 | 33.85 | 39.883 | 44857402 | SHLF10880191 | 30 | 1.24 | 6 | 10 | 10 | 12 | Pd-Thick | 154114 | 1363 | 78331 | 444 | 903 | 26798 | 224 | 4158 | 286 | 518 | 101 | 140 | 1261 | 1474 | 64158 | 659 | 3319 | 212 | 192 | 33888 | 52360 | XRF2 | 1 | 2022-11-27 | 9:49 | YEON | 2022-12-20 21:07
390C | U1558 | A | 5 | H | 2 | A | 460 | 33.87 | 39.903 | 44857402 | SHLF10880191 | 30 | 1.24 | 6 | 10 | 10 | 12 | Pd-Thick | 154083 | 1240 | 78448 | 376 | 914 | 26410 | 242 | 4102 | 253 | 453 | 81 | 122 | 1288 | 1608 | 64834 | 908 | 3387 | 123 | 117 | 34179 | 52858 | XRF2 | 1 | 2022-11-27 | 9:49 | YEON | 2022-12-20 21:07
390C | U1558 | A | 5 | H | 2 | A | 480 | 33.89 | 39.923 | 44857402 | SHLF10880191 | 30 | 1.24 | 6 | 10 | 10 | 12 | Pd-Thick | 155158 | 1262 | 81941 | 393 | 834 | 25323 | 206 | 4130 | 267 | 502 | 114 | 111 | 1288 | 1399 | 66616 | 786 | 3235 | 117 | 365 | 34565 | 52410 | XRF2 | 1 | 2022-11-27 | 9:50 | YEON | 2022-12-20 21:07
390C | U1558 | A | 5 | H | 2 | A | 500 | 33.91 | 39.943 | 44857402 | SHLF10880191 | 30 | 1.24 | 6 | 10 | 10 | 12 | Pd-Thick | 156919 | 1152 | 88259 | 304 | 928 | 21854 | 172 | 4185 | 210 | 454 | 58 | 151 | 1256 | 1361 | 70832 | 765 | 2914 | 242 | 125 | 34897 | 52711 | XRF2 | 1 | 2022-11-27 | 9:50 | YEON | 2022-12-20 21:07
390C | U1558 | A | 5 | H | 2 | A | 520 | 33.93 | 39.963 | 44857402 | SHLF10880191 | 30 | 1.24 | 6 | 10 | 10 | 12 | Pd-Thick | 157840 | 1204 | 86523 | 357 | 834 | 22405 | 178 | 4241 | 340 | 478 | 50 | 184 | 1348 | 1203 | 70012 | 615 | 3280 | 263 | 251 | 34720 | 53208 | XRF2 | 1 | 2022-11-27 | 9:51 | YEON | 2022-12-20 21:07
390C | U1558 | A | 5 | H | 2 | A | 540 | 33.95 | 39.983 | 44857402 | SHLF10880191 | 30 | 1.24 | 6 | 10 | 10 | 12 | Pd-Thick | 158115 | 1300 | 84769 | 347 | 880 | 22728 | 236 | 4214 | 271 | 463 | 71 | 83 | 1362 | 1217 | 70677 | 754 | 3292 | 143 | 28 | 35081 | 54427 | XRF2 | 1 | 2022-11-27 | 9:51 | YEON | 2022-12-20 21:07
390C | U1558 | A | 5 | H | 2 | A | 560 | 33.97 | 40.003 | 44857402 | SHLF10880191 | 30 | 1.24 | 6 | 10 | 10 | 12 | Pd-Thick | 158304 | 1142 | 84302 | 279 | 740 | 22186 | 230 | 4204 | 342 | 469 | 106 | 134 | 1348 | 1281 | 70762 | 435 | 3070 | 172 | -19 | 34830 | 53187 | XRF2 | 1 | 2022-11-27 | 9:51 | YEON | 2022-12-20 21:07
390C | U1558 | A | 5 | H | 2 | A | 580 | 33.99 | 40.023 | 44857402 | SHLF10880191 | 30 | 1.24 | 6 | 10 | 10 | 12 | Pd-Thick | 157692 | 1177 | 84564 | 310 | 970 | 22967 | 216 | 3964 | 310 | 465 | 137 | 126 | 1263 | 1307 | 70260 | 621 | 2821 | 282 | 219 | 35077 | 53182 | XRF2 | 1 | 2022-11-27 | 9:52 | YEON | 2022-12-20 21:07
390C | U1558 | A | 5 | H | 2 | A | 600 | 34.01 | 40.043 | 44857402 | SHLF10880191 | 30 | 1.24 | 6 | 10 | 10 | 12 | Pd-Thick | 154216 | 1122 | 81934 | 429 | 758 | 21794 | 241 | 4080 | 329 | 427 | 49 | 130 | 1405 | 1175 | 68555 | 696 | 2793 | 149 | 257 | 34341 | 52957 | XRF2 | 1 | 2022-11-27 | 9:52 | YEON | 2022-12-20 21:07
390C | U1558 | A | 5 | H | 2 | A | 620 | 34.03 | 40.063 | 44857402 | SHLF10880191 | 30 | 1.24 | 6 | 10 | 10 | 12 | Pd-Thick | 154179 | 1258 | 84015 | 340 | 795 | 22071 | 182 | 4202 | 275 | 448 | 52 | 78 | 1325 | 1188 | 67716 | 594 | 2795 | 158 | 212 | 34015 | 51473 | XRF2 | 1 | 2022-11-27 | 9:52 | YEON | 2022-12-20 21:07
390C | U1558 | A | 5 | H | 2 | A | 640 | 34.05 | 40.083 | 44857402 | SHLF10880191 | 30 | 1.24 | 6 | 10 | 10 | 12 | Pd-Thick | 153843 | 1117 | 86193 | 391 | 733 | 21478 | 205 | 4122 | 250 | 328 | 35 | 151 | 1249 | 1248 | 67928 | 650 | 3045 | 59 | 202 | 33666 | 52039 | XRF2 | 1 | 2022-11-27 | 9:53 | YEON | 2022-12-20 21:07
390C | U1558 | A | 5 | H | 2 | A | 660 | 34.07 | 40.103 | 44857402 | SHLF10880191 | 30 | 1.24 | 6 | 10 | 10 | 12 | Pd-Thick | 153371 | 1277 | 85266 | 385 | 754 | 23334 | 226 | 4159 | 258 | 468 | 112 | 106 | 1188 | 1296 | 66529 | 745 | 3039 | 510 | 633 | 33781 | 51414 | XRF2 | 1 | 2022-11-27 | 9:53 | YEON | 2022-12-20 21:07
390C | U1558 | A | 5 | H | 2 | A | 680 | 34.09 | 40.123 | 44857402 | SHLF10880191 | 30 | 1.24 | 6 | 10 | 10 | 12 | Pd-Thick | 151232 | 1193 | 85993 | 288 | 734 | 22422 | 176 | 4132 | 231 | 483 | 64 | 154 | 1114 | 1184 | 66015 | 580 | 3067 | 445 | 247 | 33622 | 50305 | XRF2 | 1 | 2022-11-27 | 9:53 | YEON | 2022-12-20 21:07
390C | U1558 | A | 5 | H | 2 | A | 700 | 34.11 | 40.143 | 44857402 | SHLF10880191 | 30 | 1.24 | 6 | 10 | 10 | 12 | Pd-Thick | 149765 | 1326 | 84230 | 384 | 703 | 24243 | 270 | 4072 | 249 | 477 | 53 | 109 | 1236 | 1402 | 64720 | 638 | 2945 | 108 | 117 | 33278 | 49249 | XRF2 | 1 | 2022-11-27 | 9:54 | YEON | 2022-12-20 21:07
390C | U1558 | A | 5 | H | 2 | A | 720 | 34.13 | 40.163 | 44857402 | SHLF10880191 | 30 | 1.24 | 6 | 10 | 10 | 12 | Pd-Thick | 146584 | 1297 | 82290 | 428 | 951 | 23784 | 210 | 4087 | 258 | 429 | 104 | 183 | 998 | 1491 | 62866 | 730 | 3049 | 140 | 159 | 32477 | 48233 | XRF2 | 1 | 2022-11-27 | 9:54 | YEON | 2022-12-20 21:07
390C | U1558 | A | 5 | H | 2 | A | 740 | 34.15 | 40.183 | 44857402 | SHLF10880191 | 30 | 1.24 | 6 | 10 | 10 | 12 | Pd-Thick | 143564 | 1461 | 78196 | 419 | 930 | 24427 | 304 | 4137 | 340 | 511 | 80 | 119 | 976 | 1463 | 60209 | 721 | 2988 | 246 | 151 | 32078 | 47546 | XRF2 | 1 | 2022-11-27 | 9:55 | YEON | 2022-12-20 21:07
390C | U1558 | A | 5 | H | 2 | A | 760 | 34.17 | 40.203 | 44857402 | SHLF10880191 | 30 | 1.24 | 6 | 10 | 10 | 12 | Pd-Thick | 143724 | 1383 | 82765 | 446 | 946 | 23656 | 277 | 4121 | 242 | 435 | 28 | 142 | 999 | 1301 | 61020 | 679 | 3196 | 54 | 410 | 32653 | 47872 | XRF2 | 1 | 2022-11-27 | 9:55 | YEON | 2022-12-20 21:07
390C | U1558 | A | 5 | H | 2 | A | 780 | 34.19 | 40.223 | 44857402 | SHLF10880191 | 30 | 1.24 | 6 | 10 | 10 | 12 | Pd-Thick | 146221 | 1542 | 83473 | 389 | 914 | 25427 | 240 | 3966 | 276 | 457 | 67 | 178 | 944 | 1513 | 61560 | 718 | 3247 | 156 | 345 | 32712 | 47980 | XRF2 | 1 | 2022-11-27 | 9:55 | YEON | 2022-12-20 21:07
390C | U1558 | A | 5 | H | 2 | A | 800 | 34.21 | 40.243 | 44857402 | SHLF10880191 | 30 | 1.24 | 6 | 10 | 10 | 12 | Pd-Thick | 149016 | 1442 | 87956 | 388 | 1284 | 24435 | 279 | 3985 | 236 | 442 | 60 | 117 | 957 | 1446 | 63634 | 840 | 3095 | 346 | 599 | 34164 | 48538 | XRF2 | 1 | 2022-11-27 | 9:56 | YEON | 2022-12-20 21:07
390C | U1558 | A | 5 | H | 2 | A | 820 | 34.23 | 40.263 | 44857402 | SHLF10880191 | 30 | 1.24 | 6 | 10 | 10 | 12 | Pd-Thick | 148450 | 1425 | 84116 | 375 | 1153 | 25745 | 271 | 4082 | 270 | 442 | 106 | 135 | 1010 | 1482 | 62541 | 717 | 3186 | 367 | 99 | 34322 | 49759 | XRF2 | 1 | 2022-11-27 | 9:56 | YEON | 2022-12-20 21:07
390C | U1558 | A | 5 | H | 2 | A | 840 | 34.25 | 40.283 | 44857402 | SHLF10880191 | 30 | 1.24 | 6 | 10 | 10 | 12 | Pd-Thick | 149900 | 1480 | 85249 | 395 | 1080 | 26171 | 282 | 3973 | 282 | 402 | 38 | 157 | 1016 | 1420 | 63306 | 1009 | 3313 | 204 | 183 | 33662 | 48543 | XRF2 | 1 | 2022-11-27 | 9:56 | YEON | 2022-12-20 21:07
390C | U1558 | A | 5 | H | 2 | A | 880 | 34.29 | 40.323 | 44857402 | SHLF10880191 | 30 | 1.24 | 6 | 10 | 10 | 12 | Pd-Thick | 144386 | 1556 | 80376 | 444 | 968 | 26199 | 220 | 4086 | 290 | 440 | 92 | 120 | 897 | 1511 | 60577 | 675 | 3238 | 291 | 149 | 31633 | 46983 | XRF2 | 1 | 2022-11-27 | 9:57 | YEON | 2022-12-20 21:07
390C | U1558 | A | 5 | H | 2 | A | 900 | 34.31 | 40.343 | 44857402 | SHLF10880191 | 30 | 1.24 | 6 | 10 | 10 | 12 | Pd-Thick | 144651 | 1520 | 77841 | 469 | 1148 | 27040 | 161 | 3893 | 178 | 434 | 69 | 108 | 974 | 1539 | 60087 | 848 | 2861 | 140 | 514 | 32078 | 47926 | XRF2 | 1 | 2022-11-27 | 9:57 | YEON | 2022-12-20 21:07
390C | U1558 | A | 5 | H | 2 | A | 920 | 34.33 | 40.363 | 44857402 | SHLF10880191 | 30 | 1.24 | 6 | 10 | 10 | 12 | Pd-Thick | 147408 | 1599 | 79190 | 391 | 1030 | 27646 | 256 | 4053 | 237 | 483 | 95 | 117 | 974 | 1479 | 61202 | 876 | 3542 | 226 | 278 | 32757 | 49219 | XRF2 | 1 | 2022-11-27 | 9:57 | YEON | 2022-12-20 21:07
390C | U1558 | A | 5 | H | 2 | A | 940 | 34.35 | 40.383 | 44857402 | SHLF10880191 | 30 | 1.24 | 6 | 10 | 10 | 12 | Pd-Thick | 147245 | 1515 | 77518 | 416 | 1028 | 28612 | 254 | 3949 | 241 | 469 | 107 | 115 | 1086 | 1579 | 61176 | 784 | 3188 | 177 | 215 | 33090 | 49189 | XRF2 | 1 | 2022-11-27 | 9:58 | YEON | 2022-12-20 21:07
390C | U1558 | A | 5 | H | 2 | A | 960 | 34.37 | 40.403 | 44857402 | SHLF10880191 | 30 | 1.24 | 6 | 10 | 10 | 12 | Pd-Thick | 146517 | 1396 | 78723 | 512 | 968 | 26967 | 254 | 4099 | 200 | 489 | 113 | 176 | 1025 | 1564 | 61319 | 798 | 3248 | 293 | 462 | 33468 | 48491 | XRF2 | 1 | 2022-11-27 | 9:58 | YEON | 2022-12-20 21:07
390C | U1558 | A | 5 | H | 2 | A | 980 | 34.39 | 40.423 | 44857402 | SHLF10880191 | 30 | 1.24 | 6 | 10 | 10 | 12 | Pd-Thick | 148210 | 1485 | 77710 | 332 | 941 | 27022 | 244 | 4077 | 236 | 480 | 119 | 127 | 1065 | 1575 | 62342 | 727 | 2961 | 226 | 311 | 33336 | 50483 | XRF2 | 1 | 2022-11-27 | 9:59 | YEON | 2022-12-20 21:07
390C | U1558 | A | 5 | H | 2 | A | 1000 | 34.41 | 40.443 | 44857402 | SHLF10880191 | 30 | 1.24 | 6 | 10 | 10 | 12 | Pd-Thick | 148886 | 1409 | 80804 | 429 | 981 | 26876 | 244 | 4070 | 267 | 432 | 58 | 147 | 1073 | 1454 | 63679 | 794 | 3093 | 280 | 155 | 33172 | 49516 | XRF2 | 1 | 2022-11-27 | 9:59 | YEON | 2022-12-20 21:07
390C | U1558 | A | 5 | H | 2 | A | 1020 | 34.43 | 40.463 | 44857402 | SHLF10880191 | 30 | 1.24 | 6 | 10 | 10 | 12 | Pd-Thick | 147872 | 1375 | 79122 | 429 | 827 | 26357 | 264 | 3960 | 245 | 522 | 79 | 143 | 1168 | 1513 | 62440 | 810 | 3347 | 195 | 312 | 32486 | 48896 | XRF2 | 1 | 2022-11-27 | 9:59 | YEON | 2022-12-20 21:07
390C | U1558 | A | 5 | H | 2 | A | 1040 | 34.45 | 40.483 | 44857402 | SHLF10880191 | 30 | 1.24 | 6 | 10 | 10 | 12 | Pd-Thick | 146357 | 1311 | 81028 | 359 | 930 | 24015 | 189 | 4007 | 233 | 445 | 33 | 145 | 1027 | 1240 | 62927 | 821 | 2806 | 144 | 160 | 32196 | 49201 | XRF2 | 1 | 2022-11-27 | 10:00 | YEON | 2022-12-20 21:07
390C | U1558 | A | 5 | H | 2 | A | 1060 | 34.47 | 40.503 | 44857402 | SHLF10880191 | 30 | 1.24 | 6 | 10 | 10 | 12 | Pd-Thick | 146566 | 1407 | 82270 | 337 | 1116 | 23515 | 234 | 3968 | 254 | 333 | 49 | 202 | 1067 | 1220 | 63473 | 866 | 2791 | 67 | 84 | 32544 | 48956 | XRF2 | 1 | 2022-11-27 | 10:00 | YEON | 2022-12-20 21:07
390C | U1558 | A | 5 | H | 2 | A | 1080 | 34.49 | 40.523 | 44857402 | SHLF10880191 | 30 | 1.24 | 6 | 10 | 10 | 12 | Pd-Thick | 147015 | 1350 | 81434 | 373 | 940 | 24303 | 205 | 3926 | 307 | 409 | 93 | 185 | 1076 | 1328 | 62830 | 703 | 2983 | 73 | 377 | 32225 | 49268 | XRF2 | 1 | 2022-11-27 | 10:00 | YEON | 2022-12-20 21:07
390C | U1558 | A | 5 | H | 2 | A | 1100 | 34.51 | 40.543 | 44857402 | SHLF10880191 | 30 | 1.24 | 6 | 10 | 10 | 12 | Pd-Thick | 147331 | 1279 | 81913 | 362 | 809 | 24958 | 222 | 3928 | 276 | 441 | 58 | 138 | 1112 | 1405 | 63418 | 766 | 3106 | 116 | 283 | 32888 | 49813 | XRF2 | 1 | 2022-11-27 | 10:01 | YEON | 2022-12-20 21:07
390C | U1558 | A | 5 | H | 2 | A | 1120 | 34.53 | 40.563 | 44857402 | SHLF10880191 | 30 | 1.24 | 6 | 10 | 10 | 12 | Pd-Thick | 145010 | 1375 | 80037 | 318 | 1023 | 23843 | 271 | 4056 | 268 | 479 | 108 | 168 | 988 | 1525 | 61838 | 576 | 3184 | 173 | 353 | 32170 | 48390 | XRF2 | 1 | 2022-11-27 | 10:01 | YEON | 2022-12-20 21:07
390C | U1558 | A | 5 | H | 2 | A | 1280 | 34.69 | 40.723 | 44857402 | SHLF10880191 | 30 | 1.24 | 6 | 10 | 10 | 12 | Pd-Thick | 153984 | 1354 | 80992 | 433 | 1072 | 27074 | 343 | 4178 | 330 | 463 | 85 | 150 | 1261 | 1520 | 65730 | 721 | 3307 | 240 | 6 | 33441 | 51152 | XRF2 | 1 | 2022-11-27 | 10:01 | YEON | 2022-12-20 21:07
390C | U1558 | A | 5 | H | 2 | A | 1300 | 34.71 | 40.743 | 44857402 | SHLF10880191 | 30 | 1.24 | 6 | 10 | 10 | 12 | Pd-Thick | 154223 | 1335 | 81310 | 396 | 989 | 27574 | 262 | 4011 | 317 | 469 | 69 | 107 | 1136 | 1462 | 65961 | 790 | 3197 | 280 | 137 | 33989 | 51234 | XRF2 | 1 | 2022-11-27 | 10:02 | YEON | 2022-12-20 21:07
390C | U1558 | A | 5 | H | 2 | A | 1320 | 34.73 | 40.763 | 44857402 | SHLF10880191 | 30 | 1.24 | 6 | 10 | 10 | 12 | Pd-Thick | 154154 | 1380 | 82253 | 435 | 924 | 26556 | 192 | 4121 | 244 | 509 | 85 | 153 | 1222 | 1544 | 66624 | 770 | 3021 | 303 | 88 | 34399 | 50930 | XRF2 | 1 | 2022-11-27 | 10:02 | YEON | 2022-12-20 21:07
390C | U1558 | A | 5 | H | 2 | A | 1340 | 34.75 | 40.783 | 44857402 | SHLF10880191 | 30 | 1.24 | 6 | 10 | 10 | 12 | Pd-Thick | 154279 | 1307 | 83936 | 303 | 1057 | 25933 | 330 | 4181 | 316 | 452 | 72 | 117 | 1255 | 1436 | 66859 | 673 | 3046 | 148 | 127 | 33948 | 51444 | XRF2 | 1 | 2022-11-27 | 10:03 | YEON | 2022-12-20 21:07
390C | U1558 | A | 5 | H | 2 | A | 1360 | 34.77 | 40.803 | 44857402 | SHLF10880191 | 30 | 1.24 | 6 | 10 | 10 | 12 | Pd-Thick | 154436 | 1262 | 87153 | 412 | 965 | 24814 | 245 | 4155 | 253 | 444 | 85 | 134 | 1157 | 1357 | 67661 | 729 | 3344 | 131 | 525 | 33328 | 51079 | XRF2 | 1 | 2022-11-27 | 10:03 | YEON | 2022-12-20 21:07
390C | U1558 | A | 5 | H | 2 | A | 1380 | 34.79 | 40.823 | 44857402 | SHLF10880191 | 30 | 1.24 | 6 | 10 | 10 | 12 | Pd-Thick | 155144 | 1344 | 88302 | 349 | 1276 | 24640 | 196 | 4109 | 285 | 414 | 52 | 141 | 1223 | 1354 | 67621 | 839 | 3176 | 170 | 366 | 34501 | 51094 | XRF2 | 1 | 2022-11-27 | 10:03 | YEON | 2022-12-20 21:07
390C | U1558 | A | 5 | H | 2 | A | 1400 | 34.81 | 40.843 | 44857402 | SHLF10880191 | 30 | 1.24 | 6 | 10 | 10 | 12 | Pd-Thick | 154672 | 1353 | 85329 | 344 | 947 | 25523 | 282 | 4085 | 188 | 414 | 70 | 122 | 1238 | 1334 | 66852 | 763 | 3520 | 369 | 106 | 34210 | 51604 | XRF2 | 1 | 2022-11-27 | 10:04 | YEON | 2022-12-20 21:07
390C | U1558 | A | 5 | H | 2 | A | 1420 | 34.83 | 40.863 | 44857402 | SHLF10880191 | 30 | 1.24 | 6 | 10 | 10 | 12 | Pd-Thick | 152384 | 1226 | 86413 | 390 | 1007 | 24204 | 255 | 4144 | 284 | 487 | 72 | 157 | 1207 | 1359 | 66070 | 817 | 3077 | 185 | 496 | 33326 | 51238 | XRF2 | 1 | 2022-11-27 | 10:04 | YEON | 2022-12-20 21:07
390C | U1558 | A | 5 | H | 2 | A | 1440 | 34.85 | 40.883 | 44857402 | SHLF10880191 | 30 | 1.24 | 6 | 10 | 10 | 12 | Pd-Thick | 150182 | 1210 | 85592 | 313 | 988 | 23135 | 245 | 3907 | 281 | 418 | 45 | 189 | 1061 | 1311 | 64707 | 648 | 3034 | 87 | 21 | 33178 | 50073 | XRF2 | 1 | 2022-11-27 | 10:04 | YEON | 2022-12-20 21:07
390C | U1558 | A | 5 | H | 2 | A | 1460 | 34.87 | 40.903 | 44857402 | SHLF10880191 | 30 | 1.24 | 6 | 10 | 10 | 12 | Pd-Thick | 149410 | 1260 | 83403 | 382 | 1087 | 23268 | 319 | 4102 | 356 | 427 | 72 | 132 | 1176 | 1178 | 63390 | 705 | 2935 | 177 | 571 | 33388 | 49899 | XRF2 | 1 | 2022-11-27 | 10:05 | YEON | 2022-12-20 21:07
390C | U1558 | A | 5 | H | 2 | A | 1480 | 34.89 | 40.923 | 44857402 | SHLF10880191 | 30 | 1.24 | 6 | 10 | 10 | 12 | Pd-Thick | 149465 | 1237 | 82466 | 376 | 909 | 23987 | 222 | 4054 | 163 | 408 | 24 | 133 | 1182 | 1424 | 64015 | 531 | 2643 | 53 | 159 | 32886 | 50356 | XRF2 | 1 | 2022-11-27 | 10:05 | YEON | 2022-12-20 21:07
390C | U1558 | A | 5 | H | 3 | A | 20 | 34.94 | 40.973 | 44857412 | SHLF10880221 | 30 | 1.24 | 6 | 9 | 10 | 12 | Pd-Thick | 139950 | 1181 | 83083 | 380 | 977 | 22191 | 245 | 3983 | 176 | 385 | 57 | 149 | 1109 | 1253 | 60242 | 641 | 2863 | 261 | 318 | 30836 | 45306 | XRF2 | 1 | 2022-11-27 | 11:22 | YEON | 2022-12-20 21:07
390C | U1558 | A | 5 | H | 3 | A | 40 | 34.96 | 40.993 | 44857412 | SHLF10880221 | 30 | 1.24 | 6 | 10 | 10 | 12 | Pd-Thick | 144289 | 1231 | 83163 | 376 | 2098 | 23894 | 256 | 4139 | 253 | 439 | 102 | 187 | 1081 | 1236 | 61956 | 803 | 2891 | 91 | 233 | 32063 | 46533 | XRF2 | 1 | 2022-11-27 | 11:23 | YEON | 2022-12-20 21:07
390C | U1558 | A | 5 | H | 3 | A | 60 | 34.98 | 41.013 | 44857412 | SHLF10880221 | 30 | 1.24 | 6 | 10 | 10 | 12 | Pd-Thick | 146842 | 1207 | 85740 | 342 | 872 | 24602 | 262 | 4014 | 287 | 425 | 38 | 148 | 1070 | 1256 | 63904 | 638 | 2852 | 65 | 194 | 32362 | 47377 | XRF2 | 1 | 2022-11-27 | 11:23 | YEON | 2022-12-20 21:07
390C | U1558 | A | 5 | H | 3 | A | 80 | 35 | 41.033 | 44857412 | SHLF10880221 | 30 | 1.24 | 6 | 10 | 10 | 12 | Pd-Thick | 148323 | 1308 | 86718 | 335 | 1129 | 25116 | 218 | 4163 | 249 | 468 | 56 | 137 | 1121 | 1347 | 64492 | 606 | 2886 | 176 | -74 | 32865 | 48791 | XRF2 | 1 | 2022-11-27 | 11:24 | YEON | 2022-12-20 21:07
390C | U1558 | A | 5 | H | 3 | A | 100 | 35.02 | 41.053 | 44857412 | SHLF10880221 | 30 | 1.24 | 6 | 10 | 10 | 12 | Pd-Thick | 150487 | 1389 | 87757 | 408 | 5891 | 25803 | 234 | 4075 | 383 | 473 | 82 | 192 | 1075 | 1355 | 64372 | 675 | 3438 | 1 | 227 | 32783 | 48138 | XRF2 | 1 | 2022-11-27 | 11:24 | YEON | 2022-12-20 21:07
390C | U1558 | A | 5 | H | 3 | A | 120 | 35.04 | 41.073 | 44857412 | SHLF10880221 | 30 | 1.24 | 6 | 10 | 10 | 12 | Pd-Thick | 152596 | 1422 | 87634 | 384 | 1055 | 26574 | 202 | 4283 | 336 | 466 | 57 | 143 | 1110 | 1478 | 65312 | 926 | 3221 | 39 | 210 | 33926 | 50940 | XRF2 | 1 | 2022-11-27 | 11:24 | YEON | 2022-12-20 21:07
390C | U1558 | A | 5 | H | 3 | A | 140 | 35.06 | 41.093 | 44857412 | SHLF10880221 | 30 | 1.24 | 6 | 10 | 10 | 12 | Pd-Thick | 153049 | 1387 | 91867 | 357 | 968 | 24475 | 197 | 4133 | 280 | 463 | 62 | 118 | 1129 | 1249 | 66985 | 674 | 3044 | 304 | 216 | 34179 | 50094 | XRF2 | 1 | 2022-11-27 | 11:25 | YEON | 2022-12-20 21:07
390C | U1558 | A | 5 | H | 3 | A | 160 | 35.08 | 41.113 | 44857412 | SHLF10880221 | 30 | 1.24 | 6 | 10 | 10 | 12 | Pd-Thick | 148685 | 1370 | 87869 | 348 | 897 | 24075 | 263 | 4113 | 277 | 468 | 64 | 175 | 1048 | 1333 | 64077 | 831 | 3075 | 224 | 324 | 32545 | 49266 | XRF2 | 1 | 2022-11-27 | 11:25 | YEON | 2022-12-20 21:07
390C | U1558 | A | 5 | H | 3 | A | 200 | 35.12 | 41.153 | 44857412 | SHLF10880221 | 30 | 1.24 | 6 | 10 | 10 | 12 | Pd-Thick | 151670 | 1405 | 87785 | 400 | 1011 | 25328 | 219 | 4100 | 276 | 427 | 51 | 132 | 1137 | 1314 | 65305 | 624 | 3459 | 303 | 257 | 33315 | 49326 | XRF2 | 1 | 2022-11-27 | 11:25 | YEON | 2022-12-20 21:07
390C | U1558 | A | 5 | H | 3 | A | 220 | 35.14 | 41.173 | 44857412 | SHLF10880221 | 30 | 1.24 | 6 | 10 | 10 | 12 | Pd-Thick | 152225 | 1444 | 87073 | 350 | 1039 | 25785 | 214 | 4038 | 243 | 485 | 97 | 133 | 1138 | 1379 | 65684 | 627 | 3018 | 29 | 126 | 33116 | 49858 | XRF2 | 1 | 2022-11-27 | 11:26 | YEON | 2022-12-20 21:07
390C | U1558 | A | 5 | H | 3 | A | 240 | 35.16 | 41.193 | 44857412 | SHLF10880221 | 30 | 1.24 | 6 | 10 | 10 | 12 | Pd-Thick | 152597 | 1419 | 86957 | 379 | 986 | 26551 | 298 | 4235 | 328 | 861 | 83 | 145 | 1089 | 1410 | 65405 | 862 | 3451 | 282 | 348 | 33336 | 49202 | XRF2 | 1 | 2022-11-27 | 11:26 | YEON | 2022-12-20 21:07
390C | U1558 | A | 5 | H | 3 | A | 280 | 35.2 | 41.233 | 44857412 | SHLF10880221 | 30 | 1.24 | 6 | 10 | 10 | 12 | Pd-Thick | 154316 | 1470 | 85835 | 401 | 1949 | 27561 | 281 | 4179 | 305 | 629 | 60 | 195 | 1129 | 1575 | 65422 | 686 | 3598 | 274 | 197 | 34355 | 50836 | XRF2 | 1 | 2022-11-27 | 11:26 | YEON | 2022-12-20 21:07
390C | U1558 | A | 5 | H | 3 | A | 300 | 35.22 | 41.253 | 44857412 | SHLF10880221 | 30 | 1.24 | 6 | 10 | 10 | 12 | Pd-Thick | 154716 | 1535 | 82842 | 436 | 1472 | 30101 | 241 | 4136 | 278 | 566 | 128 | 115 | 1121 | 1696 | 65394 | 874 | 3505 | 349 | 302 | 34253 | 50867 | XRF2 | 1 | 2022-11-27 | 11:27 | YEON | 2022-12-20 21:07
390C | U1558 | A | 5 | H | 3 | A | 320 | 35.24 | 41.273 | 44857412 | SHLF10880221 | 30 | 1.24 | 6 | 10 | 10 | 12 | Pd-Thick | 154174 | 1545 | 82715 | 423 | 1613 | 29628 | 248 | 4201 | 275 | 556 | 65 | 166 | 1188 | 1663 | 65018 | 812 | 3594 | 56 | 313 | 33497 | 50022 | XRF2 | 1 | 2022-11-27 | 11:27 | YEON | 2022-12-20 21:07
390C | U1558 | A | 5 | H | 3 | A | 340 | 35.26 | 41.293 | 44857412 | SHLF10880221 | 30 | 1.24 | 6 | 10 | 10 | 12 | Pd-Thick | 155090 | 1582 | 85059 | 395 | 1255 | 29571 | 335 | 4036 | 333 | 510 | 82 | 145 | 1234 | 1596 | 65054 | 783 | 3375 | 287 | 146 | 34117 | 50316 | XRF2 | 1 | 2022-11-27 | 11:28 | YEON | 2022-12-20 21:07
390C | U1558 | A | 5 | H | 3 | A | 360 | 35.28 | 41.313 | 44857412 | SHLF10880221 | 30 | 1.24 | 6 | 10 | 10 | 12 | Pd-Thick | 156004 | 1594 | 79864 | 521 | 1244 | 32501 | 391 | 4186 | 300 | 526 | 117 | 227 | 1132 | 1810 | 64374 | 904 | 3635 | 286 | 172 | 35219 | 53490 | XRF2 | 1 | 2022-11-27 | 11:28 | YEON | 2022-12-20 21:07
390C | U1558 | A | 5 | H | 3 | A | 380 | 35.3 | 41.333 | 44857412 | SHLF10880221 | 30 | 1.24 | 6 | 10 | 10 | 12 | Pd-Thick | 155669 | 1696 | 82875 | 442 | 1389 | 29909 | 218 | 4193 | 298 | 501 | 138 | 189 | 1114 | 1716 | 65043 | 784 | 3715 | 246 | 121 | 34700 | 51306 | XRF2 | 1 | 2022-11-27 | 11:28 | YEON | 2022-12-20 21:07
390C | U1558 | A | 5 | H | 3 | A | 400 | 35.32 | 41.353 | 44857412 | SHLF10880221 | 30 | 1.24 | 6 | 10 | 10 | 12 | Pd-Thick | 151853 | 1617 | 76093 | 523 | 1587 | 32265 | 372 | 4000 | 312 | 558 | 93 | 136 | 1203 | 1745 | 61972 | 912 | 3739 | 339 | 279 | 33795 | 51241 | XRF2 | 1 | 2022-11-27 | 11:29 | YEON | 2022-12-20 21:07
390C | U1558 | A | 5 | H | 3 | A | 420 | 35.34 | 41.373 | 44857412 | SHLF10880221 | 30 | 1.24 | 6 | 10 | 10 | 12 | Pd-Thick | 152306 | 1701 | 72238 | 556 | 1313 | 34257 | 292 | 4253 | 341 | 596 | 133 | 167 | 1122 | 1797 | 61665 | 949 | 3769 | 80 | 175 | 33724 | 50503 | XRF2 | 1 | 2022-11-27 | 11:29 | YEON | 2022-12-20 21:07
390C | U1558 | A | 5 | H | 3 | A | 440 | 35.36 | 41.393 | 44857412 | SHLF10880221 | 30 | 1.24 | 6 | 10 | 10 | 12 | Pd-Thick | 153751 | 1717 | 75145 | 489 | 1183 | 33620 | 351 | 4035 | 324 | 574 | 79 | 180 | 1174 | 1805 | 62355 | 784 | 3996 | 156 | 117 | 34077 | 51676 | XRF2 | 1 | 2022-11-27 | 11:29 | YEON | 2022-12-20 21:07
390C | U1558 | A | 5 | H | 3 | A | 460 | 35.38 | 41.413 | 44857412 | SHLF10880221 | 30 | 1.24 | 6 | 10 | 10 | 12 | Pd-Thick | 155258 | 1899 | 67081 | 622 | 1078 | 39262 | 375 | 4046 | 401 | 568 | 79 | 196 | 1235 | 2150 | 59996 | 917 | 4419 | 451 | 189 | 34627 | 52989 | XRF2 | 1 | 2022-11-27 | 11:30 | YEON | 2022-12-20 21:07
390C | U1558 | A | 5 | H | 3 | A | 480 | 35.4 | 41.433 | 44857412 | SHLF10880221 | 30 | 1.24 | 6 | 10 | 10 | 12 | Pd-Thick | 155516 | 1863 | 66880 | 652 | 1495 | 40070 | 461 | 4267 | 444 | 654 | 59 | 181 | 1378 | 2185 | 59590 | 1005 | 4521 | 281 | 367 | 33975 | 54262 | XRF2 | 1 | 2022-11-27 | 11:30 | YEON | 2022-12-20 21:07
390C | U1558 | A | 5 | H | 3 | A | 500 | 35.42 | 41.453 | 44857412 | SHLF10880221 | 30 | 1.24 | 6 | 10 | 10 | 12 | Pd-Thick | 154384 | 1779 | 71068 | 522 | 1538 | 36286 | 362 | 4227 | 386 | 535 | 80 | 130 | 1179 | 1862 | 60655 | 970 | 4265 | 233 | 160 | 34165 | 51454 | XRF2 | 1 | 2022-11-27 | 11:30 | YEON | 2022-12-20 21:07
390C | U1558 | A | 5 | H | 3 | A | 520 | 35.44 | 41.473 | 44857412 | SHLF10880221 | 30 | 1.24 | 6 | 10 | 10 | 12 | Pd-Thick | 154837 | 1739 | 66654 | 691 | 1290 | 39380 | 325 | 4033 | 348 | 625 | 149 | 195 | 1250 | 2197 | 59645 | 1084 | 4218 | 259 | 354 | 34140 | 52465 | XRF2 | 1 | 2022-11-27 | 11:31 | YEON | 2022-12-20 21:07
390C | U1558 | A | 5 | H | 3 | A | 540 | 35.46 | 41.493 | 44857412 | SHLF10880221 | 30 | 1.24 | 6 | 10 | 10 | 12 | Pd-Thick | 154371 | 1807 | 68107 | 555 | 1225 | 38452 | 455 | 4092 | 307 | 594 | 89 | 195 | 1191 | 2253 | 59747 | 1160 | 4170 | 396 | 324 | 33512 | 51928 | XRF2 | 1 | 2022-11-27 | 11:31 | YEON | 2022-12-20 21:07
390C | U1558 | A | 5 | H | 3 | A | 560 | 35.48 | 41.513 | 44857412 | SHLF10880221 | 30 | 1.24 | 6 | 10 | 10 | 12 | Pd-Thick | 154900 | 1715 | 69015 | 639 | 1503 | 37707 | 429 | 4178 | 433 | 611 | 121 | 191 | 1289 | 2086 | 60207 | 1055 | 4270 | 190 | 43 | 34577 | 52886 | XRF2 | 1 | 2022-11-27 | 11:32 | YEON | 2022-12-20 21:07
390C | U1558 | A | 5 | H | 3 | A | 580 | 35.5 | 41.533 | 44857412 | SHLF10880221 | 30 | 1.24 | 6 | 10 | 10 | 12 | Pd-Thick | 155892 | 1759 | 67925 | 596 | 1796 | 38601 | 372 | 4104 | 341 | 583 | 80 | 190 | 1238 | 2107 | 60432 | 931 | 4402 | 214 | 472 | 34126 | 53305 | XRF2 | 1 | 2022-11-27 | 11:32 | YEON | 2022-12-20 21:07
390C | U1558 | A | 5 | H | 3 | A | 600 | 35.52 | 41.553 | 44857412 | SHLF10880221 | 30 | 1.24 | 6 | 10 | 10 | 12 | Pd-Thick | 155717 | 1765 | 67130 | 609 | 1363 | 39303 | 357 | 4234 | 382 | 685 | 136 | 221 | 1281 | 2185 | 59653 | 1001 | 4289 | 424 | 178 | 33697 | 52828 | XRF2 | 1 | 2022-11-27 | 11:32 | YEON | 2022-12-20 21:07
390C | U1558 | A | 5 | H | 3 | A | 640 | 35.56 | 41.593 | 44857412 | SHLF10880221 | 30 | 1.24 | 6 | 10 | 10 | 12 | Pd-Thick | 153462 | 1836 | 63759 | 619 | 1356 | 40601 | 350 | 3988 | 344 | 655 | 85 | 221 | 1260 | 2138 | 57173 | 959 | 4739 | 450 | 184 | 33624 | 53472 | XRF2 | 1 | 2022-11-27 | 11:33 | YEON | 2022-12-20 21:07
390C | U1558 | A | 5 | H | 3 | A | 660 | 35.58 | 41.613 | 44857412 | SHLF10880221 | 30 | 1.24 | 6 | 10 | 10 | 12 | Pd-Thick | 152266 | 1751 | 69603 | 578 | 1494 | 35981 | 336 | 4168 | 321 | 581 | 95 | 140 | 1151 | 2040 | 60369 | 1139 | 4010 | 351 | 199 | 33684 | 51733 | XRF2 | 1 | 2022-11-27 | 11:33 | YEON | 2022-12-20 21:07
390C | U1558 | A | 5 | H | 3 | A | 680 | 35.6 | 41.633 | 44857412 | SHLF10880221 | 30 | 1.24 | 6 | 10 | 10 | 12 | Pd-Thick | 152140 | 1779 | 65313 | 695 | 1940 | 39636 | 438 | 4023 | 381 | 616 | 90 | 157 | 1205 | 2218 | 58627 | 1073 | 4225 | 232 | 309 | 33372 | 51375 | XRF2 | 1 | 2022-11-27 | 11:33 | YEON | 2022-12-20 21:07
390C | U1558 | A | 5 | H | 3 | A | 700 | 35.62 | 41.653 | 44857412 | SHLF10880221 | 30 | 1.24 | 6 | 10 | 10 | 12 | Pd-Thick | 154258 | 1787 | 61898 | 722 | 1672 | 42352 | 307 | 4078 | 379 | 640 | 137 | 221 | 1208 | 2474 | 57909 | 1025 | 4823 | 206 | 11 | 33502 | 51886 | XRF2 | 1 | 2022-11-27 | 11:34 | YEON | 2022-12-20 21:07
390C | U1558 | A | 5 | H | 3 | A | 720 | 35.64 | 41.673 | 44857412 | SHLF10880221 | 30 | 1.24 | 6 | 10 | 10 | 12 | Pd-Thick | 151806 | 1849 | 61442 | 643 | 1440 | 40990 | 383 | 3995 | 306 | 595 | 103 | 189 | 1180 | 2199 | 56831 | 952 | 4299 | 114 | 301 | 33036 | 53023 | XRF2 | 1 | 2022-11-27 | 11:34 | YEON | 2022-12-20 21:07
390C | U1558 | A | 5 | H | 3 | A | 740 | 35.66 | 41.693 | 44857412 | SHLF10880221 | 30 | 1.24 | 6 | 10 | 10 | 12 | Pd-Thick | 151738 | 1880 | 56106 | 690 | 1411 | 44507 | 407 | 3996 | 367 | 594 | 72 | 209 | 1254 | 2534 | 54926 | 1088 | 4684 | 365 | -6 | 33283 | 52266 | XRF2 | 1 | 2022-11-27 | 11:35 | YEON | 2022-12-20 21:07
390C | U1558 | A | 5 | H | 3 | A | 760 | 35.68 | 41.713 | 44857412 | SHLF10880221 | 30 | 1.24 | 6 | 10 | 10 | 12 | Pd-Thick | 151600 | 1878 | 58777 | 678 | 1641 | 43470 | 507 | 4068 | 392 | 699 | 88 | 246 | 1244 | 2381 | 55416 | 1028 | 4624 | 368 | 354 | 33165 | 52057 | XRF2 | 1 | 2022-11-27 | 11:35 | YEON | 2022-12-20 21:07
390C | U1558 | A | 5 | H | 3 | A | 780 | 35.7 | 41.733 | 44857412 | SHLF10880221 | 30 | 1.24 | 6 | 10 | 10 | 12 | Pd-Thick | 154285 | 1939 | 58950 | 682 | 1578 | 46777 | 385 | 3934 | 440 | 768 | 76 | 244 | 1204 | 2576 | 56370 | 1341 | 4834 | 352 | 294 | 33561 | 53414 | XRF2 | 1 | 2022-11-27 | 11:35 | YEON | 2022-12-20 21:07
390C | U1558 | A | 5 | H | 3 | A | 800 | 35.72 | 41.753 | 44857412 | SHLF10880221 | 30 | 1.24 | 6 | 10 | 10 | 12 | Pd-Thick | 155820 | 1939 | 67141 | 565 | 1498 | 40881 | 490 | 4080 | 371 | 611 | 129 | 186 | 1240 | 2326 | 59584 | 984 | 4269 | 206 | 162 | 34502 | 51957 | XRF2 | 1 | 2022-11-27 | 11:36 | YEON | 2022-12-20 21:07
390C | U1558 | A | 5 | H | 3 | A | 820 | 35.74 | 41.773 | 44857412 | SHLF10880221 | 30 | 1.24 | 6 | 10 | 10 | 12 | Pd-Thick | 156478 | 1934 | 68108 | 668 | 1476 | 40099 | 407 | 4287 | 375 | 647 | 71 | 228 | 1221 | 2293 | 61227 | 923 | 4325 | 211 | 486 | 34406 | 52738 | XRF2 | 1 | 2022-11-27 | 11:36 | YEON | 2022-12-20 21:07
390C | U1558 | A | 5 | H | 3 | A | 840 | 35.76 | 41.793 | 44857412 | SHLF10880221 | 30 | 1.24 | 6 | 10 | 10 | 12 | Pd-Thick | 155778 | 1925 | 68640 | 653 | 1471 | 39571 | 371 | 4126 | 376 | 643 | 69 | 187 | 1123 | 2170 | 60904 | 1103 | 4811 | 261 | 368 | 34530 | 54087 | XRF2 | 1 | 2022-11-27 | 11:36 | YEON | 2022-12-20 21:07
390C | U1558 | A | 5 | H | 3 | A | 860 | 35.78 | 41.813 | 44857412 | SHLF10880221 | 30 | 1.24 | 6 | 10 | 10 | 12 | Pd-Thick | 154062 | 1843 | 68382 | 592 | 1472 | 39082 | 461 | 4023 | 354 | 624 | 129 | 189 | 1215 | 2187 | 61032 | 1093 | 4066 | 144 | 65 | 33608 | 52304 | XRF2 | 1 | 2022-11-27 | 11:37 | YEON | 2022-12-20 21:07
390C | U1558 | A | 5 | H | 3 | A | 880 | 35.8 | 41.833 | 44857412 | SHLF10880221 | 30 | 1.24 | 6 | 10 | 10 | 12 | Pd-Thick | 151322 | 1631 | 77289 | 515 | 1172 | 30547 | 248 | 4136 | 330 | 487 | 44 | 156 | 1225 | 1600 | 63852 | 908 | 3902 | 259 | 119 | 33140 | 50130 | XRF2 | 1 | 2022-11-27 | 11:37 | YEON | 2022-12-20 21:07
390C | U1558 | A | 5 | H | 3 | A | 900 | 35.82 | 41.853 | 44857412 | SHLF10880221 | 30 | 1.24 | 6 | 10 | 10 | 12 | Pd-Thick | 150183 | 1535 | 78788 | 520 | 1160 | 30422 | 236 | 4019 | 265 | 480 | 87 | 118 | 1191 | 1794 | 62670 | 960 | 3809 | -5 | 354 | 33335 | 49946 | XRF2 | 1 | 2022-11-27 | 11:37 | YEON | 2022-12-20 21:07
390C | U1558 | A | 5 | H | 3 | A | 920 | 35.84 | 41.873 | 44857412 | SHLF10880221 | 30 | 1.24 | 6 | 10 | 10 | 12 | Pd-Thick | 153322 | 1528 | 77538 | 529 | 1192 | 31526 | 288 | 3912 | 262 | 515 | 72 | 187 | 1238 | 1738 | 63041 | 978 | 3814 | 246 | 32 | 33822 | 50365 | XRF2 | 1 | 2022-11-27 | 11:38 | YEON | 2022-12-20 21:07
390C | U1558 | A | 5 | H | 3 | A | 940 | 35.86 | 41.893 | 44857412 | SHLF10880221 | 30 | 1.24 | 6 | 10 | 10 | 12 | Pd-Thick | 150700 | 1333 | 83545 | 393 | 984 | 25980 | 207 | 4037 | 304 | 471 | 44 | 111 | 1115 | 1435 | 64277 | 882 | 3510 | 299 | 346 | 32949 | 49644 | XRF2 | 1 | 2022-11-27 | 11:38 | YEON | 2022-12-20 21:07
390C | U1558 | A | 5 | H | 3 | A | 960 | 35.88 | 41.913 | 44857412 | SHLF10880221 | 30 | 1.24 | 6 | 10 | 10 | 12 | Pd-Thick | 149884 | 1164 | 92886 | 336 | 883 | 20140 | 228 | 4162 | 291 | 426 | 94 | 139 | 1158 | 1041 | 66906 | 714 | 3129 | 144 | 268 | 33328 | 47976 | XRF2 | 1 | 2022-11-27 | 11:39 | YEON | 2022-12-20 21:07
390C | U1558 | A | 5 | H | 3 | A | 980 | 35.9 | 41.933 | 44857412 | SHLF10880221 | 30 | 1.24 | 6 | 10 | 10 | 12 | Pd-Thick | 152748 | 1331 | 83790 | 430 | 1008 | 26447 | 317 | 4066 | 254 | 423 | 27 | 139 | 1154 | 1390 | 65472 | 898 | 3560 | 129 | 233 | 34063 | 50321 | XRF2 | 1 | 2022-11-27 | 11:39 | YEON | 2022-12-20 21:07
390C | U1558 | A | 5 | H | 3 | A | 1000 | 35.92 | 41.953 | 44857412 | SHLF10880221 | 30 | 1.24 | 6 | 10 | 10 | 12 | Pd-Thick | 154254 | 1211 | 92607 | 325 | 1046 | 22568 | 198 | 4090 | 209 | 341 | 99 | 130 | 1153 | 1289 | 67168 | 730 | 3362 | 208 | 295 | 34431 | 50587 | XRF2 | 1 | 2022-11-27 | 11:39 | YEON | 2022-12-20 21:07
390C | U1558 | A | 5 | H | 3 | A | 1020 | 35.94 | 41.973 | 44857412 | SHLF10880221 | 30 | 1.24 | 6 | 10 | 10 | 12 | Pd-Thick | 152402 | 1090 | 98824 | 270 | 738 | 18125 | 126 | 4189 | 168 | 335 | 40 | 133 | 1160 | 1066 | 69152 | 617 | 2610 | 113 | 234 | 34762 | 50093 | XRF2 | 1 | 2022-11-27 | 11:40 | YEON | 2022-12-20 21:07
390C | U1558 | A | 5 | H | 3 | A | 1040 | 35.96 | 41.993 | 44857412 | SHLF10880221 | 30 | 1.24 | 6 | 10 | 10 | 12 | Pd-Thick | 154256 | 1241 | 90624 | 333 | 864 | 23553 | 207 | 4131 | 292 | 411 | 76 | 129 | 1250 | 1302 | 68126 | 834 | 3252 | 52 | 251 | 34453 | 50611 | XRF2 | 1 | 2022-11-27 | 11:40 | YEON | 2022-12-20 21:07
390C | U1558 | A | 5 | H | 3 | A | 1060 | 35.98 | 42.013 | 44857412 | SHLF10880221 | 30 | 1.24 | 6 | 10 | 10 | 12 | Pd-Thick | 151862 | 1092 | 92757 | 350 | 943 | 20671 | 208 | 4045 | 277 | 371 | 81 | 113 | 1231 | 1096 | 67052 | 571 | 2973 | 216 | 329 | 34038 | 49084 | XRF2 | 1 | 2022-11-27 | 11:40 | YEON | 2022-12-20 21:07
390C | U1558 | A | 5 | H | 3 | A | 1080 | 36 | 42.033 | 44857412 | SHLF10880221 | 30 | 1.24 | 6 | 10 | 10 | 12 | Pd-Thick | 153081 | 1172 | 95007 | 235 | 908 | 20668 | 251 | 4164 | 279 | 395 | 94 | 124 | 1158 | 1192 | 67695 | 602 | 2980 | 162 | 122 | 34302 | 50787 | XRF2 | 1 | 2022-11-27 | 11:41 | YEON | 2022-12-20 21:07
390C | U1558 | A | 5 | H | 3 | A | 1100 | 36.02 | 42.053 | 44857412 | SHLF10880221 | 30 | 1.24 | 6 | 10 | 10 | 12 | Pd-Thick | 151090 | 1044 | 96139 | 276 | 931 | 18392 | 166 | 4060 | 221 | 365 | 77 | 177 | 1122 | 1026 | 67823 | 562 | 2821 | 277 | 327 | 33714 | 49126 | XRF2 | 1 | 2022-11-27 | 11:41 | YEON | 2022-12-20 21:07
390C | U1558 | A | 5 | H | 3 | A | 1120 | 36.04 | 42.073 | 44857412 | SHLF10880221 | 30 | 1.24 | 6 | 10 | 10 | 12 | Pd-Thick | 149554 | 1043 | 90909 | 301 | 755 | 19657 | 240 | 4051 | 216 | 417 | 49 | 110 | 1184 | 1091 | 66513 | 567 | 2990 | 95 | 269 | 33478 | 48498 | XRF2 | 1 | 2022-11-27 | 11:41 | YEON | 2022-12-20 21:07
390C | U1558 | A | 5 | H | 3 | A | 1140 | 36.06 | 42.093 | 44857412 | SHLF10880221 | 30 | 1.24 | 6 | 10 | 10 | 12 | Pd-Thick | 149856 | 1105 | 94068 | 314 | 869 | 18999 | 219 | 4117 | 225 | 411 | 72 | 127 | 1111 | 1234 | 66341 | 410 | 2724 | 225 | 387 | 33435 | 48352 | XRF2 | 1 | 2022-11-27 | 11:42 | YEON | 2022-12-20 21:07
390C | U1558 | A | 5 | H | 3 | A | 1160 | 36.08 | 42.113 | 44857412 | SHLF10880221 | 30 | 1.24 | 6 | 10 | 10 | 12 | Pd-Thick | 149280 | 1124 | 92621 | 337 | 736 | 19284 | 154 | 4106 | 295 | 436 | 95 | 137 | 1195 | 1028 | 66167 | 841 | 2919 | 111 | 194 | 32892 | 50029 | XRF2 | 1 | 2022-11-27 | 11:42 | YEON | 2022-12-20 21:07
390C | U1558 | A | 5 | H | 3 | A | 1180 | 36.1 | 42.133 | 44857412 | SHLF10880221 | 30 | 1.24 | 6 | 10 | 10 | 12 | Pd-Thick | 148457 | 1134 | 92603 | 288 | 845 | 18961 | 126 | 4253 | 300 | 424 | 35 | 164 | 1112 | 1099 | 65410 | 540 | 2575 | 280 | 67 | 33127 | 48850 | XRF2 | 1 | 2022-11-27 | 11:43 | YEON | 2022-12-20 21:07
390C | U1558 | A | 5 | H | 3 | A | 1200 | 36.12 | 42.153 | 44857412 | SHLF10880221 | 30 | 1.24 | 6 | 10 | 10 | 12 | Pd-Thick | 147886 | 900 | 94506 | 245 | 1021 | 17723 | 195 | 3968 | 227 | 414 | 104 | 150 | 1052 | 1072 | 65537 | 636 | 2557 | 91 | 481 | 33331 | 47814 | XRF2 | 1 | 2022-11-27 | 11:43 | YEON | 2022-12-20 21:07
390C | U1558 | A | 5 | H | 3 | A | 1220 | 36.14 | 42.173 | 44857412 | SHLF10880221 | 30 | 1.24 | 6 | 10 | 10 | 12 | Pd-Thick | 146604 | 1028 | 90554 | 326 | 1247 | 19058 | 266 | 4068 | 234 | 425 | 73 | 93 | 1116 | 1054 | 65267 | 675 | 2875 | 193 | 390 | 32380 | 47649 | XRF2 | 1 | 2022-11-27 | 11:43 | YEON | 2022-12-20 21:07
390C | U1558 | A | 5 | H | 3 | A | 1240 | 36.16 | 42.193 | 44857412 | SHLF10880221 | 30 | 1.24 | 6 | 10 | 10 | 12 | Pd-Thick | 144755 | 1006 | 90326 | 321 | 964 | 18411 | 223 | 3997 | 321 | 360 | 57 | 134 | 1095 | 995 | 64817 | 558 | 2653 | 20 | 193 | 32995 | 47633 | XRF2 | 1 | 2022-11-27 | 11:44 | YEON | 2022-12-20 21:07
390C | U1558 | A | 5 | H | 3 | A | 1260 | 36.18 | 42.213 | 44857412 | SHLF10880221 | 30 | 1.24 | 6 | 10 | 10 | 12 | Pd-Thick | 143602 | 1038 | 85955 | 308 | 843 | 19465 | 166 | 4105 | 238 | 419 | 46 | 79 | 1141 | 1136 | 63617 | 583 | 2560 | 260 | 514 | 31853 | 46440 | XRF2 | 1 | 2022-11-27 | 11:44 | YEON | 2022-12-20 21:07
390C | U1558 | A | 5 | H | 3 | A | 1280 | 36.2 | 42.233 | 44857412 | SHLF10880221 | 30 | 1.24 | 6 | 9 | 10 | 12 | Pd-Thick | 141959 | 969 | 87436 | 349 | 785 | 17538 | 112 | 4025 | 211 | 319 | 39 | 94 | 1145 | 952 | 63369 | 548 | 2787 | 271 | 342 | 31992 | 45844 | XRF2 | 1 | 2022-11-27 | 11:44 | YEON | 2022-12-20 21:07
390C | U1558 | A | 5 | H | 3 | A | 1300 | 36.22 | 42.253 | 44857412 | SHLF10880221 | 30 | 1.24 | 6 | 10 | 10 | 12 | Pd-Thick | 142755 | 989 | 88613 | 304 | 708 | 17635 | 148 | 4105 | 194 | 372 | 63 | 103 | 1152 | 1019 | 64566 | 525 | 2658 | 70 | 180 | 31998 | 47638 | XRF2 | 1 | 2022-11-27 | 11:45 | YEON | 2022-12-20 21:07
390C | U1558 | A | 5 | H | 3 | A | 1320 | 36.24 | 42.273 | 44857412 | SHLF10880221 | 30 | 1.24 | 6 | 10 | 10 | 12 | Pd-Thick | 144036 | 884 | 90809 | 283 | 627 | 17311 | 187 | 3974 | 204 | 337 | 47 | 104 | 1050 | 888 | 65209 | 489 | 2389 | 213 | 383 | 32048 | 46314 | XRF2 | 1 | 2022-11-27 | 11:45 | YEON | 2022-12-20 21:07
390C | U1558 | A | 5 | H | 3 | A | 1380 | 36.3 | 42.333 | 44857412 | SHLF10880221 | 30 | 1.24 | 6 | 9 | 10 | 12 | Pd-Thick | 134794 | 901 | 81105 | 297 | 602 | 15539 | 149 | 3965 | 210 | 317 | 50 | 142 | 1074 | 818 | 59951 | 410 | 2217 | 132 | 34 | 29737 | 45533 | XRF2 | 1 | 2022-11-27 | 11:45 | YEON | 2022-12-20 21:07
390C | U1558 | A | 5 | H | 3 | A | 1400 | 36.32 | 42.353 | 44857412 | SHLF10880221 | 30 | 1.24 | 6 | 9 | 10 | 12 | Pd-Thick | 137323 | 905 | 81976 | 282 | 587 | 16396 | 134 | 3992 | 245 | 375 | 107 | 119 | 1157 | 950 | 60752 | 488 | 2425 | 177 | 406 | 31128 | 46107 | XRF2 | 1 | 2022-11-27 | 11:46 | YEON | 2022-12-20 21:07
390C | U1558 | A | 5 | H | 3 | A | 1420 | 36.34 | 42.373 | 44857412 | SHLF10880221 | 30 | 1.24 | 6 | 10 | 10 | 12 | Pd-Thick | 151431 | 1022 | 88042 | 258 | 854 | 20146 | 114 | 4229 | 268 | 441 | 80 | 140 | 1322 | 1118 | 67456 | 469 | 2919 | 185 | 107 | 33975 | 50004 | XRF2 | 1 | 2022-11-27 | 11:46 | YEON | 2022-12-20 21:07
390C | U1558 | A | 5 | H | 4 | A | 20 | 36.43 | 42.463 | 44857422 | SHLF10880251 | 30 | 1.24 | 6 | 10 | 10 | 12 | Pd-Thick | 147742 | 1339 | 84348 | 458 | 661 | 23919 | 164 | 3937 | 227 | 443 | 62 | 153 | 1035 | 1397 | 64384 | 563 | 3114 | 44 | 331 | 33671 | 48667 | XRF2 | 1 | 2022-11-27 | 12:57 | YEON | 2022-12-20 21:07
390C | U1558 | A | 5 | H | 4 | A | 40 | 36.45 | 42.483 | 44857422 | SHLF10880251 | 30 | 1.24 | 6 | 10 | 10 | 12 | Pd-Thick | 147779 | 1359 | 81432 | 418 | 446 | 23860 | 175 | 4090 | 303 | 481 | 68 | 144 | 1086 | 1550 | 64530 | 493 | 2889 | 215 | 245 | 32246 | 49066 | XRF2 | 1 | 2022-11-27 | 12:57 | YEON | 2022-12-20 21:07
390C | U1558 | A | 5 | H | 4 | A | 60 | 36.47 | 42.503 | 44857422 | SHLF10880251 | 30 | 1.24 | 6 | 10 | 10 | 12 | Pd-Thick | 148230 | 1231 | 80639 | 406 | 524 | 24390 | 250 | 3972 | 178 | 477 | 102 | 137 | 1170 | 1478 | 64133 | 636 | 3416 | 199 | 276 | 33339 | 50066 | XRF2 | 1 | 2022-11-27 | 12:58 | YEON | 2022-12-20 21:07
390C | U1558 | A | 5 | H | 4 | A | 80 | 36.49 | 42.523 | 44857422 | SHLF10880251 | 30 | 1.24 | 6 | 10 | 10 | 12 | Pd-Thick | 150053 | 1313 | 80124 | 425 | 1304 | 24695 | 258 | 4093 | 240 | 449 | 59 | 211 | 1110 | 1499 | 65120 | 601 | 3306 | 209 | 303 | 33089 | 49670 | XRF2 | 1 | 2022-11-27 | 12:58 | YEON | 2022-12-20 21:07
390C | U1558 | A | 5 | H | 4 | A | 100 | 36.51 | 42.543 | 44857422 | SHLF10880251 | 30 | 1.24 | 6 | 10 | 10 | 12 | Pd-Thick | 152179 | 1471 | 80663 | 371 | 434 | 26394 | 217 | 4083 | 264 | 444 | 83 | 113 | 1216 | 1528 | 65829 | 800 | 3462 | 132 | 539 | 33331 | 50497 | XRF2 | 1 | 2022-11-27 | 12:59 | YEON | 2022-12-20 21:07
390C | U1558 | A | 5 | H | 4 | A | 120 | 36.53 | 42.563 | 44857422 | SHLF10880251 | 30 | 1.24 | 6 | 10 | 10 | 12 | Pd-Thick | 152341 | 1316 | 77565 | 391 | 467 | 26827 | 225 | 4002 | 233 | 465 | 61 | 98 | 1311 | 1539 | 65478 | 595 | 3482 | 224 | 300 | 33911 | 51534 | XRF2 | 1 | 2022-11-27 | 12:59 | YEON | 2022-12-20 21:07
390C | U1558 | A | 5 | H | 4 | A | 140 | 36.55 | 42.583 | 44857422 | SHLF10880251 | 30 | 1.24 | 6 | 10 | 10 | 12 | Pd-Thick | 148487 | 1239 | 77985 | 433 | 433 | 24486 | 242 | 3940 | 317 | 437 | 42 | 138 | 1167 | 1359 | 64203 | 698 | 3087 | 243 | 372 | 32430 | 49170 | XRF2 | 1 | 2022-11-27 | 12:59 | YEON | 2022-12-20 21:07
390C | U1558 | A | 5 | H | 4 | A | 160 | 36.57 | 42.603 | 44857422 | SHLF10880251 | 30 | 1.24 | 6 | 10 | 10 | 12 | Pd-Thick | 145551 | 1143 | 76384 | 307 | 925 | 23229 | 240 | 4111 | 197 | 454 | 27 | 122 | 1230 | 1146 | 62901 | 597 | 3302 | 632 | 210 | 32346 | 49784 | XRF2 | 1 | 2022-11-27 | 13:00 | YEON | 2022-12-20 21:07
390C | U1558 | A | 5 | H | 4 | A | 180 | 36.59 | 42.623 | 44857422 | SHLF10880251 | 30 | 1.24 | 6 | 10 | 10 | 12 | Pd-Thick | 144975 | 1251 | 73925 | 401 | 470 | 23686 | 164 | 3918 | 280 | 475 | 64 | 164 | 1260 | 1301 | 62385 | 548 | 2970 | 281 | 179 | 31860 | 48762 | XRF2 | 1 | 2022-11-27 | 13:00 | YEON | 2022-12-20 21:07
390C | U1558 | A | 5 | H | 4 | A | 200 | 36.61 | 42.643 | 44857422 | SHLF10880251 | 30 | 1.24 | 6 | 10 | 10 | 12 | Pd-Thick | 147680 | 1152 | 76449 | 381 | 641 | 23637 | 233 | 3966 | 256 | 420 | 78 | 152 | 1208 | 1327 | 63094 | 455 | 3399 | 173 | 206 | 32143 | 49720 | XRF2 | 1 | 2022-11-27 | 13:00 | YEON | 2022-12-20 21:07
390C | U1558 | A | 5 | H | 4 | A | 220 | 36.63 | 42.663 | 44857422 | SHLF10880251 | 30 | 1.24 | 6 | 10 | 10 | 12 | Pd-Thick | 146167 | 1199 | 75788 | 330 | 702 | 22531 | 269 | 4076 | 268 | 433 | 62 | 105 | 1219 | 1209 | 62531 | 662 | 3168 | 155 | 484 | 32326 | 50209 | XRF2 | 1 | 2022-11-27 | 13:01 | YEON | 2022-12-20 21:07
390C | U1558 | A | 5 | H | 4 | A | 240 | 36.65 | 42.683 | 44857422 | SHLF10880251 | 30 | 1.24 | 6 | 10 | 10 | 12 | Pd-Thick | 147477 | 1170 | 74145 | 350 | 563 | 23723 | 243 | 4043 | 276 | 415 | 72 | 130 | 1224 | 1351 | 63171 | 491 | 3528 | 132 | 263 | 33110 | 51372 | XRF2 | 1 | 2022-11-27 | 13:01 | YEON | 2022-12-20 21:07
390C | U1558 | A | 5 | H | 4 | A | 260 | 36.67 | 42.703 | 44857422 | SHLF10880251 | 30 | 1.24 | 6 | 10 | 10 | 12 | Pd-Thick | 149553 | 1226 | 75527 | 382 | 941 | 23817 | 265 | 4048 | 240 | 523 | 84 | 158 | 1312 | 1320 | 63819 | 448 | 3055 | 144 | 252 | 32603 | 50199 | XRF2 | 1 | 2022-11-27 | 13:01 | YEON | 2022-12-20 21:07
390C | U1558 | A | 5 | H | 4 | A | 280 | 36.69 | 42.723 | 44857422 | SHLF10880251 | 30 | 1.24 | 6 | 10 | 10 | 12 | Pd-Thick | 150057 | 1263 | 67933 | 390 | 574 | 27158 | 267 | 4074 | 295 | 486 | 97 | 146 | 1334 | 1438 | 61788 | 713 | 3442 | 182 | 56 | 33002 | 51855 | XRF2 | 1 | 2022-11-27 | 13:02 | YEON | 2022-12-20 21:07
390C | U1558 | A | 5 | H | 4 | A | 300 | 36.71 | 42.743 | 44857422 | SHLF10880251 | 30 | 1.24 | 6 | 10 | 10 | 12 | Pd-Thick | 152150 | 1337 | 67802 | 430 | 445 | 28621 | 343 | 4118 | 311 | 513 | 70 | 153 | 1387 | 1594 | 61412 | 737 | 4094 | 57 | 505 | 33941 | 52895 | XRF2 | 1 | 2022-11-27 | 13:02 | YEON | 2022-12-20 21:07
390C | U1558 | A | 5 | H | 4 | A | 320 | 36.73 | 42.763 | 44857422 | SHLF10880251 | 30 | 1.24 | 6 | 10 | 10 | 12 | Pd-Thick | 152690 | 1397 | 64464 | 598 | 454 | 30618 | 224 | 4176 | 366 | 596 | 83 | 131 | 1340 | 1695 | 60924 | 804 | 4088 | 168 | 369 | 33446 | 54311 | XRF2 | 1 | 2022-11-27 | 13:03 | YEON | 2022-12-20 21:07
390C | U1558 | A | 5 | H | 4 | A | 340 | 36.75 | 42.783 | 44857422 | SHLF10880251 | 30 | 1.24 | 6 | 10 | 10 | 12 | Pd-Thick | 151459 | 1524 | 67241 | 533 | 468 | 28727 | 256 | 4098 | 300 | 580 | 103 | 107 | 1293 | 1667 | 61061 | 673 | 3740 | 347 | 137 | 33181 | 53138 | XRF2 | 1 | 2022-11-27 | 13:03 | YEON | 2022-12-20 21:07
390C | U1558 | A | 5 | H | 4 | A | 360 | 36.77 | 42.803 | 44857422 | SHLF10880251 | 30 | 1.24 | 6 | 10 | 10 | 12 | Pd-Thick | 151561 | 1366 | 65654 | 494 | 463 | 31280 | 268 | 4088 | 276 | 562 | 44 | 72 | 1308 | 1849 | 61044 | 634 | 3916 | 35 | 439 | 33144 | 52645 | XRF2 | 1 | 2022-11-27 | 13:03 | YEON | 2022-12-20 21:07
390C | U1558 | A | 5 | H | 4 | A | 380 | 36.79 | 42.823 | 44857422 | SHLF10880251 | 30 | 1.24 | 6 | 10 | 10 | 12 | Pd-Thick | 152214 | 1518 | 67200 | 570 | 841 | 31751 | 437 | 4236 | 338 | 586 | 117 | 76 | 1403 | 1645 | 61966 | 748 | 3851 | 315 | 242 | 34273 | 52406 | XRF2 | 1 | 2022-11-27 | 13:04 | YEON | 2022-12-20 21:07
390C | U1558 | A | 5 | H | 4 | A | 400 | 36.81 | 42.843 | 44857422 | SHLF10880251 | 30 | 1.24 | 6 | 10 | 10 | 12 | Pd-Thick | 153565 | 1548 | 65562 | 577 | 811 | 35029 | 343 | 4188 | 316 | 599 | 111 | 180 | 1414 | 1954 | 61524 | 790 | 4221 | 235 | 112 | 33979 | 52859 | XRF2 | 1 | 2022-11-27 | 13:04 | YEON | 2022-12-20 21:07
390C | U1558 | A | 5 | H | 4 | A | 420 | 36.83 | 42.863 | 44857422 | SHLF10880251 | 30 | 1.24 | 6 | 10 | 10 | 12 | Pd-Thick | 154545 | 1469 | 67383 | 534 | 531 | 33351 | 364 | 4195 | 359 | 586 | 124 | 153 | 1371 | 1969 | 62259 | 759 | 4019 | 400 | 159 | 33277 | 52598 | XRF2 | 1 | 2022-11-27 | 13:04 | YEON | 2022-12-20 21:07
390C | U1558 | A | 5 | H | 4 | A | 440 | 36.85 | 42.883 | 44857422 | SHLF10880251 | 30 | 1.24 | 6 | 10 | 10 | 12 | Pd-Thick | 153484 | 1585 | 64883 | 665 | 494 | 34559 | 271 | 4171 | 324 | 601 | 116 | 152 | 1330 | 1792 | 61141 | 723 | 4081 | 88 | 178 | 32497 | 52514 | XRF2 | 1 | 2022-11-27 | 13:05 | YEON | 2022-12-20 21:07
390C | U1558 | A | 5 | H | 4 | A | 460 | 36.87 | 42.903 | 44857422 | SHLF10880251 | 30 | 1.24 | 6 | 10 | 10 | 12 | Pd-Thick | 146718 | 1505 | 61569 | 513 | 547 | 32569 | 294 | 3980 | 300 | 576 | 67 | 122 | 1313 | 1709 | 57713 | 756 | 4011 | 126 | 296 | 32518 | 49873 | XRF2 | 1 | 2022-11-27 | 13:05 | YEON | 2022-12-20 21:07
390C | U1558 | A | 5 | H | 4 | A | 480 | 36.89 | 42.923 | 44857422 | SHLF10880251 | 30 | 1.24 | 6 | 10 | 10 | 12 | Pd-Thick | 156074 | 1479 | 69831 | 532 | 866 | 32225 | 330 | 4106 | 348 | 584 | 48 | 178 | 1366 | 1733 | 63765 | 724 | 4095 | 112 | 143 | 34145 | 53764 | XRF2 | 1 | 2022-11-27 | 13:06 | YEON | 2022-12-20 21:07
390C | U1558 | A | 5 | H | 4 | A | 500 | 36.91 | 42.943 | 44857422 | SHLF10880251 | 30 | 1.24 | 6 | 10 | 10 | 12 | Pd-Thick | 155896 | 1454 | 69861 | 437 | 713 | 32035 | 330 | 4116 | 319 | 550 | 139 | 161 | 1266 | 1820 | 64431 | 819 | 4051 | 64 | 361 | 33437 | 52099 | XRF2 | 1 | 2022-11-27 | 13:06 | YEON | 2022-12-20 21:07
390C | U1558 | A | 5 | H | 4 | A | 520 | 36.93 | 42.963 | 44857422 | SHLF10880251 | 30 | 1.24 | 6 | 10 | 10 | 12 | Pd-Thick | 157514 | 1541 | 69533 | 529 | 546 | 34452 | 359 | 4071 | 310 | 602 | 145 | 124 | 1292 | 1956 | 64911 | 761 | 4192 | 258 | 209 | 34205 | 53943 | XRF2 | 1 | 2022-11-27 | 13:06 | YEON | 2022-12-20 21:07
390C | U1558 | A | 5 | H | 4 | A | 540 | 36.95 | 42.983 | 44857422 | SHLF10880251 | 30 | 1.24 | 6 | 10 | 10 | 12 | Pd-Thick | 160390 | 1507 | 69088 | 653 | 519 | 35605 | 329 | 4163 | 379 | 592 | 99 | 152 | 1357 | 1981 | 64809 | 872 | 4282 | 157 | 172 | 34635 | 55088 | XRF2 | 1 | 2022-11-27 | 13:07 | YEON | 2022-12-20 21:07
390C | U1558 | A | 5 | H | 4 | A | 560 | 36.97 | 43.003 | 44857422 | SHLF10880251 | 30 | 1.24 | 6 | 10 | 10 | 12 | Pd-Thick | 157181 | 1446 | 71919 | 484 | 565 | 31975 | 294 | 4185 | 230 | 464 | 36 | 169 | 1290 | 1787 | 65374 | 755 | 3948 | 282 | 303 | 34416 | 54915 | XRF2 | 1 | 2022-11-27 | 13:07 | YEON | 2022-12-20 21:07
390C | U1558 | A | 5 | H | 4 | A | 580 | 36.99 | 43.023 | 44857422 | SHLF10880251 | 30 | 1.24 | 6 | 10 | 10 | 12 | Pd-Thick | 152273 | 1495 | 67232 | 481 | 4525 | 32690 | 353 | 4238 | 355 | 580 | 82 | 273 | 1237 | 1733 | 60927 | 695 | 4106 | 98 | 477 | 33302 | 52227 | XRF2 | 1 | 2022-11-27 | 13:07 | YEON | 2022-12-20 21:07
390C | U1558 | A | 5 | H | 4 | A | 600 | 37.01 | 43.043 | 44857422 | SHLF10880251 | 30 | 1.24 | 6 | 10 | 10 | 12 | Pd-Thick | 150208 | 1554 | 62881 | 668 | 2625 | 34814 | 505 | 4017 | 359 | 594 | 78 | 239 | 1165 | 1987 | 59567 | 880 | 4211 | 331 | 73 | 32433 | 51419 | XRF2 | 1 | 2022-11-27 | 13:08 | YEON | 2022-12-20 21:07
390C | U1558 | A | 5 | H | 4 | A | 620 | 37.03 | 43.063 | 44857422 | SHLF10880251 | 30 | 1.24 | 6 | 10 | 10 | 12 | Pd-Thick | 146741 | 1584 | 64487 | 557 | 595 | 34470 | 347 | 4019 | 282 | 513 | 85 | 112 | 1146 | 1675 | 59397 | 956 | 4030 | 481 | 452 | 32224 | 49922 | XRF2 | 1 | 2022-11-27 | 13:08 | YEON | 2022-12-20 21:07
390C | U1558 | A | 5 | H | 4 | A | 640 | 37.05 | 43.083 | 44857422 | SHLF10880251 | 30 | 1.24 | 6 | 10 | 10 | 12 | Pd-Thick | 149379 | 1556 | 66560 | 528 | 825 | 34275 | 357 | 4021 | 340 | 573 | 124 | 168 | 1214 | 1881 | 60493 | 871 | 4447 | 249 | 40 | 32402 | 50178 | XRF2 | 1 | 2022-11-27 | 13:08 | YEON | 2022-12-20 21:07
390C | U1558 | A | 5 | H | 4 | A | 660 | 37.07 | 43.103 | 44857422 | SHLF10880251 | 30 | 1.24 | 6 | 10 | 10 | 12 | Pd-Thick | 150309 | 1545 | 69060 | 584 | 1248 | 33580 | 361 | 3964 | 285 | 566 | 85 | 157 | 1194 | 1714 | 60853 | 1023 | 3937 | 268 | 93 | 32752 | 50019 | XRF2 | 1 | 2022-11-27 | 13:09 | YEON | 2022-12-20 21:07
390C | U1558 | A | 5 | H | 4 | A | 680 | 37.09 | 43.123 | 44857422 | SHLF10880251 | 30 | 1.24 | 6 | 10 | 10 | 12 | Pd-Thick | 147967 | 1451 | 72618 | 437 | 835 | 30160 | 312 | 4059 | 295 | 521 | 69 | 167 | 1104 | 1707 | 61089 | 717 | 3661 | 233 | 269 | 33158 | 49374 | XRF2 | 1 | 2022-11-27 | 13:09 | YEON | 2022-12-20 21:07
390C | U1558 | A | 5 | H | 4 | A | 700 | 37.11 | 43.143 | 44857422 | SHLF10880251 | 30 | 1.24 | 6 | 10 | 10 | 12 | Pd-Thick | 148926 | 1450 | 78685 | 421 | 817 | 26930 | 294 | 3866 | 294 | 516 | 96 | 126 | 1153 | 1440 | 63950 | 820 | 3660 | 195 | 154 | 32679 | 49378 | XRF2 | 1 | 2022-11-27 | 13:10 | YEON | 2022-12-20 21:07
390C | U1558 | A | 5 | H | 4 | A | 720 | 37.13 | 43.163 | 44857422 | SHLF10880251 | 30 | 1.24 | 6 | 10 | 10 | 12 | Pd-Thick | 149930 | 1475 | 78444 | 387 | 877 | 28446 | 247 | 3937 | 220 | 412 | 41 | 195 | 1115 | 1526 | 63313 | 722 | 3151 | 162 | 246 | 33112 | 49745 | XRF2 | 1 | 2022-11-27 | 13:10 | YEON | 2022-12-20 21:07
390C | U1558 | A | 5 | H | 4 | A | 740 | 37.15 | 43.183 | 44857422 | SHLF10880251 | 30 | 1.24 | 6 | 10 | 10 | 12 | Pd-Thick | 147044 | 1398 | 78147 | 489 | 1110 | 26348 | 350 | 4077 | 240 | 454 | 62 | 190 | 1086 | 1354 | 62750 | 518 | 3466 | 279 | 192 | 32255 | 49632 | XRF2 | 1 | 2022-11-27 | 13:10 | YEON | 2022-12-20 21:07
390C | U1558 | A | 5 | H | 4 | A | 760 | 37.17 | 43.203 | 44857422 | SHLF10880251 | 30 | 1.24 | 6 | 10 | 10 | 12 | Pd-Thick | 147445 | 1381 | 74785 | 432 | 598 | 28405 | 221 | 3981 | 314 | 551 | 68 | 192 | 1108 | 1426 | 61807 | 680 | 3831 | 251 | 470 | 32867 | 50080 | XRF2 | 1 | 2022-11-27 | 13:11 | YEON | 2022-12-20 21:07
390C | U1558 | A | 5 | H | 4 | A | 780 | 37.19 | 43.223 | 44857422 | SHLF10880251 | 30 | 1.24 | 6 | 10 | 10 | 12 | Pd-Thick | 147546 | 1389 | 76159 | 447 | 1345 | 27506 | 263 | 4076 | 252 | 503 | 108 | 168 | 1072 | 1540 | 62599 | 682 | 3444 | 254 | 149 | 32810 | 48882 | XRF2 | 1 | 2022-11-27 | 13:11 | YEON | 2022-12-20 21:07
390C | U1558 | A | 5 | H | 4 | A | 800 | 37.21 | 43.243 | 44857422 | SHLF10880251 | 30 | 1.24 | 6 | 10 | 10 | 12 | Pd-Thick | 149336 | 1427 | 76705 | 434 | 862 | 28145 | 373 | 4091 | 253 | 526 | 84 | 157 | 1184 | 1446 | 63381 | 697 | 3535 | 384 | 339 | 32976 | 50165 | XRF2 | 1 | 2022-11-27 | 13:11 | YEON | 2022-12-20 21:07
390C | U1558 | A | 5 | H | 4 | A | 820 | 37.23 | 43.263 | 44857422 | SHLF10880251 | 30 | 1.24 | 6 | 10 | 10 | 12 | Pd-Thick | 151069 | 1309 | 79088 | 530 | 880 | 28619 | 318 | 4178 | 314 | 526 | 87 | 138 | 1200 | 1587 | 64624 | 654 | 3539 | 269 | 248 | 33290 | 49592 | XRF2 | 1 | 2022-11-27 | 13:12 | YEON | 2022-12-20 21:07
390C | U1558 | A | 5 | H | 4 | A | 840 | 37.25 | 43.283 | 44857422 | SHLF10880251 | 30 | 1.24 | 6 | 10 | 10 | 12 | Pd-Thick | 151359 | 1428 | 79719 | 404 | 798 | 27719 | 281 | 3991 | 244 | 527 | 118 | 178 | 1156 | 1631 | 64196 | 765 | 3563 | 449 | 103 | 33496 | 48880 | XRF2 | 1 | 2022-11-27 | 13:12 | YEON | 2022-12-20 21:07
390C | U1558 | A | 5 | H | 4 | A | 860 | 37.27 | 43.303 | 44857422 | SHLF10880251 | 30 | 1.24 | 6 | 10 | 10 | 12 | Pd-Thick | 152921 | 1443 | 81223 | 432 | 937 | 27040 | 154 | 3997 | 268 | 439 | 120 | 195 | 1130 | 1445 | 65541 | 646 | 3684 | 73 | 513 | 34578 | 51053 | XRF2 | 1 | 2022-11-27 | 13:12 | YEON | 2022-12-20 21:07
390C | U1558 | A | 5 | H | 4 | A | 880 | 37.29 | 43.323 | 44857422 | SHLF10880251 | 30 | 1.24 | 6 | 9 | 10 | 12 | Pd-Thick | 141743 | 1243 | 73584 | 442 | 1090 | 25242 | 229 | 4016 | 327 | 458 | 112 | 148 | 1112 | 1362 | 60630 | 660 | 3154 | 189 | 141 | 31900 | 47245 | XRF2 | 1 | 2022-11-27 | 13:13 | YEON | 2022-12-20 21:07
390C | U1558 | A | 5 | H | 4 | A | 920 | 37.33 | 43.363 | 44857422 | SHLF10880251 | 30 | 1.24 | 6 | 9 | 10 | 12 | Pd-Thick | 140848 | 1202 | 75306 | 459 | 912 | 24508 | 230 | 3989 | 306 | 480 | 77 | 124 | 1039 | 1330 | 60627 | 783 | 3071 | 199 | 460 | 31541 | 47178 | XRF2 | 1 | 2022-11-27 | 13:13 | YEON | 2022-12-20 21:07
390C | U1558 | A | 5 | H | 4 | A | 940 | 37.35 | 43.383 | 44857422 | SHLF10880251 | 30 | 1.24 | 6 | 10 | 10 | 12 | Pd-Thick | 142521 | 1318 | 78714 | 408 | 960 | 23459 | 146 | 4032 | 217 | 417 | 45 | 156 | 1024 | 1255 | 61660 | 711 | 2905 | 384 | 338 | 32435 | 47951 | XRF2 | 1 | 2022-11-27 | 13:14 | YEON | 2022-12-20 21:07
390C | U1558 | A | 5 | H | 4 | A | 960 | 37.37 | 43.403 | 44857422 | SHLF10880251 | 30 | 1.24 | 6 | 10 | 10 | 12 | Pd-Thick | 142912 | 1160 | 79316 | 420 | 943 | 22637 | 192 | 3913 | 270 | 436 | 88 | 135 | 1052 | 1187 | 61918 | 575 | 3206 | 129 | 353 | 32330 | 47366 | XRF2 | 1 | 2022-11-27 | 13:14 | YEON | 2022-12-20 21:07
390C | U1558 | A | 5 | H | 4 | A | 980 | 37.39 | 43.423 | 44857422 | SHLF10880251 | 30 | 1.24 | 6 | 10 | 10 | 12 | Pd-Thick | 142440 | 1067 | 80932 | 336 | 827 | 22242 | 231 | 3934 | 291 | 418 | 74 | 75 | 1104 | 1263 | 60193 | 494 | 3073 | 222 | -13 | 31496 | 47226 | XRF2 | 1 | 2022-11-27 | 13:14 | YEON | 2022-12-20 21:07
390C | U1558 | A | 5 | H | 4 | A | 1000 | 37.41 | 43.443 | 44857422 | SHLF10880251 | 30 | 1.24 | 6 | 10 | 10 | 12 | Pd-Thick | 148248 | 1103 | 86650 | 246 | 807 | 21041 | 225 | 4080 | 201 | 404 | 84 | 136 | 1107 | 1111 | 63942 | 630 | 3011 | 273 | 332 | 33201 | 48982 | XRF2 | 1 | 2022-11-27 | 13:15 | YEON | 2022-12-20 21:07
390C | U1558 | A | 5 | H | 4 | A | 1020 | 37.43 | 43.463 | 44857422 | SHLF10880251 | 30 | 1.24 | 6 | 10 | 10 | 12 | Pd-Thick | 149731 | 1225 | 88032 | 386 | 656 | 21131 | 209 | 4142 | 257 | 395 | 33 | 162 | 1206 | 1143 | 65181 | 629 | 2809 | 137 | 206 | 33760 | 50071 | XRF2 | 1 | 2022-11-27 | 13:15 | YEON | 2022-12-20 21:07
390C | U1558 | A | 5 | H | 4 | A | 1040 | 37.45 | 43.483 | 44857422 | SHLF10880251 | 30 | 1.24 | 6 | 10 | 10 | 12 | Pd-Thick | 152769 | 1230 | 91473 | 315 | 646 | 22136 | 181 | 4244 | 312 | 362 | 48 | 150 | 1158 | 1198 | 66919 | 699 | 3244 | 158 | 29 | 33919 | 49052 | XRF2 | 1 | 2022-11-27 | 13:15 | YEON | 2022-12-20 21:07
390C | U1558 | A | 5 | H | 4 | A | 1060 | 37.47 | 43.503 | 44857422 | SHLF10880251 | 30 | 1.24 | 6 | 10 | 10 | 12 | Pd-Thick | 153226 | 1350 | 92540 | 363 | 761 | 21909 | 248 | 4194 | 223 | 449 | 97 | 130 | 1176 | 1141 | 67230 | 555 | 3096 | 87 | 312 | 34092 | 49468 | XRF2 | 1 | 2022-11-27 | 13:16 | YEON | 2022-12-20 21:07
390C | U1558 | A | 5 | H | 4 | A | 1080 | 37.49 | 43.523 | 44857422 | SHLF10880251 | 30 | 1.24 | 6 | 10 | 10 | 12 | Pd-Thick | 150355 | 1131 | 88429 | 365 | 4728 | 22012 | 202 | 4224 | 335 | 476 | 47 | 222 | 1105 | 1203 | 64107 | 576 | 3438 | 353 | -55 | 33771 | 49604 | XRF2 | 1 | 2022-11-27 | 13:16 | YEON | 2022-12-20 21:07
390C | U1558 | A | 5 | H | 4 | A | 1100 | 37.51 | 43.543 | 44857422 | SHLF10880251 | 30 | 1.24 | 6 | 10 | 10 | 12 | Pd-Thick | 151490 | 1225 | 88517 | 341 | 1201 | 22371 | 207 | 3986 | 267 | 429 | 122 | 150 | 1180 | 1321 | 65021 | 500 | 3018 | 201 | 197 | 33424 | 50851 | XRF2 | 1 | 2022-11-27 | 13:16 | YEON | 2022-12-20 21:07
390C | U1558 | A | 5 | H | 4 | A | 1120 | 37.53 | 43.563 | 44857422 | SHLF10880251 | 30 | 1.24 | 6 | 10 | 10 | 12 | Pd-Thick | 152884 | 1244 | 89614 | 314 | 812 | 22908 | 185 | 4213 | 279 | 423 | 65 | 136 | 1089 | 1469 | 65391 | 557 | 3280 | 200 | 250 | 33541 | 49430 | XRF2 | 1 | 2022-11-27 | 13:17 | YEON | 2022-12-20 21:07
390C | U1558 | A | 5 | H | 4 | A | 1140 | 37.55 | 43.583 | 44857422 | SHLF10880251 | 30 | 1.24 | 6 | 10 | 10 | 12 | Pd-Thick | 154909 | 1161 | 91739 | 411 | 596 | 22772 | 237 | 4207 | 299 | 441 | 60 | 141 | 1201 | 1431 | 67237 | 780 | 3182 | 248 | 116 | 35028 | 50983 | XRF2 | 1 | 2022-11-27 | 13:17 | YEON | 2022-12-20 21:07
390C | U1558 | A | 5 | H | 4 | A | 1160 | 37.57 | 43.603 | 44857422 | SHLF10880251 | 30 | 1.24 | 6 | 10 | 10 | 12 | Pd-Thick | 155385 | 1210 | 95416 | 381 | 644 | 21848 | 220 | 4163 | 204 | 532 | 88 | 114 | 1232 | 1276 | 66925 | 630 | 3303 | 138 | 146 | 34870 | 51523 | XRF2 | 1 | 2022-11-27 | 13:18 | YEON | 2022-12-20 21:07
390C | U1558 | A | 5 | H | 4 | A | 1180 | 37.59 | 43.623 | 44857422 | SHLF10880251 | 30 | 1.24 | 6 | 10 | 10 | 12 | Pd-Thick | 153757 | 1117 | 95551 | 307 | 620 | 20457 | 209 | 4092 | 165 | 360 | 37 | 93 | 1149 | 1172 | 66502 | 604 | 3110 | 123 | 262 | 34104 | 51005 | XRF2 | 1 | 2022-11-27 | 13:18 | YEON | 2022-12-20 21:07
390C | U1558 | A | 5 | H | 4 | A | 1200 | 37.61 | 43.643 | 44857422 | SHLF10880251 | 30 | 1.24 | 6 | 10 | 10 | 12 | Pd-Thick | 147038 | 968 | 92663 | 352 | 835 | 18585 | 168 | 4107 | 277 | 423 | 68 | 117 | 1018 | 1027 | 63126 | 476 | 2521 | 157 | 411 | 33070 | 48212 | XRF2 | 1 | 2022-11-27 | 13:18 | YEON | 2022-12-20 21:07
390C | U1558 | A | 5 | H | 4 | A | 1220 | 37.63 | 43.663 | 44857422 | SHLF10880251 | 30 | 1.24 | 6 | 10 | 10 | 12 | Pd-Thick | 144158 | 1165 | 88152 | 297 | 513 | 19228 | 169 | 4076 | 171 | 381 | 33 | 69 | 1081 | 992 | 60822 | 620 | 2838 | 177 | 134 | 32154 | 48034 | XRF2 | 1 | 2022-11-27 | 13:19 | YEON | 2022-12-20 21:07
390C | U1558 | A | 5 | H | 4 | A | 1240 | 37.65 | 43.683 | 44857422 | SHLF10880251 | 30 | 1.24 | 6 | 10 | 10 | 12 | Pd-Thick | 142973 | 1004 | 90652 | 289 | 614 | 17864 | 157 | 4070 | 288 | 420 | 49 | 124 | 1037 | 1026 | 60998 | 420 | 2631 | 177 | 351 | 32404 | 46566 | XRF2 | 1 | 2022-11-27 | 13:19 | YEON | 2022-12-20 21:07
390C | U1558 | A | 5 | H | 4 | A | 1260 | 37.67 | 43.703 | 44857422 | SHLF10880251 | 30 | 1.24 | 6 | 9 | 10 | 12 | Pd-Thick | 140959 | 999 | 88808 | 327 | 625 | 17358 | 158 | 3960 | 216 | 408 | 67 | 111 | 920 | 957 | 59532 | 547 | 2671 | 158 | 70 | 31748 | 46985 | XRF2 | 1 | 2022-11-27 | 13:19 | YEON | 2022-12-20 21:07
390C | U1558 | A | 5 | H | 4 | A | 1280 | 37.69 | 43.723 | 44857422 | SHLF10880251 | 30 | 1.24 | 6 | 10 | 10 | 12 | Pd-Thick | 142738 | 990 | 85310 | 302 | 702 | 20146 | 231 | 3934 | 238 | 416 | 82 | 130 | 1104 | 1098 | 60013 | 622 | 2792 | 118 | 47 | 32414 | 47962 | XRF2 | 1 | 2022-11-27 | 13:20 | YEON | 2022-12-20 21:07
390C | U1558 | A | 5 | H | 4 | A | 1300 | 37.71 | 43.743 | 44857422 | SHLF10880251 | 30 | 1.24 | 6 | 10 | 10 | 12 | Pd-Thick | 144420 | 1099 | 90209 | 284 | 447 | 19167 | 164 | 4058 | 196 | 367 | 36 | 113 | 1064 | 1005 | 60586 | 633 | 2745 | 55 | 140 | 33074 | 46549 | XRF2 | 1 | 2022-11-27 | 13:20 | YEON | 2022-12-20 21:07
390C | U1558 | A | 5 | H | 4 | A | 1320 | 37.73 | 43.763 | 44857422 | SHLF10880251 | 30 | 1.24 | 6 | 10 | 10 | 12 | Pd-Thick | 145516 | 956 | 90611 | 331 | 526 | 18683 | 180 | 4067 | 195 | 417 | 79 | 92 | 1112 | 1056 | 61089 | 418 | 2964 | 281 | 16 | 32697 | 47526 | XRF2 | 1 | 2022-11-27 | 13:21 | YEON | 2022-12-20 21:07
390C | U1558 | A | 5 | H | 4 | A | 1340 | 37.75 | 43.783 | 44857422 | SHLF10880251 | 30 | 1.24 | 6 | 10 | 10 | 12 | Pd-Thick | 147325 | 1040 | 92311 | 301 | 797 | 18734 | 162 | 3989 | 198 | 380 | 44 | 148 | 1080 | 941 | 62368 | 720 | 2718 | 88 | 310 | 33548 | 49035 | XRF2 | 1 | 2022-11-27 | 13:21 | YEON | 2022-12-20 21:07
390C | U1558 | A | 5 | H | 4 | A | 1360 | 37.77 | 43.803 | 44857422 | SHLF10880251 | 30 | 1.24 | 6 | 10 | 10 | 12 | Pd-Thick | 148425 | 1071 | 96613 | 264 | 698 | 16950 | 187 | 4177 | 259 | 398 | 90 | 136 | 1171 | 982 | 62886 | 560 | 2637 | 102 | 112 | 33442 | 48534 | XRF2 | 1 | 2022-11-27 | 13:21 | YEON | 2022-12-20 21:07
390C | U1558 | A | 5 | H | 4 | A | 1380 | 37.79 | 43.823 | 44857422 | SHLF10880251 | 30 | 1.24 | 6 | 10 | 10 | 12 | Pd-Thick | 150039 | 1106 | 88789 | 343 | 780 | 22095 | 190 | 4166 | 265 | 443 | 71 | 97 | 1086 | 1169 | 62067 | 455 | 2912 | 192 | 198 | 33348 | 50581 | XRF2 | 1 | 2022-11-27 | 13:22 | YEON | 2022-12-20 21:07
390C | U1558 | A | 5 | H | 4 | A | 1400 | 37.81 | 43.843 | 44857422 | SHLF10880251 | 30 | 1.24 | 6 | 10 | 10 | 12 | Pd-Thick | 151024 | 1171 | 86573 | 346 | 708 | 24495 | 255 | 4126 | 240 | 466 | 30 | 148 | 1210 | 1184 | 61931 | 468 | 3092 | 138 | 40 | 33543 | 50226 | XRF2 | 1 | 2022-11-27 | 13:22 | YEON | 2022-12-20 21:07
390C | U1558 | A | 5 | H | 4 | A | 1420 | 37.83 | 43.863 | 44857422 | SHLF10880251 | 30 | 1.24 | 6 | 10 | 10 | 12 | Pd-Thick | 148993 | 860 | 100281 | 269 | 766 | 16019 | 201 | 4173 | 242 | 390 | 42 | 81 | 1114 | 966 | 64236 | 537 | 2379 | 211 | 256 | 32945 | 48270 | XRF2 | 1 | 2022-11-27 | 13:22 | YEON | 2022-12-20 21:07
390C | U1558 | A | 5 | H | 4 | A | 1440 | 37.85 | 43.883 | 44857422 | SHLF10880251 | 30 | 1.24 | 6 | 10 | 10 | 12 | Pd-Thick | 146543 | 955 | 99078 | 243 | 1048 | 15452 | 138 | 4148 | 271 | 364 | 74 | 150 | 997 | 950 | 61991 | 495 | 2540 | 91 | 233 | 32343 | 49130 | XRF2 | 1 | 2022-11-27 | 13:23 | YEON | 2022-12-20 21:07
390C | U1558 | A | 5 | H | 4 | A | 1460 | 37.87 | 43.903 | 44857422 | SHLF10880251 | 30 | 1.24 | 6 | 9 | 10 | 12 | Pd-Thick | 138154 | 905 | 92475 | 209 | 649 | 14786 | 148 | 3985 | 157 | 353 | 73 | 65 | 965 | 788 | 57222 | 600 | 2657 | 192 | 146 | 31215 | 46049 | XRF2 | 1 | 2022-11-27 | 13:23 | YEON | 2022-12-20 21:07
390C | U1558 | A | 5 | H | 4 | A | 1480 | 37.89 | 43.923 | 44857422 | SHLF10880251 | 30 | 1.24 | 6 | 10 | 10 | 12 | Pd-Thick | 145471 | 986 | 97985 | 215 | 636 | 15966 | 118 | 4194 | 243 | 299 | 65 | 134 | 973 | 1040 | 61220 | 533 | 2441 | 98 | 337 | 32033 | 47293 | XRF2 | 1 | 2022-11-27 | 13:23 | YEON | 2022-12-20 21:07
390C | U1558 | A | 5 | H | 5 | A | 60 | 37.98 | 44.013 | 44857432 | SHLF10880281 | 30 | 1.24 | 6 | 10 | 10 | 12 | Pd-Thick | 146548 | 1088 | 96632 | 263 | 982 | 18064 | 105 | 4024 | 236 | 382 | 73 | 129 | 991 | 1087 | 61415 | 392 | 2662 | 283 | 122 | 33908 | 47706 | XRF2 | 1 | 2022-11-27 | 14:20 | YEON | 2022-12-20 21:07
390C | U1558 | A | 5 | H | 5 | A | 80 | 38 | 44.033 | 44857432 | SHLF10880281 | 30 | 1.24 | 6 | 10 | 10 | 12 | Pd-Thick | 147921 | 1130 | 100107 | 294 | 562 | 17726 | 152 | 4092 | 187 | 342 | 49 | 103 | 1069 | 1038 | 62229 | 652 | 2761 | 82 | 33 | 33471 | 47526 | XRF2 | 1 | 2022-11-27 | 14:20 | YEON | 2022-12-20 21:07
390C | U1558 | A | 5 | H | 5 | A | 100 | 38.02 | 44.053 | 44857432 | SHLF10880281 | 30 | 1.24 | 6 | 10 | 10 | 12 | Pd-Thick | 147655 | 1180 | 94715 | 279 | 493 | 19567 | 232 | 4139 | 221 | 480 | 71 | 114 | 1040 | 1099 | 61160 | 440 | 3026 | 246 | 394 | 32905 | 47298 | XRF2 | 1 | 2022-11-27 | 14:21 | YEON | 2022-12-20 21:07
390C | U1558 | A | 5 | H | 5 | A | 120 | 38.04 | 44.073 | 44857432 | SHLF10880281 | 30 | 1.24 | 6 | 10 | 10 | 12 | Pd-Thick | 147149 | 1191 | 92249 | 329 | 449 | 20563 | 229 | 4148 | 162 | 382 | 82 | 62 | 1009 | 1207 | 62285 | 668 | 3178 | 119 | 82 | 33472 | 48184 | XRF2 | 1 | 2022-11-27 | 14:21 | YEON | 2022-12-20 21:07
390C | U1558 | A | 5 | H | 5 | A | 140 | 38.06 | 44.093 | 44857432 | SHLF10880281 | 30 | 1.24 | 6 | 10 | 10 | 12 | Pd-Thick | 146077 | 1230 | 90850 | 320 | 618 | 20519 | 203 | 4085 | 223 | 385 | 73 | 103 | 991 | 1181 | 61934 | 568 | 2946 | 261 | -20 | 33453 | 48030 | XRF2 | 1 | 2022-11-27 | 14:21 | YEON | 2022-12-20 21:07
390C | U1558 | A | 5 | H | 5 | A | 160 | 38.08 | 44.113 | 44857432 | SHLF10880281 | 30 | 1.24 | 6 | 10 | 10 | 12 | Pd-Thick | 144988 | 1050 | 89767 | 329 | 1698 | 19835 | 169 | 4109 | 333 | 488 | 80 | 178 | 1096 | 1108 | 60964 | 659 | 2741 | 149 | 111 | 32896 | 47430 | XRF2 | 1 | 2022-11-27 | 14:22 | YEON | 2022-12-20 21:07
390C | U1558 | A | 5 | H | 5 | A | 180 | 38.1 | 44.133 | 44857432 | SHLF10880281 | 30 | 1.24 | 6 | 10 | 10 | 12 | Pd-Thick | 145264 | 1223 | 90666 | 353 | 588 | 19414 | 254 | 3927 | 171 | 406 | 19 | 85 | 1056 | 1119 | 62155 | 734 | 3318 | 143 | 307 | 32987 | 47695 | XRF2 | 1 | 2022-11-27 | 14:22 | YEON | 2022-12-20 21:07
390C | U1558 | A | 5 | H | 5 | A | 200 | 38.12 | 44.153 | 44857432 | SHLF10880281 | 30 | 1.24 | 6 | 10 | 10 | 12 | Pd-Thick | 147240 | 1065 | 91535 | 257 | 552 | 19829 | 194 | 4150 | 241 | 370 | 93 | 116 | 1056 | 1141 | 62333 | 676 | 2966 | 351 | 246 | 33315 | 48032 | XRF2 | 1 | 2022-11-27 | 14:22 | YEON | 2022-12-20 21:07
390C | U1558 | A | 5 | H | 5 | A | 240 | 38.16 | 44.193 | 44857432 | SHLF10880281 | 30 | 1.24 | 6 | 10 | 10 | 12 | Pd-Thick | 148215 | 1124 | 95443 | 294 | 646 | 18208 | 163 | 4224 | 244 | 353 | 100 | 86 | 1042 | 1100 | 64628 | 562 | 2769 | 106 | 138 | 33617 | 48833 | XRF2 | 1 | 2022-11-27 | 14:23 | YEON | 2022-12-20 21:07
390C | U1558 | A | 5 | H | 5 | A | 260 | 38.18 | 44.213 | 44857432 | SHLF10880281 | 30 | 1.24 | 6 | 10 | 10 | 12 | Pd-Thick | 149511 | 1108 | 96481 | 287 | 739 | 17974 | 197 | 4231 | 194 | 441 | 99 | 97 | 1073 | 1001 | 65703 | 463 | 2713 | 21 | 369 | 33506 | 48865 | XRF2 | 1 | 2022-11-27 | 14:23 | YEON | 2022-12-20 21:07
390C | U1558 | A | 5 | H | 5 | A | 280 | 38.2 | 44.233 | 44857432 | SHLF10880281 | 30 | 1.24 | 6 | 10 | 10 | 12 | Pd-Thick | 149921 | 1108 | 93658 | 339 | 688 | 18201 | 133 | 4069 | 225 | 376 | 69 | 87 | 1086 | 1014 | 65331 | 472 | 2659 | 162 | 721 | 32718 | 49609 | XRF2 | 1 | 2022-11-27 | 14:24 | YEON | 2022-12-20 21:07
390C | U1558 | A | 5 | H | 5 | A | 300 | 38.22 | 44.253 | 44857432 | SHLF10880281 | 30 | 1.24 | 6 | 10 | 10 | 12 | Pd-Thick | 148698 | 1003 | 96157 | 241 | 656 | 17116 | 185 | 4034 | 186 | 302 | 23 | 130 | 1120 | 959 | 65040 | 553 | 2583 | 126 | 69 | 32130 | 49402 | XRF2 | 1 | 2022-11-27 | 14:24 | YEON | 2022-12-20 21:07
390C | U1558 | A | 5 | H | 5 | A | 320 | 38.24 | 44.273 | 44857432 | SHLF10880281 | 30 | 1.24 | 6 | 10 | 10 | 12 | Pd-Thick | 149737 | 870 | 98728 | 261 | 716 | 16481 | 224 | 4050 | 230 | 375 | 97 | 59 | 1135 | 909 | 65875 | 475 | 2710 | 56 | 432 | 33549 | 48489 | XRF2 | 1 | 2022-11-27 | 14:24 | YEON | 2022-12-20 21:07
390C | U1558 | A | 5 | H | 5 | A | 340 | 38.26 | 44.293 | 44857432 | SHLF10880281 | 30 | 1.24 | 6 | 10 | 10 | 12 | Pd-Thick | 150007 | 908 | 102071 | 294 | 713 | 15375 | 186 | 4190 | 242 | 352 | 55 | 108 | 1017 | 881 | 66396 | 451 | 2382 | 160 | 119 | 33448 | 48920 | XRF2 | 1 | 2022-11-27 | 14:25 | YEON | 2022-12-20 21:07
390C | U1558 | A | 5 | H | 5 | A | 360 | 38.28 | 44.313 | 44857432 | SHLF10880281 | 30 | 1.24 | 6 | 10 | 10 | 12 | Pd-Thick | 151419 | 1000 | 104850 | 242 | 614 | 15345 | 136 | 4184 | 198 | 307 | 47 | 148 | 1099 | 815 | 67035 | 568 | 2589 | 76 | 325 | 34317 | 48460 | XRF2 | 1 | 2022-11-27 | 14:25 | YEON | 2022-12-20 21:07
390C | U1558 | A | 5 | H | 5 | A | 380 | 38.3 | 44.333 | 44857432 | SHLF10880281 | 30 | 1.24 | 6 | 10 | 10 | 12 | Pd-Thick | 148953 | 912 | 102339 | 262 | 612 | 15619 | 195 | 4208 | 259 | 306 | 33 | 106 | 948 | 904 | 65753 | 530 | 2627 | 246 | 181 | 33246 | 48414 | XRF2 | 1 | 2022-11-27 | 14:25 | YEON | 2022-12-20 21:07
390C | U1558 | A | 5 | H | 5 | A | 400 | 38.32 | 44.353 | 44857432 | SHLF10880281 | 30 | 1.24 | 6 | 10 | 10 | 12 | Pd-Thick | 149886 | 1069 | 103357 | 280 | 620 | 16705 | 99 | 4213 | 196 | 266 | 25 | 106 | 968 | 994 | 65878 | 550 | 2900 | 134 | 276 | 34030 | 49241 | XRF2 | 1 | 2022-11-27 | 14:26 | YEON | 2022-12-20 21:07
390C | U1558 | A | 5 | H | 5 | A | 420 | 38.34 | 44.373 | 44857432 | SHLF10880281 | 30 | 1.24 | 6 | 10 | 10 | 12 | Pd-Thick | 151128 | 1063 | 103460 | 309 | 671 | 16758 | 184 | 4226 | 207 | 277 | 54 | 113 | 973 | 912 | 66791 | 483 | 2609 | 264 | 132 | 34512 | 48814 | XRF2 | 1 | 2022-11-27 | 14:26 | YEON | 2022-12-20 21:07
390C | U1558 | A | 5 | H | 5 | A | 440 | 38.36 | 44.393 | 44857432 | SHLF10880281 | 30 | 1.24 | 6 | 10 | 10 | 12 | Pd-Thick | 151756 | 1300 | 97683 | 261 | 789 | 20212 | 162 | 4070 | 241 | 401 | 59 | 124 | 1068 | 1143 | 64937 | 579 | 3113 | 196 | 131 | 34259 | 49383 | XRF2 | 1 | 2022-11-27 | 14:26 | YEON | 2022-12-20 21:07
390C | U1558 | A | 5 | H | 5 | A | 460 | 38.38 | 44.413 | 44857432 | SHLF10880281 | 30 | 1.24 | 6 | 10 | 10 | 12 | Pd-Thick | 151345 | 1279 | 97468 | 406 | 785 | 20258 | 141 | 4179 | 201 | 344 | 104 | 142 | 977 | 1174 | 64096 | 685 | 3014 | 324 | 228 | 34215 | 48605 | XRF2 | 1 | 2022-11-27 | 14:27 | YEON | 2022-12-20 21:07
390C | U1558 | A | 5 | H | 5 | A | 480 | 38.4 | 44.433 | 44857432 | SHLF10880281 | 30 | 1.24 | 6 | 10 | 10 | 12 | Pd-Thick | 150786 | 1279 | 96089 | 355 | 949 | 21450 | 164 | 4027 | 232 | 422 | 98 | 82 | 1046 | 1315 | 64373 | 588 | 2877 | 344 | 274 | 34187 | 48863 | XRF2 | 1 | 2022-11-27 | 14:27 | YEON | 2022-12-20 21:07
390C | U1558 | A | 5 | H | 5 | A | 500 | 38.42 | 44.453 | 44857432 | SHLF10880281 | 30 | 1.24 | 6 | 10 | 10 | 12 | Pd-Thick | 149476 | 1247 | 95945 | 279 | 734 | 21055 | 155 | 4078 | 261 | 442 | 72 | 111 | 968 | 1282 | 63695 | 556 | 2988 | 110 | 516 | 33763 | 47153 | XRF2 | 1 | 2022-11-27 | 14:28 | YEON | 2022-12-20 21:07
390C | U1558 | A | 5 | H | 5 | A | 520 | 38.44 | 44.473 | 44857432 | SHLF10880281 | 30 | 1.24 | 6 | 10 | 10 | 12 | Pd-Thick | 151338 | 1522 | 91962 | 372 | 758 | 23782 | 195 | 4230 | 217 | 497 | 61 | 102 | 1018 | 1442 | 63787 | 528 | 3072 | 160 | 229 | 33870 | 49112 | XRF2 | 1 | 2022-11-27 | 14:28 | YEON | 2022-12-20 21:07
390C | U1558 | A | 5 | H | 5 | A | 540 | 38.46 | 44.493 | 44857432 | SHLF10880281 | 30 | 1.24 | 6 | 10 | 10 | 12 | Pd-Thick | 154154 | 1545 | 87176 | 519 | 859 | 28507 | 289 | 4121 | 349 | 507 | 93 | 142 | 1060 | 1636 | 63958 | 771 | 3671 | 310 | 25 | 34624 | 50899 | XRF2 | 1 | 2022-11-27 | 14:28 | YEON | 2022-12-20 21:07
390C | U1558 | A | 5 | H | 5 | A | 560 | 38.48 | 44.513 | 44857432 | SHLF10880281 | 30 | 1.24 | 6 | 10 | 10 | 12 | Pd-Thick | 146580 | 1507 | 84746 | 357 | 793 | 25295 | 209 | 4061 | 252 | 486 | 65 | 129 | 1022 | 1498 | 60791 | 536 | 2926 | 28 | 325 | 33045 | 48175 | XRF2 | 1 | 2022-11-27 | 14:29 | YEON | 2022-12-20 21:07
390C | U1558 | A | 5 | H | 5 | A | 580 | 38.5 | 44.533 | 44857432 | SHLF10880281 | 30 | 1.24 | 6 | 10 | 10 | 12 | Pd-Thick | 144184 | 1476 | 80521 | 449 | 775 | 27394 | 224 | 3991 | 271 | 496 | 90 | 170 | 983 | 1573 | 59218 | 776 | 3450 | 230 | 339 | 32380 | 47734 | XRF2 | 1 | 2022-11-27 | 14:29 | YEON | 2022-12-20 21:07
390C | U1558 | A | 5 | H | 5 | A | 600 | 38.52 | 44.553 | 44857432 | SHLF10880281 | 30 | 1.24 | 6 | 10 | 10 | 12 | Pd-Thick | 144102 | 1485 | 80666 | 391 | 1132 | 26825 | 342 | 3916 | 247 | 447 | 57 | 156 | 991 | 1579 | 59230 | 687 | 3345 | 115 | 37 | 32308 | 47655 | XRF2 | 1 | 2022-11-27 | 14:29 | YEON | 2022-12-20 21:07
390C | U1558 | A | 5 | H | 5 | A | 620 | 38.54 | 44.573 | 44857432 | SHLF10880281 | 30 | 1.24 | 6 | 10 | 10 | 12 | Pd-Thick | 142974 | 1484 | 79505 | 508 | 1095 | 28056 | 280 | 4102 | 330 | 495 | 76 | 96 | 930 | 1690 | 58492 | 726 | 3376 | 50 | 218 | 32078 | 46228 | XRF2 | 1 | 2022-11-27 | 14:30 | YEON | 2022-12-20 21:07
390C | U1558 | A | 5 | H | 5 | A | 640 | 38.56 | 44.593 | 44857432 | SHLF10880281 | 30 | 1.24 | 6 | 9 | 10 | 12 | Pd-Thick | 138957 | 1440 | 77416 | 466 | 849 | 25509 | 342 | 3920 | 208 | 402 | 40 | 148 | 859 | 1653 | 56806 | 665 | 3136 | 117 | 585 | 31084 | 45707 | XRF2 | 1 | 2022-11-27 | 14:30 | YEON | 2022-12-20 21:07
390C | U1558 | A | 5 | H | 5 | A | 660 | 38.58 | 44.613 | 44857432 | SHLF10880281 | 30 | 1.24 | 6 | 9 | 10 | 12 | Pd-Thick | 135285 | 1393 | 75987 | 376 | 891 | 24845 | 254 | 3923 | 270 | 460 | 95 | 138 | 943 | 1309 | 55452 | 748 | 3261 | 302 | 362 | 31212 | 44635 | XRF2 | 1 | 2022-11-27 | 14:30 | YEON | 2022-12-20 21:07
390C | U1558 | A | 5 | H | 5 | A | 680 | 38.6 | 44.633 | 44857432 | SHLF10880281 | 30 | 1.24 | 6 | 9 | 10 | 12 | Pd-Thick | 136071 | 1403 | 76359 | 399 | 1272 | 25066 | 233 | 3913 | 252 | 458 | 73 | 165 | 978 | 1414 | 55605 | 672 | 3057 | 294 | 144 | 30934 | 45097 | XRF2 | 1 | 2022-11-27 | 14:31 | YEON | 2022-12-20 21:07
390C | U1558 | A | 5 | H | 5 | A | 700 | 38.62 | 44.653 | 44857432 | SHLF10880281 | 30 | 1.24 | 6 | 9 | 10 | 12 | Pd-Thick | 136865 | 1438 | 72764 | 467 | 853 | 27242 | 241 | 3868 | 269 | 494 | 48 | 175 | 994 | 1486 | 55463 | 891 | 3414 | 265 | 247 | 30471 | 45802 | XRF2 | 1 | 2022-11-27 | 14:31 | YEON | 2022-12-20 21:07
390C | U1558 | A | 5 | H | 5 | A | 720 | 38.64 | 44.673 | 44857432 | SHLF10880281 | 30 | 1.24 | 6 | 9 | 10 | 12 | Pd-Thick | 135904 | 1536 | 69485 | 518 | 915 | 28445 | 250 | 4013 | 330 | 474 | 52 | 162 | 949 | 1533 | 53078 | 813 | 3561 | 270 | 441 | 30691 | 45631 | XRF2 | 1 | 2022-11-27 | 14:31 | YEON | 2022-12-20 21:07
390C | U1558 | A | 5 | H | 5 | A | 740 | 38.66 | 44.693 | 44857432 | SHLF10880281 | 30 | 1.24 | 6 | 9 | 10 | 12 | Pd-Thick | 136104 | 1556 | 66436 | 507 | 937 | 30288 | 250 | 3876 | 309 | 479 | 103 | 188 | 970 | 1643 | 53110 | 668 | 3196 | 36 | 617 | 30260 | 45787 | XRF2 | 1 | 2022-11-27 | 14:32 | YEON | 2022-12-20 21:07
390C | U1558 | A | 5 | H | 5 | A | 760 | 38.68 | 44.713 | 44857432 | SHLF10880281 | 30 | 1.24 | 6 | 9 | 10 | 12 | Pd-Thick | 137750 | 1656 | 59580 | 663 | 858 | 35662 | 332 | 3873 | 307 | 561 | 76 | 186 | 1039 | 1871 | 50853 | 734 | 3769 | 152 | 16 | 31077 | 46919 | XRF2 | 1 | 2022-11-27 | 14:32 | YEON | 2022-12-20 21:07
390C | U1558 | A | 5 | H | 5 | A | 780 | 38.7 | 44.733 | 44857432 | SHLF10880281 | 30 | 1.24 | 6 | 9 | 10 | 12 | Pd-Thick | 138446 | 1779 | 52719 | 727 | 1595 | 40368 | 370 | 3867 | 376 | 604 | 90 | 201 | 1029 | 2273 | 48333 | 805 | 4081 | 255 | 453 | 30626 | 47425 | XRF2 | 1 | 2022-11-27 | 14:33 | YEON | 2022-12-20 21:07
390C | U1558 | A | 5 | H | 5 | A | 800 | 38.72 | 44.753 | 44857432 | SHLF10880281 | 30 | 1.24 | 6 | 9 | 10 | 12 | Pd-Thick | 138403 | 1668 | 56500 | 593 | 913 | 38036 | 388 | 3916 | 306 | 548 | 97 | 169 | 1057 | 2045 | 50822 | 747 | 3927 | 150 | 91 | 30616 | 46957 | XRF2 | 1 | 2022-11-27 | 14:33 | YEON | 2022-12-20 21:07
390C | U1558 | A | 5 | H | 5 | A | 820 | 38.74 | 44.773 | 44857432 | SHLF10880281 | 30 | 1.24 | 6 | 9 | 10 | 12 | Pd-Thick | 138514 | 1522 | 56185 | 637 | 999 | 37568 | 343 | 3795 | 349 | 632 | 155 | 197 | 1219 | 1920 | 48886 | 956 | 3939 | 68 | 299 | 30101 | 47355 | XRF2 | 1 | 2022-11-27 | 14:33 | YEON | 2022-12-20 21:07
390C | U1558 | A | 5 | H | 5 | A | 840 | 38.76 | 44.793 | 44857432 | SHLF10880281 | 30 | 1.24 | 6 | 9 | 10 | 12 | Pd-Thick | 135817 | 1701 | 52136 | 673 | 1121 | 38461 | 439 | 3998 | 383 | 658 | 83 | 148 | 1108 | 2064 | 47529 | 991 | 3944 | 244 | 302 | 30118 | 47298 | XRF2 | 1 | 2022-11-27 | 14:34 | YEON | 2022-12-20 21:07
390C | U1558 | A | 5 | H | 5 | A | 860 | 38.78 | 44.813 | 44857432 | SHLF10880281 | 30 | 1.24 | 6 | 9 | 10 | 12 | Pd-Thick | 132686 | 1410 | 53779 | 619 | 1205 | 34595 | 431 | 3983 | 336 | 551 | 98 | 199 | 1057 | 1888 | 47988 | 930 | 3468 | 56 | 385 | 30030 | 46159 | XRF2 | 1 | 2022-11-27 | 14:34 | YEON | 2022-12-20 21:07
390C | U1558 | A | 5 | H | 5 | A | 880 | 38.8 | 44.833 | 44857432 | SHLF10880281 | 30 | 1.24 | 6 | 9 | 10 | 12 | Pd-Thick | 136368 | 1560 | 55730 | 666 | 1515 | 37956 | 407 | 3865 | 353 | 477 | 62 | 168 | 1057 | 1930 | 50098 | 829 | 3776 | 112 | 250 | 30881 | 46225 | XRF2 | 1 | 2022-11-27 | 14:34 | YEON | 2022-12-20 21:07
390C | U1558 | A | 5 | H | 5 | A | 900 | 38.82 | 44.853 | 44857432 | SHLF10880281 | 30 | 1.24 | 6 | 9 | 10 | 12 | Pd-Thick | 137116 | 1502 | 57939 | 543 | 503 | 32907 | 317 | 3843 | 312 | 474 | 72 | 90 | 1075 | 1924 | 51878 | 817 | 3613 | 198 | 313 | 30465 | 47435 | XRF2 | 1 | 2022-11-27 | 14:35 | YEON | 2022-12-20 21:07
390C | U1558 | A | 5 | H | 5 | A | 920 | 38.84 | 44.873 | 44857432 | SHLF10880281 | 30 | 1.24 | 6 | 9 | 10 | 12 | Pd-Thick | 137369 | 1473 | 58750 | 524 | 477 | 32327 | 244 | 4005 | 282 | 530 | 82 | 145 | 1096 | 1748 | 52387 | 889 | 3695 | 423 | 118 | 31197 | 47856 | XRF2 | 1 | 2022-11-27 | 14:35 | YEON | 2022-12-20 21:07
390C | U1558 | A | 5 | H | 5 | A | 940 | 38.86 | 44.893 | 44857432 | SHLF10880281 | 30 | 1.24 | 6 | 9 | 10 | 12 | Pd-Thick | 137633 | 1461 | 56658 | 647 | 529 | 32584 | 281 | 3969 | 390 | 512 | 102 | 98 | 1154 | 1872 | 51148 | 1044 | 3947 | 198 | 363 | 30648 | 48544 | XRF2 | 1 | 2022-11-27 | 14:35 | YEON | 2022-12-20 21:07
390C | U1558 | A | 5 | H | 5 | A | 960 | 38.88 | 44.913 | 44857432 | SHLF10880281 | 30 | 1.24 | 6 | 9 | 10 | 12 | Pd-Thick | 137221 | 1556 | 53864 | 608 | 480 | 35260 | 340 | 3843 | 348 | 564 | 16 | 126 | 1064 | 2037 | 50885 | 1092 | 3722 | 84 | 214 | 30090 | 48282 | XRF2 | 1 | 2022-11-27 | 14:36 | YEON | 2022-12-20 21:07
390C | U1558 | A | 5 | H | 5 | A | 980 | 38.9 | 44.933 | 44857432 | SHLF10880281 | 30 | 1.24 | 6 | 9 | 10 | 12 | Pd-Thick | 139612 | 1539 | 58818 | 534 | 418 | 34006 | 317 | 3971 | 352 | 583 | 144 | 136 | 1227 | 1756 | 53549 | 1028 | 3640 | 282 | 521 | 31140 | 48489 | XRF2 | 1 | 2022-11-27 | 14:36 | YEON | 2022-12-20 21:07
390C | U1558 | A | 5 | H | 5 | A | 1000 | 38.92 | 44.953 | 44857432 | SHLF10880281 | 30 | 1.24 | 6 | 10 | 10 | 12 | Pd-Thick | 142871 | 1543 | 62615 | 555 | 387 | 36038 | 286 | 4069 | 401 | 588 | 126 | 71 | 1165 | 1793 | 56541 | 876 | 3953 | 57 | 452 | 32218 | 49089 | XRF2 | 1 | 2022-11-27 | 14:36 | YEON | 2022-12-20 21:07
390C | U1558 | A | 5 | H | 5 | A | 1020 | 38.94 | 44.973 | 44857432 | SHLF10880281 | 30 | 1.24 | 6 | 10 | 10 | 12 | Pd-Thick | 145205 | 1518 | 71986 | 482 | 770 | 30656 | 276 | 3887 | 312 | 523 | 62 | 105 | 1123 | 1704 | 61060 | 740 | 3418 | 175 | 122 | 32431 | 49356 | XRF2 | 1 | 2022-11-27 | 14:37 | YEON | 2022-12-20 21:07
390C | U1558 | A | 5 | H | 6 | A | 40 | 38.99 | 45.023 | 44857442 | SHLF10880311 | 30 | 1.24 | 6 | 10 | 10 | 12 | Pd-Thick | 149519 | 1357 | 77572 | 426 | 1239 | 27485 | 342 | 4214 | 368 | 501 | 108 | 179 | 1017 | 1567 | 63566 | 814 | 3981 | 173 | 314 | 33770 | 49455 | XRF2 | 1 | 2022-11-27 | 15:18 | YEON | 2022-12-20 21:07
390C | U1558 | A | 5 | H | 6 | A | 60 | 39.01 | 45.043 | 44857442 | SHLF10880311 | 30 | 1.24 | 6 | 10 | 10 | 12 | Pd-Thick | 150631 | 1342 | 84370 | 467 | 908 | 25163 | 222 | 4130 | 253 | 445 | 50 | 168 | 1178 | 1451 | 65801 | 930 | 3280 | 237 | 202 | 33174 | 49110 | XRF2 | 1 | 2022-11-27 | 15:18 | YEON | 2022-12-20 21:07
390C | U1558 | A | 5 | H | 6 | A | 80 | 39.03 | 45.063 | 44857442 | SHLF10880311 | 30 | 1.24 | 6 | 10 | 10 | 12 | Pd-Thick | 150817 | 1316 | 85203 | 393 | 1400 | 24907 | 218 | 4256 | 256 | 471 | 85 | 156 | 1119 | 1359 | 65174 | 584 | 2986 | 21 | 353 | 33663 | 50718 | XRF2 | 1 | 2022-11-27 | 15:19 | YEON | 2022-12-20 21:07
390C | U1558 | A | 5 | H | 6 | A | 100 | 39.05 | 45.083 | 44857442 | SHLF10880311 | 30 | 1.24 | 6 | 10 | 10 | 12 | Pd-Thick | 150751 | 1355 | 84663 | 385 | 1299 | 24826 | 260 | 4111 | 273 | 450 | 78 | 178 | 1180 | 1431 | 64597 | 865 | 3229 | 279 | 298 | 33620 | 49617 | XRF2 | 1 | 2022-11-27 | 15:19 | YEON | 2022-12-20 21:07
390C | U1558 | A | 5 | H | 6 | A | 120 | 39.07 | 45.103 | 44857442 | SHLF10880311 | 30 | 1.24 | 6 | 10 | 10 | 12 | Pd-Thick | 150337 | 1237 | 93565 | 337 | 968 | 20230 | 125 | 4131 | 278 | 437 | 64 | 168 | 1073 | 1148 | 67371 | 615 | 2832 | 257 | 110 | 34343 | 48388 | XRF2 | 1 | 2022-11-27 | 15:20 | YEON | 2022-12-20 21:07
390C | U1558 | A | 5 | H | 6 | A | 140 | 39.09 | 45.123 | 44857442 | SHLF10880311 | 30 | 1.24 | 6 | 10 | 10 | 12 | Pd-Thick | 149601 | 1228 | 87259 | 322 | 798 | 23109 | 191 | 4193 | 275 | 479 | 99 | 121 | 1077 | 1164 | 65345 | 746 | 2811 | 356 | 332 | 33678 | 48275 | XRF2 | 1 | 2022-11-27 | 15:20 | YEON | 2022-12-20 21:07
390C | U1558 | A | 5 | H | 6 | A | 160 | 39.11 | 45.143 | 44857442 | SHLF10880311 | 30 | 1.24 | 6 | 10 | 10 | 12 | Pd-Thick | 147138 | 1146 | 89621 | 314 | 760 | 20387 | 174 | 4126 | 239 | 425 | 106 | 141 | 1090 | 1165 | 64784 | 529 | 2975 | 226 | 116 | 33169 | 47861 | XRF2 | 1 | 2022-11-27 | 15:20 | YEON | 2022-12-20 21:07
390C | U1558 | A | 5 | H | 6 | A | 180 | 39.13 | 45.163 | 44857442 | SHLF10880311 | 30 | 1.24 | 6 | 10 | 10 | 12 | Pd-Thick | 143989 | 1132 | 86873 | 304 | 727 | 20029 | 272 | 4178 | 223 | 431 | 104 | 67 | 985 | 1086 | 63069 | 494 | 2997 | 184 | 31 | 32094 | 48218 | XRF2 | 1 | 2022-11-27 | 15:21 | YEON | 2022-12-20 21:07
390C | U1558 | A | 5 | H | 6 | A | 200 | 39.15 | 45.183 | 44857442 | SHLF10880311 | 30 | 1.24 | 6 | 10 | 10 | 12 | Pd-Thick | 144549 | 1081 | 85946 | 278 | 625 | 20730 | 188 | 4056 | 231 | 348 | 43 | 102 | 1072 | 1090 | 63764 | 491 | 3069 | 238 | 133 | 32156 | 48255 | XRF2 | 1 | 2022-11-27 | 15:21 | YEON | 2022-12-20 21:07
390C | U1558 | A | 5 | H | 6 | A | 220 | 39.17 | 45.203 | 44857442 | SHLF10880311 | 30 | 1.24 | 6 | 10 | 10 | 12 | Pd-Thick | 147973 | 1304 | 84562 | 389 | 567 | 22921 | 187 | 4117 | 206 | 439 | 65 | 116 | 1058 | 1295 | 63089 | 660 | 3291 | 304 | 438 | 32546 | 49313 | XRF2 | 1 | 2022-11-27 | 15:21 | YEON | 2022-12-20 21:07
390C | U1558 | A | 5 | H | 6 | A | 240 | 39.19 | 45.223 | 44857442 | SHLF10880311 | 30 | 1.24 | 6 | 10 | 10 | 12 | Pd-Thick | 148738 | 1173 | 89801 | 363 | 767 | 20520 | 214 | 4122 | 291 | 434 | 59 | 128 | 961 | 1112 | 66034 | 567 | 3073 | 322 | 188 | 33560 | 47961 | XRF2 | 1 | 2022-11-27 | 15:22 | YEON | 2022-12-20 21:07
390C | U1558 | A | 5 | H | 6 | A | 260 | 39.21 | 45.243 | 44857442 | SHLF10880311 | 30 | 1.24 | 6 | 10 | 10 | 12 | Pd-Thick | 151726 | 1198 | 91590 | 322 | 612 | 21837 | 228 | 4072 | 250 | 473 | 129 | 136 | 1030 | 1197 | 67401 | 515 | 3299 | 241 | 289 | 34233 | 49672 | XRF2 | 1 | 2022-11-27 | 15:22 | YEON | 2022-12-20 21:07
390C | U1558 | A | 5 | H | 6 | A | 280 | 39.23 | 45.263 | 44857442 | SHLF10880311 | 30 | 1.24 | 6 | 10 | 10 | 12 | Pd-Thick | 152467 | 1357 | 90885 | 401 | 753 | 22237 | 267 | 4250 | 262 | 484 | 113 | 203 | 1145 | 1266 | 67181 | 666 | 3207 | 292 | 76 | 33926 | 49171 | XRF2 | 1 | 2022-11-27 | 15:23 | YEON | 2022-12-20 21:07
390C | U1558 | A | 5 | H | 6 | A | 300 | 39.25 | 45.283 | 44857442 | SHLF10880311 | 30 | 1.24 | 6 | 10 | 10 | 12 | Pd-Thick | 150546 | 1278 | 89857 | 350 | 765 | 21829 | 170 | 4120 | 182 | 429 | 57 | 141 | 1030 | 1242 | 66681 | 681 | 3054 | 56 | 395 | 34021 | 50788 | XRF2 | 1 | 2022-11-27 | 15:23 | YEON | 2022-12-20 21:07
390C | U1558 | A | 5 | H | 6 | A | 320 | 39.27 | 45.303 | 44857442 | SHLF10880311 | 30 | 1.24 | 6 | 10 | 10 | 12 | Pd-Thick | 149570 | 1203 | 89234 | 384 | 904 | 21461 | 188 | 4237 | 299 | 431 | 71 | 137 | 957 | 1216 | 65562 | 644 | 2831 | 386 | 180 | 33539 | 48951 | XRF2 | 1 | 2022-11-27 | 15:23 | YEON | 2022-12-20 21:07
390C | U1558 | A | 5 | H | 6 | A | 340 | 39.29 | 45.323 | 44857442 | SHLF10880311 | 30 | 1.24 | 6 | 10 | 10 | 12 | Pd-Thick | 147992 | 1197 | 89651 | 269 | 693 | 21285 | 171 | 4093 | 255 | 392 | 52 | 135 | 1030 | 1254 | 65068 | 718 | 2991 | 120 | 261 | 32569 | 47156 | XRF2 | 1 | 2022-11-27 | 15:24 | YEON | 2022-12-20 21:07
390C | U1558 | A | 5 | H | 6 | A | 360 | 39.31 | 45.343 | 44857442 | SHLF10880311 | 30 | 1.24 | 6 | 10 | 10 | 12 | Pd-Thick | 147118 | 1089 | 89371 | 347 | 652 | 20467 | 259 | 4148 | 254 | 387 | 61 | 112 | 1033 | 1129 | 65378 | 688 | 2766 | 131 | 319 | 32652 | 47775 | XRF2 | 1 | 2022-11-27 | 15:24 | YEON | 2022-12-20 21:07
390C | U1558 | A | 5 | H | 6 | A | 380 | 39.33 | 45.363 | 44857442 | SHLF10880311 | 30 | 1.24 | 6 | 10 | 10 | 12 | Pd-Thick | 148594 | 1292 | 89069 | 348 | 876 | 20774 | 209 | 4038 | 258 | 401 | 122 | 126 | 1067 | 1216 | 65674 | 628 | 3080 | 103 | 315 | 33295 | 48955 | XRF2 | 1 | 2022-11-27 | 15:24 | YEON | 2022-12-20 21:07
390C | U1558 | A | 5 | H | 6 | A | 400 | 39.35 | 45.383 | 44857442 | SHLF10880311 | 30 | 1.24 | 6 | 10 | 10 | 12 | Pd-Thick | 149616 | 1188 | 90299 | 292 | 715 | 21080 | 199 | 4044 | 212 | 391 | 92 | 139 | 1018 | 1116 | 66164 | 660 | 3118 | 12 | 277 | 33721 | 49499 | XRF2 | 1 | 2022-11-27 | 15:25 | YEON | 2022-12-20 21:07
390C | U1558 | A | 5 | H | 6 | A | 420 | 39.37 | 45.403 | 44857442 | SHLF10880311 | 30 | 1.24 | 6 | 10 | 10 | 12 | Pd-Thick | 150257 | 1118 | 89608 | 365 | 921 | 21083 | 137 | 4123 | 259 | 404 | 42 | 159 | 973 | 1133 | 66629 | 768 | 2993 | 168 | 188 | 33749 | 48992 | XRF2 | 1 | 2022-11-27 | 15:25 | YEON | 2022-12-20 21:07
390C | U1558 | A | 5 | H | 6 | A | 440 | 39.39 | 45.423 | 44857442 | SHLF10880311 | 30 | 1.24 | 6 | 10 | 10 | 12 | Pd-Thick | 150070 | 1193 | 90007 | 379 | 693 | 20770 | 188 | 4156 | 278 | 427 | 91 | 129 | 1108 | 1195 | 66511 | 626 | 3150 | 592 | 43 | 33325 | 49369 | XRF2 | 1 | 2022-11-27 | 15:25 | YEON | 2022-12-20 21:07
390C | U1558 | A | 5 | H | 6 | A | 460 | 39.41 | 45.443 | 44857442 | SHLF10880311 | 30 | 1.24 | 6 | 10 | 10 | 12 | Pd-Thick | 150528 | 1191 | 89656 | 340 | 857 | 21617 | 259 | 4098 | 264 | 484 | 118 | 109 | 1051 | 1241 | 66153 | 685 | 3052 | 237 | 433 | 33456 | 49621 | XRF2 | 1 | 2022-11-27 | 15:26 | YEON | 2022-12-20 21:07
390C | U1558 | A | 5 | H | 6 | A | 480 | 39.43 | 45.463 | 44857442 | SHLF10880311 | 30 | 1.24 | 6 | 10 | 10 | 12 | Pd-Thick | 150611 | 1074 | 90457 | 276 | 875 | 21193 | 267 | 4073 | 296 | 375 | 47 | 121 | 1069 | 1202 | 66934 | 646 | 3230 | 297 | 70 | 33498 | 48620 | XRF2 | 1 | 2022-11-27 | 15:26 | YEON | 2022-12-20 21:07
390C | U1558 | A | 5 | H | 6 | A | 490 | 39.44 | 45.473 | 44857442 | SHLF10880311 | 30 | 1.24 | 6 | 10 | 10 | 12 | Pd-Thick | 149816 | 1161 | 91194 | 311 | 775 | 20549 | 264 | 4105 | 204 | 364 | 33 | 128 | 1056 | 1255 | 65890 | 579 | 3224 | 249 | 62 | 33122 | 48900 | XRF2 | 1 | 2022-11-27 | 15:27 | YEON | 2022-12-20 21:07
390C | U1558 | A | 5 | H | 6 | A | 505 | 39.455 | 45.488 | 44857442 | SHLF10880311 | 30 | 1.24 | 6 | 10 | 10 | 12 | Pd-Thick | 147171 | 1172 | 88768 | 361 | 711 | 20233 | 144 | 4059 | 215 | 367 | 79 | 120 | 1136 | 1060 | 63965 | 700 | 3145 | 89 | 359 | 33643 | 49095 | XRF2 | 1 | 2022-11-27 | 15:27 | YEON | 2022-12-20 21:07
390C | U1558 | A | 5 | H | 6 | A | 520 | 39.47 | 45.503 | 44857442 | SHLF10880311 | 30 | 1.24 | 6 | 10 | 10 | 12 | Pd-Thick | 147130 | 1146 | 88649 | 323 | 1239 | 19966 | 196 | 4072 | 309 | 415 | 36 | 152 | 1056 | 1073 | 64487 | 561 | 2830 | 298 | 270 | 32856 | 48323 | XRF2 | 1 | 2022-11-27 | 15:27 | YEON | 2022-12-20 21:07
390C | U1558 | A | 5 | H | 6 | A | 540 | 39.49 | 45.523 | 44857442 | SHLF10880311 | 30 | 1.24 | 6 | 10 | 10 | 12 | Pd-Thick | 146278 | 1116 | 87434 | 253 | 1914 | 19459 | 227 | 4132 | 246 | 424 | 63 | 123 | 1126 | 1021 | 63737 | 603 | 2829 | 89 | 221 | 32580 | 48655 | XRF2 | 1 | 2022-11-27 | 15:28 | YEON | 2022-12-20 21:07
390C | U1558 | A | 5 | H | 6 | A | 560 | 39.51 | 45.543 | 44857442 | SHLF10880311 | 30 | 1.24 | 6 | 10 | 10 | 12 | Pd-Thick | 147842 | 1039 | 90084 | 292 | 1019 | 19653 | 129 | 4080 | 264 | 414 | 81 | 177 | 1098 | 1067 | 65094 | 722 | 2885 | 67 | 224 | 33682 | 48204 | XRF2 | 1 | 2022-11-27 | 15:28 | YEON | 2022-12-20 21:07
390C | U1558 | A | 5 | H | 6 | A | 580 | 39.53 | 45.563 | 44857442 | SHLF10880311 | 30 | 1.24 | 6 | 10 | 10 | 12 | Pd-Thick | 149994 | 1140 | 91585 | 294 | 1112 | 19566 | 170 | 4182 | 266 | 381 | 79 | 122 | 1142 | 1138 | 66037 | 591 | 2537 | 39 | 544 | 33963 | 48769 | XRF2 | 1 | 2022-11-27 | 15:28 | YEON | 2022-12-20 21:07
390C | U1558 | A | 5 | H | 6 | A | 600 | 39.55 | 45.583 | 44857442 | SHLF10880311 | 30 | 1.24 | 6 | 10 | 10 | 12 | Pd-Thick | 149667 | 1183 | 91591 | 296 | 1177 | 19489 | 198 | 4371 | 268 | 447 | 73 | 148 | 1045 | 1248 | 65041 | 689 | 3038 | 308 | 390 | 33559 | 49726 | XRF2 | 1 | 2022-11-27 | 15:29 | YEON | 2022-12-20 21:07
390C | U1558 | A | 5 | H | 6 | A | 620 | 39.57 | 45.603 | 44857442 | SHLF10880311 | 30 | 1.24 | 6 | 10 | 10 | 12 | Pd-Thick | 148355 | 1132 | 89426 | 355 | 751 | 20042 | 255 | 4038 | 233 | 391 | 73 | 93 | 1037 | 1086 | 65279 | 630 | 3135 | 77 | 115 | 33171 | 48852 | XRF2 | 1 | 2022-11-27 | 15:29 | YEON | 2022-12-20 21:07
390C | U1558 | A | 5 | H | 6 | A | 640 | 39.59 | 45.623 | 44857442 | SHLF10880311 | 30 | 1.24 | 6 | 10 | 10 | 12 | Pd-Thick | 146696 | 1088 | 87956 | 344 | 806 | 19881 | 175 | 4109 | 315 | 424 | 48 | 91 | 1056 | 1108 | 63793 | 722 | 2681 | 86 | 162 | 33005 | 48668 | XRF2 | 1 | 2022-11-27 | 15:29 | YEON | 2022-12-20 21:07
390C | U1558 | A | 5 | H | 6 | A | 660 | 39.61 | 45.643 | 44857442 | SHLF10880311 | 30 | 1.24 | 6 | 10 | 10 | 12 | Pd-Thick | 144968 | 1093 | 87171 | 303 | 735 | 19101 | 148 | 4074 | 233 | 439 | 21 | 143 | 1090 | 1117 | 62393 | 561 | 2858 | 269 | 350 | 32253 | 47826 | XRF2 | 1 | 2022-11-27 | 15:30 | YEON | 2022-12-20 21:07
390C | U1558 | A | 5 | H | 6 | A | 680 | 39.63 | 45.663 | 44857442 | SHLF10880311 | 30 | 1.24 | 6 | 10 | 10 | 12 | Pd-Thick | 150961 | 1090 | 91598 | 348 | 670 | 20480 | 219 | 4105 | 263 | 430 | 51 | 155 | 1151 | 1112 | 66635 | 415 | 2677 | 294 | 94 | 33754 | 49612 | XRF2 | 1 | 2022-11-27 | 15:30 | YEON | 2022-12-20 21:07
393 | U1558 | F | 5 | H | 5 | A | 160 | 32.14 | 45.236 | 44858522 | SHLF11603361 | 30 | 1.24 | 6 | 10 | 10 | 12 | Pd-Thick | 147709 | 1002 | 86408 | 365 | 907 | 20214 | 212 | 4145 | 290 | 443 | 68 | 105 | 1131 | 1040 | 62924 | 455 | 2723 | 143 | 275 | 33231 | 48943 | XRF2 | 1 | 2022-12-02 | 12:57 | YEON | 2022-12-20 21:23
393 | U1558 | F | 5 | H | 5 | A | 180 | 32.16 | 45.256 | 44858522 | SHLF11603361 | 30 | 1.24 | 6 | 10 | 10 | 12 | Pd-Thick | 147687 | 1201 | 83456 | 339 | 1068 | 21968 | 218 | 4086 | 246 | 450 | 63 | 191 | 1141 | 1147 | 62505 | 558 | 2865 | 296 | 399 | 33085 | 48311 | XRF2 | 1 | 2022-12-02 | 12:57 | YEON | 2022-12-20 21:23
393 | U1558 | F | 5 | H | 5 | A | 200 | 32.18 | 45.276 | 44858522 | SHLF11603361 | 30 | 1.24 | 6 | 10 | 10 | 12 | Pd-Thick | 148008 | 1184 | 82063 | 352 | 977 | 23281 | 233 | 4129 | 259 | 438 | 74 | 97 | 1083 | 1330 | 62224 | 754 | 2973 | 343 | 185 | 32987 | 50432 | XRF2 | 1 | 2022-12-02 | 12:58 | YEON | 2022-12-20 21:23
393 | U1558 | F | 5 | H | 5 | A | 220 | 32.2 | 45.296 | 44858522 | SHLF11603361 | 30 | 1.24 | 6 | 10 | 10 | 12 | Pd-Thick | 149308 | 1249 | 81975 | 373 | 1059 | 24101 | 183 | 4012 | 183 | 403 | 68 | 143 | 1101 | 1274 | 63042 | 757 | 3233 | 48 | 206 | 33074 | 49994 | XRF2 | 1 | 2022-12-02 | 12:58 | YEON | 2022-12-20 21:23
393 | U1558 | F | 5 | H | 5 | A | 240 | 32.22 | 45.316 | 44858522 | SHLF11603361 | 30 | 1.24 | 6 | 10 | 10 | 12 | Pd-Thick | 149935 | 1241 | 84651 | 344 | 925 | 23070 | 217 | 4088 | 293 | 461 | 56 | 157 | 1149 | 1302 | 63830 | 647 | 3095 | 155 | 209 | 33322 | 50056 | XRF2 | 1 | 2022-12-02 | 12:58 | YEON | 2022-12-20 21:23
393 | U1558 | F | 5 | H | 5 | A | 260 | 32.24 | 45.336 | 44858522 | SHLF11603361 | 30 | 1.24 | 6 | 10 | 10 | 12 | Pd-Thick | 149211 | 1290 | 84930 | 364 | 1096 | 22375 | 241 | 4245 | 304 | 525 | 97 | 140 | 1187 | 1289 | 63992 | 646 | 3437 | 90 | -26 | 33607 | 48991 | XRF2 | 1 | 2022-12-02 | 12:59 | YEON | 2022-12-20 21:23
393 | U1558 | F | 5 | H | 5 | A | 280 | 32.26 | 45.356 | 44858522 | SHLF11603361 | 30 | 1.24 | 6 | 10 | 10 | 12 | Pd-Thick | 149644 | 1161 | 86210 | 361 | 873 | 22886 | 287 | 4004 | 260 | 442 | 70 | 125 | 1143 | 1130 | 64283 | 589 | 3256 | 186 | 42 | 32965 | 48965 | XRF2 | 1 | 2022-12-02 | 12:59 | YEON | 2022-12-20 21:23
393 | U1558 | F | 5 | H | 5 | A | 300 | 32.28 | 45.376 | 44858522 | SHLF11603361 | 30 | 1.24 | 6 | 10 | 10 | 12 | Pd-Thick | 150695 | 1209 | 83867 | 395 | 1280 | 23645 | 219 | 3965 | 305 | 462 | 51 | 131 | 1085 | 1390 | 65475 | 588 | 3262 | 234 | 271 | 33886 | 48734 | XRF2 | 1 | 2022-12-02 | 12:59 | YEON | 2022-12-20 21:23
393 | U1558 | F | 5 | H | 5 | A | 330 | 32.31 | 45.406 | 44858522 | SHLF11603361 | 30 | 1.24 | 6 | 10 | 10 | 12 | Pd-Thick | 150666 | 1269 | 85841 | 376 | 503 | 22467 | 193 | 3926 | 249 | 454 | 63 | 136 | 1130 | 1227 | 65841 | 538 | 3341 | 102 | 100 | 33011 | 50015 | XRF2 | 1 | 2022-12-02 | 13:00 | YEON | 2022-12-20 21:23
393 | U1558 | F | 5 | H | 5 | A | 340 | 32.32 | 45.416 | 44858522 | SHLF11603361 | 30 | 1.24 | 6 | 10 | 10 | 12 | Pd-Thick | 150883 | 1160 | 86509 | 390 | 418 | 22269 | 203 | 4012 | 256 | 432 | 64 | 84 | 1169 | 1374 | 66132 | 625 | 3077 | 291 | 185 | 33703 | 49848 | XRF2 | 1 | 2022-12-02 | 13:00 | YEON | 2022-12-20 21:23
393 | U1558 | F | 5 | H | 5 | A | 360 | 32.34 | 45.436 | 44858522 | SHLF11603361 | 30 | 1.24 | 6 | 10 | 10 | 12 | Pd-Thick | 150117 | 1283 | 85370 | 374 | 260 | 22277 | 220 | 4041 | 204 | 513 | 126 | 83 | 1118 | 1289 | 65577 | 555 | 3020 | 90 | 172 | 32902 | 49997 | XRF2 | 1 | 2022-12-02 | 13:00 | YEON | 2022-12-20 21:23
393 | U1558 | F | 5 | H | 5 | A | 380 | 32.36 | 45.456 | 44858522 | SHLF11603361 | 30 | 1.24 | 6 | 10 | 10 | 12 | Pd-Thick | 150477 | 1067 | 85598 | 318 | 1423 | 22060 | 211 | 4242 | 236 | 445 | 67 | 125 | 1072 | 1193 | 65473 | 748 | 3101 | 438 | 273 | 33494 | 49940 | XRF2 | 1 | 2022-12-02 | 13:01 | YEON | 2022-12-20 21:23
393 | U1558 | F | 5 | H | 5 | A | 400 | 32.38 | 45.476 | 44858522 | SHLF11603361 | 30 | 1.24 | 6 | 10 | 10 | 12 | Pd-Thick | 150533 | 1095 | 85899 | 305 | 1045 | 21489 | 245 | 4151 | 317 | 462 | 65 | 94 | 1078 | 1161 | 66067 | 608 | 2930 | 186 | 130 | 33370 | 49586 | XRF2 | 1 | 2022-12-02 | 13:01 | YEON | 2022-12-20 21:23
393 | U1558 | F | 5 | H | 5 | A | 420 | 32.4 | 45.496 | 44858522 | SHLF11603361 | 30 | 1.24 | 6 | 10 | 10 | 12 | Pd-Thick | 149681 | 1139 | 85619 | 318 | 826 | 21684 | 259 | 4167 | 290 | 502 | 103 | 154 | 1176 | 1183 | 64823 | 554 | 3302 | 82 | 84 | 33524 | 49553 | XRF2 | 1 | 2022-12-02 | 13:01 | YEON | 2022-12-20 21:23
393 | U1558 | F | 5 | H | 5 | A | 440 | 32.42 | 45.516 | 44858522 | SHLF11603361 | 30 | 1.24 | 6 | 10 | 10 | 12 | Pd-Thick | 149737 | 1111 | 84353 | 418 | 926 | 22404 | 186 | 4159 | 266 | 482 | 65 | 156 | 1197 | 1216 | 64367 | 606 | 3506 | 506 | 488 | 33481 | 49588 | XRF2 | 1 | 2022-12-02 | 13:02 | YEON | 2022-12-20 21:23
393 | U1558 | F | 5 | H | 5 | A | 460 | 32.44 | 45.536 | 44858522 | SHLF11603361 | 30 | 1.24 | 6 | 10 | 10 | 12 | Pd-Thick | 150350 | 1326 | 87346 | 392 | 973 | 21848 | 201 | 4130 | 229 | 449 | 49 | 141 | 1070 | 1174 | 65841 | 702 | 3217 | 88 | 191 | 33593 | 49403 | XRF2 | 1 | 2022-12-02 | 13:02 | YEON | 2022-12-20 21:23
393 | U1558 | F | 5 | H | 5 | A | 480 | 32.46 | 45.556 | 44858522 | SHLF11603361 | 30 | 1.24 | 6 | 10 | 10 | 12 | Pd-Thick | 151534 | 1327 | 84979 | 451 | 902 | 23424 | 253 | 4067 | 246 | 461 | 99 | 139 | 1112 | 1299 | 66491 | 558 | 3275 | 390 | 509 | 33849 | 49583 | XRF2 | 1 | 2022-12-02 | 13:02 | YEON | 2022-12-20 21:23
393 | U1558 | F | 5 | H | 5 | A | 510 | 32.49 | 45.586 | 44858522 | SHLF11603361 | 30 | 1.24 | 6 | 10 | 10 | 12 | Pd-Thick | 150964 | 1175 | 84433 | 450 | 791 | 23334 | 233 | 4011 | 224 | 436 | 52 | 122 | 1158 | 1324 | 65318 | 385 | 3152 | 371 | 392 | 33721 | 50469 | XRF2 | 1 | 2022-12-02 | 13:03 | YEON | 2022-12-20 21:23
393 | U1558 | F | 5 | H | 5 | A | 520 | 32.5 | 45.596 | 44858522 | SHLF11603361 | 30 | 1.24 | 6 | 10 | 10 | 12 | Pd-Thick | 151140 | 1169 | 83912 | 388 | 876 | 23394 | 210 | 3951 | 248 | 518 | 73 | 156 | 1170 | 1429 | 65534 | 762 | 3449 | 255 | 94 | 34073 | 50279 | XRF2 | 1 | 2022-12-02 | 13:03 | YEON | 2022-12-20 21:23
393 | U1558 | F | 5 | H | 5 | A | 540 | 32.52 | 45.616 | 44858522 | SHLF11603361 | 30 | 1.24 | 6 | 10 | 10 | 12 | Pd-Thick | 153268 | 1310 | 83776 | 380 | 989 | 24711 | 267 | 4056 | 246 | 425 | 92 | 193 | 1125 | 1487 | 67110 | 636 | 3406 | 111 | 390 | 34036 | 50349 | XRF2 | 1 | 2022-12-02 | 13:03 | YEON | 2022-12-20 21:23
393 | U1558 | F | 5 | H | 5 | A | 560 | 32.54 | 45.636 | 44858522 | SHLF11603361 | 30 | 1.24 | 6 | 10 | 10 | 12 | Pd-Thick | 154327 | 1378 | 81867 | 441 | 1016 | 25985 | 315 | 4176 | 239 | 491 | 47 | 161 | 1147 | 1508 | 68496 | 740 | 3340 | 175 | 412 | 33843 | 50186 | XRF2 | 1 | 2022-12-02 | 13:04 | YEON | 2022-12-20 21:23
393 | U1558 | F | 5 | H | 5 | A | 580 | 32.56 | 45.656 | 44858522 | SHLF11603361 | 30 | 1.24 | 6 | 10 | 10 | 12 | Pd-Thick | 153872 | 1261 | 84460 | 402 | 950 | 24321 | 248 | 4176 | 292 | 433 | 71 | 153 | 1172 | 1299 | 67682 | 503 | 3892 | 116 | 247 | 34017 | 51357 | XRF2 | 1 | 2022-12-02 | 13:04 | YEON | 2022-12-20 21:23
393 | U1558 | F | 5 | H | 5 | A | 600 | 32.58 | 45.676 | 44858522 | SHLF11603361 | 30 | 1.24 | 6 | 10 | 10 | 12 | Pd-Thick | 153437 | 1315 | 84754 | 403 | 1294 | 23826 | 247 | 4140 | 226 | 460 | 81 | 125 | 1173 | 1273 | 67318 | 617 | 3141 | 243 | 308 | 33781 | 50729 | XRF2 | 1 | 2022-12-02 | 13:04 | YEON | 2022-12-20 21:23
393 | U1558 | F | 5 | H | 5 | A | 620 | 32.6 | 45.696 | 44858522 | SHLF11603361 | 30 | 1.24 | 6 | 10 | 10 | 12 | Pd-Thick | 153751 | 1364 | 84619 | 354 | 1043 | 23890 | 212 | 4083 | 313 | 462 | 95 | 116 | 1203 | 1230 | 67626 | 577 | 3307 | 118 | 289 | 33107 | 51052 | XRF2 | 1 | 2022-12-02 | 13:05 | YEON | 2022-12-20 21:23
393 | U1558 | F | 5 | H | 5 | A | 640 | 32.62 | 45.716 | 44858522 | SHLF11603361 | 30 | 1.24 | 6 | 10 | 10 | 12 | Pd-Thick | 154294 | 1264 | 84770 | 387 | 1238 | 23948 | 186 | 4123 | 299 | 495 | 68 | 124 | 1197 | 1291 | 68261 | 690 | 3175 | 189 | 329 | 34125 | 51648 | XRF2 | 1 | 2022-12-02 | 13:05 | YEON | 2022-12-20 21:23
393 | U1558 | F | 5 | H | 5 | A | 660 | 32.64 | 45.736 | 44858522 | SHLF11603361 | 30 | 1.24 | 6 | 10 | 10 | 12 | Pd-Thick | 154678 | 1186 | 88201 | 402 | 1122 | 23277 | 203 | 3918 | 273 | 424 | 32 | 146 | 1197 | 1359 | 69566 | 466 | 3195 | 168 | -22 | 34057 | 51997 | XRF2 | 1 | 2022-12-02 | 13:05 | YEON | 2022-12-20 21:23
393 | U1558 | F | 5 | H | 5 | A | 680 | 32.66 | 45.756 | 44858522 | SHLF11603361 | 30 | 1.24 | 6 | 10 | 10 | 12 | Pd-Thick | 154296 | 1241 | 87916 | 425 | 688 | 23944 | 168 | 4134 | 287 | 453 | 86 | 131 | 1169 | 1322 | 69831 | 753 | 3171 | 314 | 319 | 34084 | 51134 | XRF2 | 1 | 2022-12-02 | 13:06 | YEON | 2022-12-20 21:23
393 | U1558 | F | 5 | H | 5 | A | 705 | 32.685 | 45.781 | 44858522 | SHLF11603361 | 30 | 1.24 | 6 | 10 | 10 | 12 | Pd-Thick | 155044 | 1232 | 87756 | 356 | 972 | 23581 | 224 | 4189 | 267 | 457 | 62 | 136 | 1203 | 1364 | 69581 | 731 | 3162 | 255 | 37 | 33711 | 50847 | XRF2 | 1 | 2022-12-02 | 13:06 | YEON | 2022-12-20 21:23
393 | U1558 | F | 5 | H | 5 | A | 720 | 32.7 | 45.796 | 44858522 | SHLF11603361 | 30 | 1.24 | 6 | 10 | 10 | 12 | Pd-Thick | 155285 | 1213 | 88933 | 331 | 991 | 22622 | 217 | 4222 | 281 | 422 | 68 | 159 | 1193 | 1270 | 68194 | 667 | 3001 | 148 | 138 | 33894 | 51996 | XRF2 | 1 | 2022-12-02 | 13:06 | YEON | 2022-12-20 21:23
393 | U1558 | F | 5 | H | 5 | A | 740 | 32.72 | 45.816 | 44858522 | SHLF11603361 | 30 | 1.24 | 6 | 10 | 10 | 12 | Pd-Thick | 152906 | 1200 | 88252 | 322 | 994 | 21694 | 200 | 4200 | 216 | 379 | 60 | 112 | 1211 | 1180 | 66802 | 1034 | 3299 | 125 | 407 | 34403 | 51695 | XRF2 | 1 | 2022-12-02 | 13:07 | YEON | 2022-12-20 21:23
393 | U1558 | F | 5 | H | 5 | A | 760 | 32.74 | 45.836 | 44858522 | SHLF11603361 | 30 | 1.24 | 6 | 10 | 10 | 12 | Pd-Thick | 154186 | 1117 | 89631 | 333 | 922 | 21803 | 225 | 4157 | 229 | 401 | 122 | 102 | 1224 | 1220 | 67845 | 823 | 3012 | 235 | 223 | 33781 | 51961 | XRF2 | 1 | 2022-12-02 | 13:07 | YEON | 2022-12-20 21:23
393 | U1558 | F | 5 | H | 5 | A | 780 | 32.76 | 45.856 | 44858522 | SHLF11603361 | 30 | 1.24 | 6 | 10 | 10 | 12 | Pd-Thick | 153666 | 1206 | 90085 | 312 | 945 | 21593 | 171 | 4096 | 220 | 439 | 91 | 114 | 1202 | 1106 | 67526 | 672 | 3054 | 85 | 261 | 33899 | 51163 | XRF2 | 1 | 2022-12-02 | 13:07 | YEON | 2022-12-20 21:23
393 | U1558 | F | 5 | H | 5 | A | 800 | 32.78 | 45.876 | 44858522 | SHLF11603361 | 30 | 1.24 | 6 | 10 | 10 | 12 | Pd-Thick | 153056 | 1136 | 89002 | 317 | 940 | 21646 | 190 | 4102 | 270 | 394 | 85 | 153 | 1148 | 1059 | 67334 | 712 | 2929 | -1 | 323 | 33563 | 49868 | XRF2 | 1 | 2022-12-02 | 13:08 | YEON | 2022-12-20 21:23
393 | U1558 | F | 5 | H | 5 | A | 820 | 32.8 | 45.896 | 44858522 | SHLF11603361 | 30 | 1.24 | 6 | 10 | 10 | 12 | Pd-Thick | 151534 | 1168 | 87779 | 383 | 924 | 21367 | 177 | 4288 | 291 | 474 | 63 | 114 | 1172 | 1083 | 65220 | 490 | 3161 | 197 | 205 | 33693 | 51368 | XRF2 | 1 | 2022-12-02 | 13:08 | YEON | 2022-12-20 21:23
393 | U1558 | F | 5 | H | 5 | A | 840 | 32.82 | 45.916 | 44858522 | SHLF11603361 | 30 | 1.24 | 6 | 10 | 10 | 12 | Pd-Thick | 151860 | 1140 | 89693 | 352 | 844 | 21103 | 215 | 4133 | 233 | 469 | 95 | 129 | 1126 | 1165 | 65971 | 648 | 3057 | 268 | 443 | 33737 | 50571 | XRF2 | 1 | 2022-12-02 | 13:08 | YEON | 2022-12-20 21:23
393 | U1558 | F | 5 | H | 5 | A | 860 | 32.84 | 45.936 | 44858522 | SHLF11603361 | 30 | 1.24 | 6 | 10 | 10 | 12 | Pd-Thick | 151404 | 1163 | 89024 | 282 | 825 | 20750 | 180 | 4148 | 291 | 419 | 49 | 146 | 1180 | 1218 | 65506 | 665 | 2990 | 231 | 238 | 33707 | 50171 | XRF2 | 1 | 2022-12-02 | 13:09 | YEON | 2022-12-20 21:23
393 | U1558 | F | 5 | H | 5 | A | 870 | 32.85 | 45.946 | 44858522 | SHLF11603361 | 30 | 1.24 | 6 | 10 | 10 | 12 | Pd-Thick | 150081 | 1033 | 88320 | 357 | 907 | 20807 | 281 | 4113 | 267 | 399 | 48 | 147 | 1184 | 1186 | 64776 | 723 | 2811 | 150 | 355 | 33717 | 49101 | XRF2 | 1 | 2022-12-02 | 13:09 | YEON | 2022-12-20 21:23
393 | U1558 | F | 5 | H | 5 | A | 900 | 32.88 | 45.976 | 44858522 | SHLF11603361 | 30 | 1.24 | 6 | 10 | 10 | 12 | Pd-Thick | 152170 | 1137 | 89269 | 363 | 1008 | 20880 | 232 | 4090 | 252 | 506 | 81 | 138 | 1097 | 1286 | 65814 | 1040 | 3018 | 149 | 389 | 34071 | 50042 | XRF2 | 1 | 2022-12-02 | 13:10 | YEON | 2022-12-20 21:23
393 | U1558 | F | 5 | H | 5 | A | 920 | 32.9 | 45.996 | 44858522 | SHLF11603361 | 30 | 1.24 | 6 | 10 | 10 | 12 | Pd-Thick | 151721 | 1073 | 89202 | 375 | 908 | 20767 | 178 | 4062 | 250 | 445 | 43 | 202 | 1179 | 1250 | 66150 | 800 | 2952 | 379 | 125 | 33943 | 49695 | XRF2 | 1 | 2022-12-02 | 13:10 | YEON | 2022-12-20 21:23
393 | U1558 | F | 5 | H | 5 | A | 940 | 32.92 | 46.016 | 44858522 | SHLF11603361 | 30 | 1.24 | 6 | 10 | 10 | 12 | Pd-Thick | 151445 | 1103 | 88410 | 378 | 971 | 20437 | 252 | 4117 | 298 | 498 | 75 | 116 | 1233 | 1178 | 65442 | 734 | 2887 | 162 | 321 | 33313 | 50362 | XRF2 | 1 | 2022-12-02 | 13:10 | YEON | 2022-12-20 21:23
393 | U1558 | F | 5 | H | 5 | A | 960 | 32.94 | 46.036 | 44858522 | SHLF11603361 | 30 | 1.24 | 6 | 10 | 10 | 12 | Pd-Thick | 151524 | 1076 | 90195 | 334 | 819 | 20333 | 180 | 4132 | 282 | 381 | 90 | 126 | 1138 | 1048 | 65827 | 674 | 3043 | 114 | 343 | 33776 | 50153 | XRF2 | 1 | 2022-12-02 | 13:11 | YEON | 2022-12-20 21:23
393 | U1558 | F | 5 | H | 5 | A | 980 | 32.96 | 46.056 | 44858522 | SHLF11603361 | 30 | 1.24 | 6 | 10 | 10 | 12 | Pd-Thick | 150852 | 1097 | 89647 | 312 | 920 | 20040 | 164 | 4087 | 261 | 395 | 70 | 130 | 1179 | 1080 | 65277 | 586 | 2659 | 170 | 527 | 33488 | 51256 | XRF2 | 1 | 2022-12-02 | 13:11 | YEON | 2022-12-20 21:23
393 | U1558 | F | 5 | H | 5 | A | 1000 | 32.98 | 46.076 | 44858522 | SHLF11603361 | 30 | 1.24 | 6 | 10 | 10 | 12 | Pd-Thick | 152485 | 1117 | 90686 | 402 | 823 | 20630 | 110 | 4204 | 195 | 434 | 84 | 143 | 1176 | 953 | 65658 | 742 | 3079 | 82 | 95 | 34169 | 50690 | XRF2 | 1 | 2022-12-02 | 13:11 | YEON | 2022-12-20 21:23
393 | U1558 | F | 5 | H | 5 | A | 1020 | 33 | 46.096 | 44858522 | SHLF11603361 | 30 | 1.24 | 6 | 10 | 10 | 12 | Pd-Thick | 151631 | 990 | 90589 | 362 | 813 | 19962 | 217 | 4152 | 294 | 421 | 27 | 131 | 1171 | 1103 | 65806 | 629 | 2770 | 328 | 274 | 33082 | 50369 | XRF2 | 1 | 2022-12-02 | 13:12 | YEON | 2022-12-20 21:23
393 | U1558 | F | 5 | H | 5 | A | 1040 | 33.02 | 46.116 | 44858522 | SHLF11603361 | 30 | 1.24 | 6 | 10 | 10 | 12 | Pd-Thick | 151459 | 1104 | 90548 | 299 | 1201 | 19692 | 172 | 4123 | 235 | 411 | 39 | 114 | 1160 | 1115 | 65653 | 569 | 2850 | 364 | 497 | 33196 | 49262 | XRF2 | 1 | 2022-12-02 | 13:12 | YEON | 2022-12-20 21:23
393 | U1558 | F | 5 | H | 5 | A | 1060 | 33.04 | 46.136 | 44858522 | SHLF11603361 | 30 | 1.24 | 6 | 10 | 10 | 12 | Pd-Thick | 151061 | 966 | 90668 | 302 | 1282 | 19735 | 229 | 4087 | 263 | 407 | 72 | 145 | 1249 | 1024 | 64653 | 574 | 2923 | 65 | 314 | 33077 | 50361 | XRF2 | 1 | 2022-12-02 | 13:12 | YEON | 2022-12-20 21:23
393 | U1558 | F | 5 | H | 5 | A | 1080 | 33.06 | 46.156 | 44858522 | SHLF11603361 | 30 | 1.24 | 6 | 10 | 10 | 12 | Pd-Thick | 149384 | 1080 | 89519 | 316 | 1145 | 19822 | 149 | 4135 | 291 | 396 | 73 | 121 | 1128 | 1035 | 63492 | 621 | 3050 | 225 | 101 | 33098 | 50118 | XRF2 | 1 | 2022-12-02 | 13:13 | YEON | 2022-12-20 21:23
393 | U1558 | F | 5 | H | 5 | A | 1100 | 33.08 | 46.176 | 44858522 | SHLF11603361 | 30 | 1.24 | 6 | 10 | 10 | 12 | Pd-Thick | 145829 | 1011 | 86558 | 224 | 1015 | 18826 | 139 | 4085 | 269 | 368 | 53 | 131 | 1108 | 1124 | 60298 | 654 | 2849 | 230 | 61 | 32520 | 48605 | XRF2 | 1 | 2022-12-02 | 13:13 | YEON | 2022-12-20 21:23
393 | U1558 | F | 5 | H | 5 | A | 1120 | 33.1 | 46.196 | 44858522 | SHLF11603361 | 30 | 1.24 | 6 | 10 | 10 | 12 | Pd-Thick | 150002 | 1202 | 86965 | 374 | 967 | 20383 | 232 | 4053 | 253 | 421 | 35 | 143 | 1118 | 1044 | 62407 | 749 | 3223 | 114 | 138 | 32770 | 51036 | XRF2 | 1 | 2022-12-02 | 13:13 | YEON | 2022-12-20 21:23
393 | U1558 | F | 5 | H | 5 | A | 1140 | 33.12 | 46.216 | 44858522 | SHLF11603361 | 30 | 1.24 | 6 | 10 | 10 | 12 | Pd-Thick | 155254 | 1188 | 86016 | 282 | 1084 | 22906 | 232 | 4090 | 272 | 471 | 67 | 154 | 1362 | 1287 | 64145 | 750 | 3166 | 214 | 155 | 33249 | 52515 | XRF2 | 1 | 2022-12-02 | 13:14 | YEON | 2022-12-20 21:23
393 | U1558 | F | 5 | H | 6 | A | 20 | 33.51 | 46.606 | 44858532 | SHLF11603391 | 30 | 1.24 | 6 | 10 | 10 | 12 | Pd-Thick | 150411 | 1326 | 79440 | 448 | 699 | 25142 | 239 | 4077 | 310 | 485 | 51 | 164 | 1207 | 1487 | 65898 | 596 | 3385 | 190 | 155 | 33113 | 50134 | XRF2 | 1 | 2022-12-02 | 14:04 | YEON | 2022-12-20 21:23
393 | U1558 | F | 5 | H | 6 | A | 40 | 33.53 | 46.626 | 44858532 | SHLF11603391 | 30 | 1.24 | 6 | 10 | 10 | 12 | Pd-Thick | 154333 | 1335 | 81340 | 443 | 810 | 26652 | 207 | 4010 | 303 | 523 | 83 | 86 | 1109 | 1551 | 68282 | 622 | 3547 | 124 | 141 | 33645 | 51314 | XRF2 | 1 | 2022-12-02 | 14:05 | YEON | 2022-12-20 21:23
393 | U1558 | F | 5 | H | 6 | A | 60 | 33.55 | 46.646 | 44858532 | SHLF11603391 | 30 | 1.24 | 6 | 10 | 10 | 12 | Pd-Thick | 152293 | 1335 | 82847 | 403 | 789 | 24341 | 227 | 4148 | 313 | 489 | 82 | 115 | 1199 | 1309 | 67621 | 581 | 3362 | 227 | 93 | 33279 | 50807 | XRF2 | 1 | 2022-12-02 | 14:05 | YEON | 2022-12-20 21:23
393 | U1558 | F | 5 | H | 6 | A | 80 | 33.57 | 46.666 | 44858532 | SHLF11603391 | 30 | 1.24 | 6 | 10 | 10 | 12 | Pd-Thick | 152924 | 1247 | 85658 | 348 | 792 | 23526 | 184 | 4100 | 267 | 381 | 86 | 122 | 1192 | 1207 | 67969 | 594 | 3159 | 201 | 139 | 33597 | 50876 | XRF2 | 1 | 2022-12-02 | 14:05 | YEON | 2022-12-20 21:23
393 | U1558 | F | 5 | H | 6 | A | 100 | 33.59 | 46.686 | 44858532 | SHLF11603391 | 30 | 1.24 | 6 | 10 | 10 | 12 | Pd-Thick | 153219 | 1266 | 87785 | 423 | 779 | 23834 | 217 | 4123 | 256 | 431 | 47 | 140 | 1128 | 1297 | 68688 | 445 | 3336 | 229 | 48 | 33593 | 50760 | XRF2 | 1 | 2022-12-02 | 14:06 | YEON | 2022-12-20 21:23
393 | U1558 | F | 5 | H | 6 | A | 120 | 33.61 | 46.706 | 44858532 | SHLF11603391 | 30 | 1.24 | 6 | 10 | 10 | 12 | Pd-Thick | 151689 | 1158 | 91127 | 379 | 1025 | 20201 | 216 | 4206 | 208 | 398 | 65 | 144 | 1140 | 1065 | 68324 | 587 | 3217 | 152 | 198 | 34008 | 49019 | XRF2 | 1 | 2022-12-02 | 14:06 | YEON | 2022-12-20 21:23
393 | U1558 | F | 5 | H | 6 | A | 140 | 33.63 | 46.726 | 44858532 | SHLF11603391 | 30 | 1.24 | 6 | 10 | 10 | 12 | Pd-Thick | 152262 | 1192 | 95127 | 328 | 1063 | 19433 | 220 | 4028 | 241 | 341 | 66 | 152 | 1077 | 1150 | 69161 | 701 | 2914 | 212 | 154 | 33874 | 50084 | XRF2 | 1 | 2022-12-02 | 14:06 | YEON | 2022-12-20 21:23
393 | U1558 | F | 5 | H | 6 | A | 160 | 33.65 | 46.746 | 44858532 | SHLF11603391 | 30 | 1.24 | 6 | 10 | 10 | 12 | Pd-Thick | 152074 | 1175 | 90098 | 371 | 1031 | 21333 | 148 | 4137 | 212 | 396 | 68 | 141 | 1140 | 1141 | 68347 | 505 | 3280 | 318 | 468 | 33935 | 48654 | XRF2 | 1 | 2022-12-02 | 14:07 | YEON | 2022-12-20 21:23
393 | U1558 | F | 5 | H | 6 | A | 180 | 33.67 | 46.766 | 44858532 | SHLF11603391 | 30 | 1.24 | 6 | 10 | 10 | 12 | Pd-Thick | 153587 | 1187 | 94402 | 384 | 1122 | 21369 | 179 | 4064 | 262 | 472 | 92 | 129 | 1141 | 1177 | 69220 | 499 | 3021 | 132 | 376 | 34013 | 49918 | XRF2 | 1 | 2022-12-02 | 14:07 | YEON | 2022-12-20 21:23
393 | U1558 | F | 5 | H | 6 | A | 205 | 33.695 | 46.791 | 44858532 | SHLF11603391 | 30 | 1.24 | 6 | 10 | 10 | 12 | Pd-Thick | 151428 | 1119 | 90380 | 345 | 1046 | 21079 | 186 | 4045 | 275 | 393 | 96 | 82 | 1039 | 1233 | 68438 | 689 | 3067 | 76 | 553 | 33360 | 49337 | XRF2 | 1 | 2022-12-02 | 14:07 | YEON | 2022-12-20 21:23
393 | U1558 | F | 5 | H | 6 | A | 220 | 33.71 | 46.806 | 44858532 | SHLF11603391 | 30 | 1.24 | 6 | 10 | 10 | 12 | Pd-Thick | 152356 | 1197 | 90951 | 339 | 959 | 21986 | 115 | 4174 | 220 | 479 | 93 | 130 | 1060 | 1323 | 68374 | 487 | 3223 | 223 | 204 | 34020 | 49510 | XRF2 | 1 | 2022-12-02 | 14:08 | YEON | 2022-12-20 21:23
393 | U1558 | F | 5 | H | 6 | A | 240 | 33.73 | 46.826 | 44858532 | SHLF11603391 | 30 | 1.24 | 6 | 10 | 10 | 12 | Pd-Thick | 153199 | 1175 | 90514 | 380 | 995 | 22124 | 202 | 4107 | 312 | 460 | 107 | 116 | 1221 | 1176 | 68293 | 826 | 3230 | 203 | 245 | 34236 | 50338 | XRF2 | 1 | 2022-12-02 | 14:08 | YEON | 2022-12-20 21:23
393 | U1558 | F | 5 | H | 6 | A | 260 | 33.75 | 46.846 | 44858532 | SHLF11603391 | 30 | 1.24 | 6 | 10 | 10 | 12 | Pd-Thick | 153870 | 1128 | 89382 | 347 | 1157 | 22997 | 203 | 4098 | 205 | 468 | 95 | 137 | 1107 | 1249 | 68814 | 548 | 3219 | 219 | 398 | 34132 | 49883 | XRF2 | 1 | 2022-12-02 | 14:08 | YEON | 2022-12-20 21:23
393 | U1558 | F | 5 | H | 6 | A | 280 | 33.77 | 46.866 | 44858532 | SHLF11603391 | 30 | 1.24 | 6 | 10 | 10 | 12 | Pd-Thick | 154472 | 1250 | 92352 | 397 | 1016 | 22014 | 208 | 4233 | 266 | 405 | 114 | 119 | 1152 | 1356 | 69118 | 609 | 2851 | 31 | 15 | 34036 | 49578 | XRF2 | 1 | 2022-12-02 | 14:09 | YEON | 2022-12-20 21:23
393 | U1558 | F | 5 | H | 6 | A | 300 | 33.79 | 46.886 | 44858532 | SHLF11603391 | 30 | 1.24 | 6 | 10 | 10 | 12 | Pd-Thick | 154980 | 1264 | 91315 | 331 | 1216 | 22982 | 131 | 4149 | 278 | 461 | 50 | 131 | 1129 | 1218 | 69825 | 555 | 3256 | 157 | 297 | 34095 | 50229 | XRF2 | 1 | 2022-12-02 | 14:09 | YEON | 2022-12-20 21:23
393 | U1558 | F | 5 | H | 6 | A | 315 | 33.805 | 46.901 | 44858532 | SHLF11603391 | 30 | 1.24 | 6 | 10 | 10 | 12 | Pd-Thick | 153973 | 1254 | 90730 | 343 | 819 | 22688 | 279 | 4071 | 222 | 474 | 24 | 112 | 1211 | 1179 | 68911 | 725 | 3150 | 383 | 291 | 34596 | 50799 | XRF2 | 1 | 2022-12-02 | 14:09 | YEON | 2022-12-20 21:23
393 | U1558 | F | 5 | H | 6 | A | 340 | 33.83 | 46.926 | 44858532 | SHLF11603391 | 30 | 1.24 | 6 | 10 | 10 | 12 | Pd-Thick | 151684 | 1196 | 88594 | 372 | 1061 | 22430 | 195 | 4154 | 295 | 500 | 86 | 110 | 1126 | 1231 | 67052 | 520 | 3239 | 137 | 456 | 34434 | 49915 | XRF2 | 1 | 2022-12-02 | 14:10 | YEON | 2022-12-20 21:23
393 | U1558 | F | 5 | H | 6 | A | 360 | 33.85 | 46.946 | 44858532 | SHLF11603391 | 30 | 1.24 | 6 | 10 | 10 | 12 | Pd-Thick | 152818 | 1183 | 87424 | 397 | 1208 | 23543 | 228 | 4062 | 262 | 503 | 85 | 171 | 1084 | 1281 | 68026 | 565 | 3142 | -10 | 111 | 34157 | 50439 | XRF2 | 1 | 2022-12-02 | 14:10 | YEON | 2022-12-20 21:23
393 | U1558 | F | 5 | H | 6 | A | 380 | 33.87 | 46.966 | 44858532 | SHLF11603391 | 30 | 1.24 | 6 | 10 | 10 | 12 | Pd-Thick | 155430 | 1427 | 83361 | 388 | 935 | 26305 | 220 | 4224 | 260 | 495 | 110 | 151 | 1211 | 1560 | 68416 | 947 | 3652 | 27 | 30 | 33967 | 51349 | XRF2 | 1 | 2022-12-02 | 14:11 | YEON | 2022-12-20 21:23
393 | U1558 | F | 5 | H | 6 | A | 400 | 33.89 | 46.986 | 44858532 | SHLF11603391 | 30 | 1.24 | 6 | 10 | 10 | 12 | Pd-Thick | 155935 | 1382 | 83516 | 383 | 1075 | 26027 | 257 | 4082 | 321 | 499 | 95 | 143 | 1177 | 1543 | 68142 | 578 | 3517 | 393 | 516 | 34447 | 51896 | XRF2 | 1 | 2022-12-02 | 14:11 | YEON | 2022-12-20 21:23
393 | U1558 | F | 5 | H | 6 | A | 420 | 33.91 | 47.006 | 44858532 | SHLF11603391 | 30 | 1.24 | 6 | 10 | 10 | 12 | Pd-Thick | 156627 | 1332 | 84215 | 433 | 1096 | 25874 | 234 | 4343 | 307 | 502 | 125 | 154 | 1212 | 1384 | 69700 | 610 | 3514 | 48 | 343 | 34873 | 51630 | XRF2 | 1 | 2022-12-02 | 14:11 | YEON | 2022-12-20 21:23
393 | U1558 | F | 5 | H | 6 | A | 440 | 33.93 | 47.026 | 44858532 | SHLF11603391 | 30 | 1.24 | 6 | 10 | 10 | 12 | Pd-Thick | 155268 | 1289 | 84169 | 401 | 818 | 24725 | 256 | 4133 | 229 | 503 | 55 | 183 | 1144 | 1435 | 68649 | 605 | 3592 | 136 | -17 | 34979 | 51693 | XRF2 | 1 | 2022-12-02 | 14:12 | YEON | 2022-12-20 21:23
393 | U1558 | F | 5 | H | 6 | A | 460 | 33.95 | 47.046 | 44858532 | SHLF11603391 | 30 | 1.24 | 6 | 10 | 10 | 12 | Pd-Thick | 154404 | 1303 | 84996 | 428 | 840 | 24932 | 264 | 4035 | 231 | 442 | 70 | 147 | 1105 | 1396 | 68471 | 656 | 3248 | 134 | 483 | 34653 | 51365 | XRF2 | 1 | 2022-12-02 | 14:12 | YEON | 2022-12-20 21:23
393 | U1558 | F | 5 | H | 6 | A | 480 | 33.97 | 47.066 | 44858532 | SHLF11603391 | 30 | 1.24 | 6 | 10 | 10 | 12 | Pd-Thick | 154610 | 1280 | 87371 | 385 | 1091 | 23508 | 216 | 4108 | 206 | 432 | 60 | 103 | 1145 | 1353 | 68897 | 592 | 3422 | 154 | 347 | 35123 | 50364 | XRF2 | 1 | 2022-12-02 | 14:12 | YEON | 2022-12-20 21:23
393 | U1558 | F | 5 | H | 6 | A | 500 | 33.99 | 47.086 | 44858532 | SHLF11603391 | 30 | 1.24 | 6 | 10 | 10 | 12 | Pd-Thick | 153860 | 1174 | 94052 | 377 | 1569 | 20754 | 197 | 4077 | 329 | 439 | 49 | 147 | 1081 | 1149 | 70077 | 641 | 2793 | 219 | 112 | 34613 | 49867 | XRF2 | 1 | 2022-12-02 | 14:13 | YEON | 2022-12-20 21:23
393 | U1558 | F | 5 | H | 6 | A | 520 | 34.01 | 47.106 | 44858532 | SHLF11603391 | 30 | 1.24 | 6 | 10 | 10 | 12 | Pd-Thick | 153468 | 1206 | 93003 | 329 | 1066 | 20839 | 285 | 4076 | 201 | 397 | 55 | 117 | 1129 | 1273 | 69873 | 567 | 3225 | 295 | 263 | 34101 | 50287 | XRF2 | 1 | 2022-12-02 | 14:13 | YEON | 2022-12-20 21:23
393 | U1558 | F | 5 | H | 6 | A | 550 | 34.04 | 47.136 | 44858532 | SHLF11603391 | 30 | 1.24 | 6 | 10 | 10 | 12 | Pd-Thick | 153227 | 1235 | 93092 | 336 | 939 | 22006 | 145 | 4171 | 252 | 418 | 68 | 122 | 1117 | 1314 | 69064 | 534 | 3092 | 19 | 342 | 33855 | 49828 | XRF2 | 1 | 2022-12-02 | 14:13 | YEON | 2022-12-20 21:23
393 | U1558 | F | 5 | H | 6 | A | 560 | 34.05 | 47.146 | 44858532 | SHLF11603391 | 30 | 1.24 | 6 | 10 | 10 | 12 | Pd-Thick | 153864 | 1246 | 95234 | 331 | 1076 | 21625 | 254 | 4196 | 268 | 416 | 76 | 146 | 1084 | 1231 | 69495 | 535 | 3353 | 336 | 139 | 34040 | 50146 | XRF2 | 1 | 2022-12-02 | 14:14 | YEON | 2022-12-20 21:23
393 | U1558 | F | 5 | H | 6 | A | 580 | 34.07 | 47.166 | 44858532 | SHLF11603391 | 30 | 1.24 | 6 | 10 | 10 | 12 | Pd-Thick | 155292 | 1220 | 95156 | 344 | 1035 | 21731 | 251 | 4117 | 274 | 471 | 105 | 175 | 1163 | 1212 | 70620 | 838 | 3363 | 129 | 197 | 34272 | 50060 | XRF2 | 1 | 2022-12-02 | 14:14 | YEON | 2022-12-20 21:23
393 | U1558 | F | 5 | H | 6 | A | 600 | 34.09 | 47.186 | 44858532 | SHLF11603391 | 30 | 1.24 | 6 | 10 | 10 | 12 | Pd-Thick | 153400 | 1260 | 91377 | 311 | 971 | 22355 | 197 | 4135 | 255 | 458 | 54 | 133 | 1061 | 1263 | 69105 | 539 | 3054 | 140 | 76 | 33919 | 49571 | XRF2 | 1 | 2022-12-02 | 14:14 | YEON | 2022-12-20 21:23
393 | U1558 | F | 5 | H | 6 | A | 620 | 34.11 | 47.206 | 44858532 | SHLF11603391 | 30 | 1.24 | 6 | 10 | 10 | 12 | Pd-Thick | 153013 | 1214 | 90709 | 380 | 1088 | 22091 | 177 | 4108 | 269 | 468 | 91 | 128 | 1152 | 1274 | 68788 | 637 | 3289 | 333 | 53 | 34202 | 50852 | XRF2 | 1 | 2022-12-02 | 14:15 | YEON | 2022-12-20 21:23
393 | U1558 | F | 5 | H | 6 | A | 640 | 34.13 | 47.226 | 44858532 | SHLF11603391 | 30 | 1.24 | 6 | 10 | 10 | 12 | Pd-Thick | 152220 | 1184 | 92098 | 254 | 1176 | 21567 | 252 | 4213 | 241 | 342 | 77 | 141 | 1093 | 1236 | 68276 | 495 | 3076 | 179 | 333 | 33661 | 49459 | XRF2 | 1 | 2022-12-02 | 14:15 | YEON | 2022-12-20 21:23
393 | U1558 | F | 5 | H | 6 | A | 660 | 34.15 | 47.246 | 44858532 | SHLF11603391 | 30 | 1.24 | 6 | 10 | 10 | 12 | Pd-Thick | 153425 | 1311 | 90310 | 342 | 1067 | 23140 | 232 | 4246 | 292 | 481 | 65 | 85 | 1063 | 1197 | 68589 | 707 | 3228 | 352 | 210 | 33717 | 49478 | XRF2 | 1 | 2022-12-02 | 14:15 | YEON | 2022-12-20 21:23
393 | U1558 | F | 5 | H | 6 | A | 680 | 34.17 | 47.266 | 44858532 | SHLF11603391 | 30 | 1.24 | 6 | 10 | 10 | 12 | Pd-Thick | 153597 | 1178 | 88919 | 364 | 1080 | 23244 | 235 | 4236 | 284 | 475 | 103 | 176 | 1120 | 1295 | 67953 | 471 | 3500 | 66 | 205 | 34274 | 51703 | XRF2 | 1 | 2022-12-02 | 14:16 | YEON | 2022-12-20 21:23
393 | U1558 | F | 5 | H | 6 | A | 700 | 34.19 | 47.286 | 44858532 | SHLF11603391 | 30 | 1.24 | 6 | 10 | 10 | 12 | Pd-Thick | 154376 | 1293 | 90816 | 362 | 978 | 23454 | 222 | 4190 | 208 | 383 | 44 | 215 | 1084 | 1372 | 69276 | 789 | 3052 | 209 | 329 | 33963 | 49586 | XRF2 | 1 | 2022-12-02 | 14:16 | YEON | 2022-12-20 21:23
393 | U1558 | F | 5 | H | 6 | A | 720 | 34.21 | 47.306 | 44858532 | SHLF11603391 | 30 | 1.24 | 6 | 10 | 10 | 12 | Pd-Thick | 149824 | 1289 | 86819 | 335 | 1095 | 22897 | 163 | 4133 | 225 | 453 | 49 | 128 | 1140 | 1215 | 66938 | 594 | 2951 | 87 | 226 | 33335 | 48789 | XRF2 | 1 | 2022-12-02 | 14:16 | YEON | 2022-12-20 21:23
393 | U1558 | F | 5 | H | 6 | A | 740 | 34.23 | 47.326 | 44858532 | SHLF11603391 | 30 | 1.24 | 6 | 10 | 10 | 12 | Pd-Thick | 151481 | 1249 | 87251 | 391 | 1082 | 23176 | 180 | 4100 | 209 | 441 | 96 | 119 | 1092 | 1271 | 67321 | 556 | 3256 | 142 | 244 | 33420 | 49499 | XRF2 | 1 | 2022-12-02 | 14:17 | YEON | 2022-12-20 21:23
393 | U1558 | F | 5 | H | 6 | A | 760 | 34.25 | 47.346 | 44858532 | SHLF11603391 | 30 | 1.24 | 6 | 10 | 10 | 12 | Pd-Thick | 152288 | 1181 | 87435 | 340 | 1110 | 23433 | 272 | 4154 | 289 | 467 | 73 | 193 | 1057 | 1363 | 67666 | 540 | 3074 | 352 | 172 | 33830 | 50232 | XRF2 | 1 | 2022-12-02 | 14:17 | YEON | 2022-12-20 21:23
393 | U1558 | F | 5 | H | 6 | A | 780 | 34.27 | 47.366 | 44858532 | SHLF11603391 | 30 | 1.24 | 6 | 10 | 10 | 12 | Pd-Thick | 152254 | 1261 | 86236 | 378 | 1033 | 24052 | 214 | 4117 | 328 | 459 | 89 | 120 | 1097 | 1310 | 67805 | 507 | 3031 | 67 | 217 | 33167 | 49388 | XRF2 | 1 | 2022-12-02 | 14:17 | YEON | 2022-12-20 21:23
393 | U1558 | F | 5 | H | 6 | A | 800 | 34.29 | 47.386 | 44858532 | SHLF11603391 | 30 | 1.24 | 6 | 10 | 10 | 12 | Pd-Thick | 150949 | 1249 | 85423 | 339 | 1140 | 23111 | 263 | 4258 | 276 | 476 | 94 | 191 | 1139 | 1209 | 67163 | 692 | 3579 | 163 | 166 | 34183 | 50792 | XRF2 | 1 | 2022-12-02 | 14:18 | YEON | 2022-12-20 21:23
393 | U1558 | F | 5 | H | 6 | A | 820 | 34.31 | 47.406 | 44858532 | SHLF11603391 | 30 | 1.24 | 6 | 10 | 10 | 12 | Pd-Thick | 149125 | 1236 | 81495 | 385 | 921 | 22993 | 221 | 4045 | 252 | 453 | 91 | 144 | 1083 | 1326 | 63756 | 638 | 3573 | 173 | 297 | 33245 | 50810 | XRF2 | 1 | 2022-12-02 | 14:18 | YEON | 2022-12-20 21:23
393 | U1558 | F | 5 | H | 6 | A | 840 | 34.33 | 47.426 | 44858532 | SHLF11603391 | 30 | 1.24 | 6 | 10 | 10 | 12 | Pd-Thick | 151267 | 1234 | 83621 | 371 | 867 | 23813 | 217 | 4035 | 272 | 500 | 77 | 152 | 1099 | 1285 | 65596 | 475 | 3155 | 232 | 79 | 33581 | 50943 | XRF2 | 1 | 2022-12-02 | 14:18 | YEON | 2022-12-20 21:23
393 | U1558 | F | 5 | H | 6 | A | 860 | 34.35 | 47.446 | 44858532 | SHLF11603391 | 30 | 1.24 | 6 | 10 | 10 | 12 | Pd-Thick | 153662 | 1333 | 84731 | 411 | 813 | 24781 | 289 | 4152 | 267 | 468 | 146 | 137 | 1085 | 1344 | 66695 | 572 | 3625 | 128 | 64 | 34252 | 50778 | XRF2 | 1 | 2022-12-02 | 14:19 | YEON | 2022-12-20 21:23
393 | U1558 | F | 5 | H | 6 | A | 880 | 34.37 | 47.466 | 44858532 | SHLF11603391 | 30 | 1.24 | 6 | 10 | 10 | 12 | Pd-Thick | 152142 | 1324 | 83026 | 416 | 1126 | 24746 | 233 | 4286 | 330 | 462 | 62 | 149 | 1153 | 1262 | 66523 | 775 | 3383 | 383 | 144 | 34117 | 51076 | XRF2 | 1 | 2022-12-02 | 14:19 | YEON | 2022-12-20 21:23
393 | U1558 | F | 5 | H | 6 | A | 900 | 34.39 | 47.486 | 44858532 | SHLF11603391 | 30 | 1.24 | 6 | 10 | 10 | 12 | Pd-Thick | 151896 | 1378 | 81740 | 390 | 1008 | 25377 | 281 | 4198 | 335 | 547 | 113 | 168 | 1229 | 1517 | 66115 | 708 | 3379 | 75 | 270 | 33877 | 50164 | XRF2 | 1 | 2022-12-02 | 14:19 | YEON | 2022-12-20 21:23
393 | U1558 | F | 5 | H | 6 | A | 920 | 34.41 | 47.506 | 44858532 | SHLF11603391 | 30 | 1.24 | 6 | 10 | 10 | 12 | Pd-Thick | 150682 | 1290 | 79291 | 463 | 1062 | 25880 | 156 | 4012 | 214 | 471 | 86 | 129 | 1150 | 1363 | 65736 | 658 | 3718 | 90 | 631 | 33534 | 50539 | XRF2 | 1 | 2022-12-02 | 14:20 | YEON | 2022-12-20 21:23
393 | U1558 | F | 5 | H | 6 | A | 940 | 34.43 | 47.526 | 44858532 | SHLF11603391 | 30 | 1.24 | 6 | 10 | 10 | 12 | Pd-Thick | 149909 | 1280 | 79029 | 397 | 1003 | 25393 | 310 | 4287 | 278 | 488 | 86 | 135 | 1142 | 1460 | 65341 | 527 | 3202 | 139 | -42 | 33763 | 49871 | XRF2 | 1 | 2022-12-02 | 14:20 | YEON | 2022-12-20 21:23
393 | U1558 | F | 5 | H | 6 | A | 960 | 34.45 | 47.546 | 44858532 | SHLF11603391 | 30 | 1.24 | 6 | 10 | 10 | 12 | Pd-Thick | 149375 | 1233 | 81060 | 410 | 1148 | 23996 | 219 | 4005 | 311 | 458 | 43 | 130 | 1025 | 1416 | 66107 | 672 | 3477 | 71 | 583 | 33729 | 49135 | XRF2 | 1 | 2022-12-02 | 14:20 | YEON | 2022-12-20 21:23
393 | U1558 | F | 5 | H | 6 | A | 980 | 34.47 | 47.566 | 44858532 | SHLF11603391 | 30 | 1.24 | 6 | 10 | 10 | 12 | Pd-Thick | 151633 | 1230 | 85945 | 395 | 1061 | 22812 | 180 | 4217 | 266 | 455 | 79 | 160 | 1174 | 1188 | 68130 | 648 | 3154 | 100 | 488 | 34002 | 50821 | XRF2 | 1 | 2022-12-02 | 14:21 | YEON | 2022-12-20 21:23
393 | U1558 | F | 5 | H | 6 | A | 990 | 34.48 | 47.576 | 44858532 | SHLF11603391 | 30 | 1.24 | 6 | 10 | 10 | 12 | Pd-Thick | 154719 | 1231 | 88631 | 350 | 1014 | 23729 | 212 | 4204 | 322 | 486 | 93 | 161 | 1094 | 1292 | 69654 | 753 | 3211 | 136 | 107 | 34582 | 49793 | XRF2 | 1 | 2022-12-02 | 14:21 | YEON | 2022-12-20 21:23
393 | U1558 | F | 6 | H | 1 | A | 40 | 35.54 | 49.561 | 44858542 | SHLF11604051 | 30 | 1.24 | 6 | 10 | 10 | 12 | Pd-Thick | 151368 | 961 | 74832 | 344 | 996 | 21003 | 264 | 4132 | 216 | 428 | 48 | 89 | 1329 | 1131 | 65356 | 544 | 3016 | 156 | 249 | 33541 | 53147 | XRF2 | 1 | 2022-12-02 | 15:22 | YEON | 2022-12-20 21:23
393 | U1558 | F | 6 | H | 1 | A | 60 | 35.56 | 49.581 | 44858542 | SHLF11604051 | 30 | 1.24 | 6 | 10 | 10 | 12 | Pd-Thick | 152082 | 917 | 74103 | 354 | 921 | 21568 | 191 | 4136 | 249 | 437 | 73 | 107 | 1362 | 1230 | 66770 | 658 | 3042 | 394 | 80 | 33633 | 51745 | XRF2 | 1 | 2022-12-02 | 15:22 | YEON | 2022-12-20 21:23
393 | U1558 | F | 6 | H | 1 | A | 80 | 35.58 | 49.601 | 44858542 | SHLF11604051 | 30 | 1.24 | 6 | 10 | 10 | 12 | Pd-Thick | 154028 | 921 | 76984 | 328 | 1054 | 21492 | 188 | 4170 | 325 | 482 | 43 | 129 | 1419 | 1197 | 68089 | 701 | 3173 | 433 | 173 | 34633 | 52707 | XRF2 | 1 | 2022-12-02 | 15:23 | YEON | 2022-12-20 21:23
393 | U1558 | F | 6 | H | 1 | A | 100 | 35.6 | 49.621 | 44858542 | SHLF11604051 | 30 | 1.24 | 6 | 10 | 10 | 12 | Pd-Thick | 155888 | 984 | 80020 | 384 | 1149 | 20958 | 227 | 4245 | 295 | 470 | 57 | 152 | 1386 | 1161 | 69522 | 549 | 2754 | 50 | 13 | 35039 | 53417 | XRF2 | 1 | 2022-12-02 | 15:23 | YEON | 2022-12-20 21:23
393 | U1558 | F | 6 | H | 1 | A | 120 | 35.62 | 49.641 | 44858542 | SHLF11604051 | 30 | 1.24 | 6 | 10 | 10 | 12 | Pd-Thick | 153660 | 1075 | 76732 | 352 | 951 | 22169 | 215 | 4216 | 298 | 438 | 45 | 130 | 1311 | 1298 | 67632 | 731 | 3086 | 266 | 392 | 34002 | 52698 | XRF2 | 1 | 2022-12-02 | 15:23 | YEON | 2022-12-20 21:23
393 | U1558 | F | 6 | H | 1 | A | 140 | 35.64 | 49.661 | 44858542 | SHLF11604051 | 30 | 1.24 | 6 | 10 | 10 | 12 | Pd-Thick | 149607 | 995 | 77318 | 236 | 1029 | 20603 | 220 | 4153 | 240 | 377 | 43 | 122 | 1247 | 1108 | 65892 | 597 | 2939 | 133 | 419 | 33969 | 51454 | XRF2 | 1 | 2022-12-02 | 15:24 | YEON | 2022-12-20 21:23
393 | U1558 | F | 6 | H | 1 | A | 160 | 35.66 | 49.681 | 44858542 | SHLF11604051 | 30 | 1.24 | 6 | 10 | 10 | 12 | Pd-Thick | 150299 | 955 | 81440 | 359 | 882 | 19699 | 219 | 4193 | 302 | 408 | 37 | 147 | 1159 | 994 | 65331 | 480 | 2773 | 54 | 264 | 33791 | 50668 | XRF2 | 1 | 2022-12-02 | 15:24 | YEON | 2022-12-20 21:23
393 | U1558 | F | 6 | H | 1 | A | 180 | 35.68 | 49.701 | 44858542 | SHLF11604051 | 30 | 1.24 | 6 | 10 | 10 | 12 | Pd-Thick | 153136 | 917 | 79798 | 323 | 896 | 19569 | 189 | 4148 | 258 | 349 | 39 | 165 | 1396 | 1223 | 64702 | 554 | 2957 | 205 | 357 | 34251 | 52482 | XRF2 | 1 | 2022-12-02 | 15:24 | YEON | 2022-12-20 21:23
393 | U1558 | F | 6 | H | 1 | A | 200 | 35.7 | 49.721 | 44858542 | SHLF11604051 | 30 | 1.24 | 6 | 10 | 10 | 12 | Pd-Thick | 155620 | 986 | 82918 | 369 | 877 | 20334 | 136 | 4220 | 257 | 415 | 113 | 192 | 1443 | 1063 | 67353 | 856 | 3163 | 276 | 480 | 34474 | 52223 | XRF2 | 1 | 2022-12-02 | 15:25 | YEON | 2022-12-20 21:23
393 | U1558 | F | 6 | H | 1 | A | 220 | 35.72 | 49.741 | 44858542 | SHLF11604051 | 30 | 1.24 | 6 | 10 | 10 | 12 | Pd-Thick | 157250 | 998 | 83136 | 322 | 854 | 21005 | 214 | 4165 | 242 | 419 | 100 | 151 | 1395 | 1231 | 67348 | 490 | 3063 | 389 | 284 | 34634 | 52389 | XRF2 | 1 | 2022-12-02 | 15:25 | YEON | 2022-12-20 21:23
393 | U1558 | F | 6 | H | 1 | A | 240 | 35.74 | 49.761 | 44858542 | SHLF11604051 | 30 | 1.24 | 6 | 10 | 10 | 12 | Pd-Thick | 151256 | 1017 | 79305 | 348 | 770 | 20292 | 223 | 4048 | 230 | 416 | 116 | 122 | 1403 | 1123 | 64168 | 655 | 2845 | 24 | 385 | 33517 | 51533 | XRF2 | 1 | 2022-12-02 | 15:25 | YEON | 2022-12-20 21:23
393 | U1558 | F | 6 | H | 1 | A | 260 | 35.76 | 49.781 | 44858542 | SHLF11604051 | 30 | 1.24 | 6 | 9 | 10 | 12 | Pd-Thick | 138549 | 803 | 65441 | 361 | 935 | 17993 | 178 | 3966 | 262 | 390 | 84 | 119 | 1296 | 1034 | 56100 | 482 | 2602 | 307 | 186 | 31028 | 48855 | XRF2 | 1 | 2022-12-02 | 15:26 | YEON | 2022-12-20 21:23
393 | U1558 | F | 6 | H | 1 | A | 290 | 35.79 | 49.811 | 44858542 | SHLF11604051 | 30 | 1.24 | 6 | 10 | 10 | 12 | Pd-Thick | 155040 | 954 | 72825 | 313 | 972 | 20375 | 146 | 4067 | 292 | 444 | 103 | 95 | 1632 | 1128 | 62944 | 597 | 2730 | 427 | 260 | 33994 | 56082 | XRF2 | 1 | 2022-12-02 | 15:26 | YEON | 2022-12-20 21:23
393 | U1558 | F | 6 | H | 1 | A | 300 | 35.8 | 49.821 | 44858542 | SHLF11604051 | 30 | 1.24 | 6 | 10 | 10 | 12 | Pd-Thick | 160112 | 995 | 76891 | 317 | 1109 | 21703 | 184 | 4196 | 224 | 503 | 78 | 155 | 1624 | 1160 | 65745 | 686 | 3252 | 218 | 70 | 34909 | 56186 | XRF2 | 1 | 2022-12-02 | 15:26 | YEON | 2022-12-20 21:23
393 | U1558 | F | 6 | H | 1 | A | 320 | 35.82 | 49.841 | 44858542 | SHLF11604051 | 30 | 1.24 | 6 | 10 | 10 | 12 | Pd-Thick | 158294 | 932 | 73965 | 307 | 934 | 20404 | 185 | 4343 | 329 | 435 | 51 | 141 | 1640 | 1048 | 64493 | 612 | 2965 | 258 | -10 | 34440 | 56453 | XRF2 | 1 | 2022-12-02 | 15:27 | YEON | 2022-12-20 21:23
393 | U1558 | F | 6 | H | 1 | A | 360 | 35.86 | 49.881 | 44858542 | SHLF11604051 | 30 | 1.24 | 6 | 10 | 10 | 12 | Pd-Thick | 150911 | 900 | 73904 | 276 | 805 | 20612 | 230 | 4045 | 309 | 395 | 48 | 143 | 1414 | 1047 | 63511 | 590 | 3126 | 425 | 536 | 33204 | 52138 | XRF2 | 1 | 2022-12-02 | 15:27 | YEON | 2022-12-20 21:23
393 | U1558 | F | 6 | H | 1 | A | 380 | 35.88 | 49.901 | 44858542 | SHLF11604051 | 30 | 1.24 | 6 | 10 | 10 | 12 | Pd-Thick | 158382 | 1092 | 78769 | 427 | 1021 | 23290 | 226 | 4370 | 255 | 428 | 68 | 119 | 1440 | 1314 | 65661 | 690 | 3161 | 179 | 84 | 34935 | 54831 | XRF2 | 1 | 2022-12-02 | 15:28 | YEON | 2022-12-20 21:23
393 | U1558 | F | 6 | H | 1 | A | 400 | 35.9 | 49.921 | 44858542 | SHLF11604051 | 30 | 1.24 | 6 | 10 | 10 | 12 | Pd-Thick | 144972 | 1018 | 68208 | 325 | 932 | 22070 | 225 | 4116 | 291 | 405 | 81 | 159 | 1539 | 1262 | 57578 | 428 | 2654 | 47 | 193 | 32128 | 50936 | XRF2 | 1 | 2022-12-02 | 15:28 | YEON | 2022-12-20 21:23
393 | U1558 | F | 6 | H | 1 | A | 440 | 35.94 | 49.961 | 44858542 | SHLF11604051 | 30 | 1.24 | 6 | 10 | 10 | 12 | Pd-Thick | 150344 | 1018 | 75001 | 395 | 989 | 21008 | 194 | 4045 | 248 | 410 | 70 | 79 | 1296 | 1286 | 62711 | 711 | 3127 | 141 | 242 | 34190 | 52686 | XRF2 | 1 | 2022-12-02 | 15:28 | YEON | 2022-12-20 21:23
393 | U1558 | F | 6 | H | 1 | A | 460 | 35.96 | 49.981 | 44858542 | SHLF11604051 | 30 | 1.24 | 6 | 10 | 10 | 12 | Pd-Thick | 149740 | 978 | 75134 | 332 | 1019 | 20158 | 221 | 4337 | 284 | 432 | 59 | 159 | 1361 | 1177 | 62108 | 678 | 3014 | 255 | 32 | 33145 | 52387 | XRF2 | 1 | 2022-12-02 | 15:29 | YEON | 2022-12-20 21:23
393 | U1558 | F | 6 | H | 1 | A | 480 | 35.98 | 50.001 | 44858542 | SHLF11604051 | 30 | 1.24 | 6 | 10 | 10 | 12 | Pd-Thick | 150264 | 991 | 74461 | 291 | 957 | 20953 | 206 | 4158 | 313 | 445 | 86 | 145 | 1325 | 1203 | 62710 | 693 | 3071 | 609 | 105 | 33155 | 51476 | XRF2 | 1 | 2022-12-02 | 15:29 | YEON | 2022-12-20 21:23
393 | U1558 | F | 6 | H | 1 | A | 500 | 36 | 50.021 | 44858542 | SHLF11604051 | 30 | 1.24 | 6 | 10 | 10 | 12 | Pd-Thick | 150622 | 1003 | 76785 | 294 | 1022 | 20593 | 170 | 4307 | 235 | 424 | 48 | 64 | 1328 | 1288 | 63271 | 760 | 3049 | 492 | 378 | 33446 | 52386 | XRF2 | 1 | 2022-12-02 | 15:29 | YEON | 2022-12-20 21:23
393 | U1558 | F | 6 | H | 1 | A | 520 | 36.02 | 50.041 | 44858542 | SHLF11604051 | 30 | 1.24 | 6 | 10 | 10 | 12 | Pd-Thick | 151715 | 1030 | 79758 | 356 | 929 | 20885 | 203 | 4101 | 241 | 428 | 102 | 149 | 1310 | 1157 | 63516 | 531 | 3055 | 439 | 374 | 33562 | 53039 | XRF2 | 1 | 2022-12-02 | 15:30 | YEON | 2022-12-20 21:23
393 | U1558 | F | 6 | H | 1 | A | 540 | 36.04 | 50.061 | 44858542 | SHLF11604051 | 30 | 1.24 | 6 | 10 | 10 | 12 | Pd-Thick | 152870 | 1079 | 79246 | 305 | 1275 | 21898 | 181 | 4227 | 195 | 399 | 65 | 139 | 1393 | 1147 | 64310 | 633 | 3067 | 104 | 577 | 34023 | 51171 | XRF2 | 1 | 2022-12-02 | 15:30 | YEON | 2022-12-20 21:23
393 | U1558 | F | 6 | H | 1 | A | 560 | 36.06 | 50.081 | 44858542 | SHLF11604051 | 30 | 1.24 | 6 | 10 | 10 | 12 | Pd-Thick | 152969 | 1064 | 79596 | 357 | 973 | 21821 | 185 | 4170 | 263 | 469 | 63 | 125 | 1297 | 1212 | 64745 | 788 | 2931 | 9 | 314 | 34055 | 52579 | XRF2 | 1 | 2022-12-02 | 15:30 | YEON | 2022-12-20 21:23
393 | U1558 | F | 6 | H | 1 | A | 580 | 36.08 | 50.101 | 44858542 | SHLF11604051 | 30 | 1.24 | 6 | 10 | 10 | 12 | Pd-Thick | 153604 | 1054 | 81075 | 358 | 934 | 21757 | 205 | 4102 | 263 | 445 | 63 | 109 | 1256 | 1137 | 65268 | 511 | 3071 | 184 | 34 | 34072 | 52641 | XRF2 | 1 | 2022-12-02 | 15:31 | YEON | 2022-12-20 21:23
393 | U1558 | F | 6 | H | 1 | A | 600 | 36.1 | 50.121 | 44858542 | SHLF11604051 | 30 | 1.24 | 6 | 10 | 10 | 12 | Pd-Thick | 150380 | 1140 | 80708 | 331 | 1097 | 22610 | 242 | 4066 | 276 | 509 | 98 | 120 | 1187 | 1296 | 64182 | 502 | 3530 | 729 | 698 | 33466 | 49897 | XRF2 | 1 | 2022-12-02 | 15:31 | YEON | 2022-12-20 21:23
393 | U1558 | F | 6 | H | 1 | A | 615 | 36.115 | 50.136 | 44858542 | SHLF11604051 | 30 | 1.24 | 6 | 10 | 10 | 12 | Pd-Thick | 151464 | 1138 | 79717 | 373 | 1126 | 22760 | 250 | 4254 | 313 | 453 | 70 | 164 | 1195 | 1360 | 65190 | 565 | 3376 | 250 | 320 | 34763 | 51121 | XRF2 | 1 | 2022-12-02 | 15:31 | YEON | 2022-12-20 21:23
393 | U1558 | F | 6 | H | 1 | A | 640 | 36.14 | 50.161 | 44858542 | SHLF11604051 | 30 | 1.24 | 6 | 10 | 10 | 12 | Pd-Thick | 148342 | 1207 | 86783 | 366 | 1572 | 22623 | 274 | 4033 | 235 | 392 | 51 | 129 | 1038 | 1331 | 63745 | 570 | 2943 | 199 | 361 | 33458 | 49601 | XRF2 | 1 | 2022-12-02 | 15:32 | YEON | 2022-12-20 21:23
393 | U1558 | F | 6 | H | 1 | A | 660 | 36.16 | 50.181 | 44858542 | SHLF11604051 | 30 | 1.24 | 6 | 10 | 10 | 12 | Pd-Thick | 147946 | 1100 | 83978 | 363 | 1021 | 21315 | 251 | 3982 | 202 | 394 | 38 | 147 | 1082 | 1230 | 63427 | 609 | 2918 | 293 | 181 | 32759 | 48463 | XRF2 | 1 | 2022-12-02 | 15:32 | YEON | 2022-12-20 21:23
393 | U1558 | F | 6 | H | 1 | A | 680 | 36.18 | 50.201 | 44858542 | SHLF11604051 | 30 | 1.24 | 6 | 10 | 10 | 12 | Pd-Thick | 149208 | 1090 | 83437 | 336 | 932 | 22268 | 173 | 4199 | 262 | 357 | 100 | 168 | 1044 | 1220 | 64631 | 658 | 3108 | 305 | 380 | 33100 | 50019 | XRF2 | 1 | 2022-12-02 | 15:32 | YEON | 2022-12-20 21:23
393 | U1558 | F | 6 | H | 1 | A | 700 | 36.2 | 50.221 | 44858542 | SHLF11604051 | 30 | 1.24 | 6 | 10 | 10 | 12 | Pd-Thick | 149497 | 1191 | 83727 | 394 | 2246 | 22425 | 251 | 4094 | 288 | 464 | 104 | 122 | 1198 | 1303 | 64391 | 756 | 3115 | 268 | 437 | 33671 | 48925 | XRF2 | 1 | 2022-12-02 | 15:33 | YEON | 2022-12-20 21:23
393 | U1558 | F | 6 | H | 1 | A | 720 | 36.22 | 50.241 | 44858542 | SHLF11604051 | 30 | 1.24 | 6 | 10 | 10 | 12 | Pd-Thick | 150258 | 1190 | 83673 | 403 | 919 | 22535 | 221 | 4017 | 238 | 428 | 77 | 110 | 1208 | 1255 | 64670 | 590 | 3445 | 47 | 376 | 32964 | 48363 | XRF2 | 1 | 2022-12-02 | 15:33 | YEON | 2022-12-20 21:23
393 | U1558 | F | 6 | H | 1 | A | 740 | 36.24 | 50.261 | 44858542 | SHLF11604051 | 30 | 1.24 | 6 | 10 | 10 | 12 | Pd-Thick | 150025 | 1170 | 84895 | 375 | 823 | 21982 | 228 | 4069 | 279 | 448 | 64 | 120 | 1199 | 1232 | 65192 | 534 | 3214 | 136 | 243 | 32979 | 49448 | XRF2 | 1 | 2022-12-02 | 15:33 | YEON | 2022-12-20 21:23
393 | U1558 | F | 6 | H | 1 | A | 760 | 36.26 | 50.281 | 44858542 | SHLF11604051 | 30 | 1.24 | 6 | 10 | 10 | 12 | Pd-Thick | 147724 | 1157 | 82344 | 336 | 1007 | 21996 | 174 | 4039 | 252 | 448 | 94 | 199 | 1183 | 1207 | 63664 | 545 | 2838 | 176 | 346 | 32857 | 48991 | XRF2 | 1 | 2022-12-02 | 15:34 | YEON | 2022-12-20 21:23
393 | U1558 | F | 6 | H | 1 | A | 780 | 36.28 | 50.301 | 44858542 | SHLF11604051 | 30 | 1.24 | 6 | 10 | 10 | 12 | Pd-Thick | 147724 | 1123 | 83224 | 324 | 798 | 21931 | 231 | 4036 | 262 | 394 | 51 | 117 | 1052 | 1283 | 64259 | 574 | 3184 | 152 | 249 | 32643 | 49510 | XRF2 | 1 | 2022-12-02 | 15:34 | YEON | 2022-12-20 21:23
393 | U1558 | F | 6 | H | 1 | A | 800 | 36.3 | 50.321 | 44858542 | SHLF11604051 | 30 | 1.24 | 6 | 10 | 10 | 12 | Pd-Thick | 149631 | 1168 | 85550 | 319 | 913 | 22139 | 162 | 4093 | 254 | 443 | 88 | 109 | 1089 | 1292 | 65637 | 601 | 2988 | 73 | 73 | 32826 | 49755 | XRF2 | 1 | 2022-12-02 | 15:34 | YEON | 2022-12-20 21:23
393 | U1558 | F | 6 | H | 1 | A | 820 | 36.32 | 50.341 | 44858542 | SHLF11604051 | 30 | 1.24 | 6 | 10 | 10 | 12 | Pd-Thick | 148990 | 1200 | 84643 | 434 | 886 | 21624 | 160 | 4036 | 259 | 482 | 82 | 131 | 1194 | 1269 | 64612 | 581 | 2967 | 186 | 225 | 33158 | 49792 | XRF2 | 1 | 2022-12-02 | 15:35 | YEON | 2022-12-20 21:23
393 | U1558 | F | 6 | H | 1 | A | 840 | 36.34 | 50.361 | 44858542 | SHLF11604051 | 30 | 1.24 | 6 | 10 | 10 | 12 | Pd-Thick | 149474 | 1123 | 85853 | 372 | 800 | 21594 | 195 | 4076 | 249 | 477 | 44 | 135 | 1102 | 1325 | 65390 | 693 | 3421 | 95 | 80 | 32952 | 49299 | XRF2 | 1 | 2022-12-02 | 15:35 | YEON | 2022-12-20 21:23
393 | U1558 | F | 6 | H | 1 | A | 860 | 36.36 | 50.381 | 44858542 | SHLF11604051 | 30 | 1.24 | 6 | 10 | 10 | 12 | Pd-Thick | 147348 | 1117 | 83258 | 382 | 694 | 21706 | 207 | 4077 | 267 | 446 | 81 | 141 | 1194 | 1154 | 63767 | 490 | 2879 | 81 | 61 | 32915 | 48505 | XRF2 | 1 | 2022-12-02 | 15:35 | YEON | 2022-12-20 21:23
393 | U1558 | F | 6 | H | 1 | A | 880 | 36.38 | 50.401 | 44858542 | SHLF11604051 | 30 | 1.24 | 6 | 10 | 10 | 12 | Pd-Thick | 146080 | 1183 | 84091 | 289 | 888 | 21130 | 258 | 4002 | 264 | 459 | 68 | 116 | 1025 | 1251 | 63514 | 483 | 2807 | 150 | 222 | 32722 | 48236 | XRF2 | 1 | 2022-12-02 | 15:36 | YEON | 2022-12-20 21:23
393 | U1558 | F | 6 | H | 1 | A | 900 | 36.4 | 50.421 | 44858542 | SHLF11604051 | 30 | 1.24 | 6 | 10 | 10 | 12 | Pd-Thick | 146324 | 1136 | 83720 | 384 | 618 | 21020 | 198 | 4139 | 322 | 430 | 89 | 74 | 1137 | 1089 | 63654 | 396 | 2855 | 82 | 268 | 32611 | 48432 | XRF2 | 1 | 2022-12-02 | 15:36 | YEON | 2022-12-20 21:23
393 | U1558 | F | 6 | H | 1 | A | 920 | 36.42 | 50.441 | 44858542 | SHLF11604051 | 30 | 1.24 | 6 | 10 | 10 | 12 | Pd-Thick | 148183 | 1186 | 86647 | 344 | 940 | 21343 | 214 | 3993 | 222 | 455 | 38 | 128 | 1104 | 1283 | 64927 | 547 | 2994 | 336 | 268 | 33596 | 48768 | XRF2 | 1 | 2022-12-02 | 15:36 | YEON | 2022-12-20 21:23
393 | U1558 | F | 6 | H | 1 | A | 940 | 36.44 | 50.461 | 44858542 | SHLF11604051 | 30 | 1.24 | 6 | 10 | 10 | 12 | Pd-Thick | 147611 | 1147 | 84809 | 364 | 1096 | 21720 | 199 | 4154 | 290 | 362 | 67 | 92 | 1089 | 1252 | 64406 | 743 | 3106 | 272 | 434 | 33383 | 48546 | XRF2 | 1 | 2022-12-02 | 15:37 | YEON | 2022-12-20 21:23
393 | U1558 | F | 6 | H | 1 | A | 960 | 36.46 | 50.481 | 44858542 | SHLF11604051 | 30 | 1.24 | 6 | 10 | 10 | 12 | Pd-Thick | 145863 | 1163 | 83138 | 356 | 997 | 21211 | 152 | 4139 | 221 | 454 | 81 | 114 | 1159 | 1164 | 63675 | 677 | 3010 | 373 | 298 | 32554 | 49388 | XRF2 | 1 | 2022-12-02 | 15:37 | YEON | 2022-12-20 21:23
393 | U1558 | F | 6 | H | 1 | A | 980 | 36.48 | 50.501 | 44858542 | SHLF11604051 | 30 | 1.24 | 6 | 10 | 10 | 12 | Pd-Thick | 146210 | 1109 | 83125 | 296 | 775 | 21342 | 172 | 4072 | 226 | 393 | 89 | 135 | 1074 | 1195 | 63825 | 558 | 2807 | 212 | 73 | 32603 | 48835 | XRF2 | 1 | 2022-12-02 | 15:37 | YEON | 2022-12-20 21:23
393 | U1558 | F | 6 | H | 1 | A | 1000 | 36.5 | 50.521 | 44858542 | SHLF11604051 | 30 | 1.24 | 6 | 10 | 10 | 12 | Pd-Thick | 146971 | 1242 | 83396 | 326 | 944 | 21439 | 168 | 4145 | 232 | 404 | 90 | 148 | 1113 | 1278 | 63307 | 718 | 2704 | 63 | 90 | 33146 | 49068 | XRF2 | 1 | 2022-12-02 | 15:38 | YEON | 2022-12-20 21:23
393 | U1558 | F | 6 | H | 1 | A | 1020 | 36.52 | 50.541 | 44858542 | SHLF11604051 | 30 | 1.24 | 6 | 10 | 10 | 12 | Pd-Thick | 146828 | 1197 | 83750 | 266 | 1061 | 21361 | 211 | 4008 | 313 | 413 | 24 | 130 | 1066 | 1096 | 63673 | 627 | 3200 | 109 | 150 | 32752 | 48004 | XRF2 | 1 | 2022-12-02 | 15:38 | YEON | 2022-12-20 21:23
393 | U1558 | F | 6 | H | 1 | A | 1040 | 36.54 | 50.561 | 44858542 | SHLF11604051 | 30 | 1.24 | 6 | 10 | 10 | 12 | Pd-Thick | 147428 | 1180 | 84773 | 325 | 1270 | 21225 | 188 | 4166 | 227 | 447 | 43 | 144 | 1123 | 1220 | 64522 | 460 | 2890 | 340 | 113 | 32659 | 48265 | XRF2 | 1 | 2022-12-02 | 15:38 | YEON | 2022-12-20 21:23
393 | U1558 | F | 6 | H | 1 | A | 1060 | 36.56 | 50.581 | 44858542 | SHLF11604051 | 30 | 1.24 | 6 | 10 | 10 | 12 | Pd-Thick | 147990 | 1147 | 85214 | 305 | 942 | 21117 | 131 | 4096 | 314 | 481 | 83 | 123 | 1155 | 1064 | 64650 | 493 | 2779 | 279 | 277 | 33180 | 49814 | XRF2 | 1 | 2022-12-02 | 15:39 | YEON | 2022-12-20 21:23
393 | U1558 | F | 6 | H | 1 | A | 1080 | 36.58 | 50.601 | 44858542 | SHLF11604051 | 30 | 1.24 | 6 | 10 | 10 | 12 | Pd-Thick | 147032 | 983 | 83432 | 371 | 887 | 20745 | 162 | 4172 | 254 | 449 | 74 | 167 | 1224 | 1198 | 63694 | 720 | 2885 | 0 | -72 | 33030 | 50218 | XRF2 | 1 | 2022-12-02 | 15:39 | YEON | 2022-12-20 21:23
393 | U1558 | F | 6 | H | 1 | A | 1100 | 36.6 | 50.621 | 44858542 | SHLF11604051 | 30 | 1.24 | 6 | 10 | 10 | 12 | Pd-Thick | 147597 | 1108 | 85397 | 367 | 770 | 21015 | 214 | 4046 | 265 | 450 | 60 | 99 | 1180 | 1101 | 63812 | 821 | 3052 | 186 | 128 | 33219 | 49401 | XRF2 | 1 | 2022-12-02 | 15:39 | YEON | 2022-12-20 21:23
393 | U1558 | F | 6 | H | 1 | A | 1120 | 36.62 | 50.641 | 44858542 | SHLF11604051 | 30 | 1.24 | 6 | 10 | 10 | 12 | Pd-Thick | 147183 | 1145 | 85707 | 296 | 909 | 20637 | 245 | 4123 | 291 | 395 | 69 | 129 | 1099 | 1215 | 63829 | 597 | 2985 | 235 | 26 | 33483 | 48372 | XRF2 | 1 | 2022-12-02 | 15:40 | YEON | 2022-12-20 21:23
393 | U1558 | F | 6 | H | 1 | A | 1140 | 36.64 | 50.661 | 44858542 | SHLF11604051 | 30 | 1.24 | 6 | 10 | 10 | 12 | Pd-Thick | 145492 | 1090 | 82400 | 276 | 806 | 21567 | 185 | 3963 | 292 | 448 | 83 | 135 | 1082 | 1212 | 62697 | 463 | 3099 | 126 | 157 | 32691 | 48344 | XRF2 | 1 | 2022-12-02 | 15:40 | YEON | 2022-12-20 21:23
393 | U1558 | F | 6 | H | 1 | A | 1160 | 36.66 | 50.681 | 44858542 | SHLF11604051 | 30 | 1.24 | 6 | 10 | 10 | 12 | Pd-Thick | 146225 | 1134 | 82430 | 352 | 937 | 22327 | 203 | 4033 | 205 | 449 | 87 | 150 | 1074 | 1284 | 63184 | 443 | 3098 | 82 | 89 | 32881 | 48308 | XRF2 | 1 | 2022-12-02 | 15:41 | YEON | 2022-12-20 21:23
393 | U1558 | F | 6 | H | 1 | A | 1180 | 36.68 | 50.701 | 44858542 | SHLF11604051 | 30 | 1.24 | 6 | 10 | 10 | 12 | Pd-Thick | 147167 | 1297 | 84193 | 411 | 727 | 22103 | 208 | 4071 | 287 | 484 | 57 | 114 | 1136 | 1260 | 64984 | 400 | 2863 | 271 | 220 | 32872 | 48377 | XRF2 | 1 | 2022-12-02 | 15:41 | YEON | 2022-12-20 21:23
393 | U1558 | F | 6 | H | 1 | A | 1200 | 36.7 | 50.721 | 44858542 | SHLF11604051 | 30 | 1.24 | 6 | 10 | 10 | 12 | Pd-Thick | 146935 | 1214 | 84980 | 336 | 795 | 21845 | 234 | 4110 | 266 | 415 | 99 | 111 | 1132 | 1164 | 64882 | 571 | 3243 | 247 | 240 | 33226 | 48461 | XRF2 | 1 | 2022-12-02 | 15:41 | YEON | 2022-12-20 21:23
393 | U1558 | F | 6 | H | 1 | A | 1220 | 36.72 | 50.741 | 44858542 | SHLF11604051 | 30 | 1.24 | 6 | 10 | 10 | 12 | Pd-Thick | 147817 | 1207 | 84722 | 388 | 839 | 22170 | 148 | 4146 | 257 | 444 | 89 | 134 | 1156 | 1140 | 64367 | 589 | 3473 | 301 | 209 | 33248 | 48139 | XRF2 | 1 | 2022-12-02 | 15:42 | YEON | 2022-12-20 21:23
393 | U1558 | F | 6 | H | 1 | A | 1240 | 36.74 | 50.761 | 44858542 | SHLF11604051 | 30 | 1.24 | 6 | 10 | 10 | 12 | Pd-Thick | 148877 | 1239 | 85048 | 428 | 682 | 22695 | 242 | 4105 | 277 | 410 | 137 | 185 | 1106 | 1172 | 64999 | 567 | 2972 | 285 | 57 | 32777 | 47780 | XRF2 | 1 | 2022-12-02 | 15:42 | YEON | 2022-12-20 21:23
393 | U1558 | F | 6 | H | 1 | A | 1260 | 36.76 | 50.781 | 44858542 | SHLF11604051 | 30 | 1.24 | 6 | 10 | 10 | 12 | Pd-Thick | 148433 | 1146 | 85447 | 272 | 696 | 22003 | 179 | 4158 | 203 | 502 | 81 | 146 | 1103 | 1177 | 64444 | 513 | 3109 | 145 | 290 | 33229 | 48420 | XRF2 | 1 | 2022-12-02 | 15:42 | YEON | 2022-12-20 21:23
393 | U1558 | F | 6 | H | 1 | A | 1280 | 36.78 | 50.801 | 44858542 | SHLF11604051 | 30 | 1.24 | 6 | 10 | 10 | 12 | Pd-Thick | 150376 | 1264 | 86204 | 453 | 1131 | 22594 | 197 | 4086 | 254 | 470 | 38 | 105 | 1117 | 1237 | 65864 | 647 | 3118 | 309 | 258 | 33675 | 48801 | XRF2 | 1 | 2022-12-02 | 15:43 | YEON | 2022-12-20 21:23
393 | U1558 | F | 6 | H | 1 | A | 1310 | 36.81 | 50.831 | 44858542 | SHLF11604051 | 30 | 1.24 | 6 | 10 | 10 | 12 | Pd-Thick | 151898 | 1146 | 87410 | 444 | 913 | 22338 | 202 | 4003 | 204 | 481 | 70 | 163 | 1115 | 1154 | 65904 | 706 | 3148 | 279 | 191 | 33673 | 51288 | XRF2 | 1 | 2022-12-02 | 15:43 | YEON | 2022-12-20 21:23
393 | U1558 | F | 6 | H | 1 | A | 1320 | 36.82 | 50.841 | 44858542 | SHLF11604051 | 30 | 1.24 | 6 | 10 | 10 | 12 | Pd-Thick | 151587 | 1251 | 87218 | 459 | 792 | 22171 | 193 | 4243 | 355 | 453 | 101 | 110 | 1170 | 1236 | 66056 | 612 | 3264 | 405 | 488 | 34614 | 49657 | XRF2 | 1 | 2022-12-02 | 15:43 | YEON | 2022-12-20 21:23
393 | U1558 | F | 6 | H | 1 | A | 1340 | 36.84 | 50.861 | 44858542 | SHLF11604051 | 30 | 1.24 | 6 | 10 | 10 | 12 | Pd-Thick | 152527 | 1190 | 87016 | 338 | 760 | 22458 | 202 | 4017 | 234 | 431 | 50 | 113 | 1158 | 1147 | 66409 | 677 | 3165 | 232 | 154 | 33910 | 51673 | XRF2 | 1 | 2022-12-02 | 15:44 | YEON | 2022-12-20 21:23
393 | U1558 | F | 6 | H | 1 | A | 1360 | 36.86 | 50.881 | 44858542 | SHLF11604051 | 30 | 1.24 | 6 | 10 | 10 | 12 | Pd-Thick | 152941 | 1328 | 86614 | 381 | 1254 | 22386 | 200 | 4153 | 268 | 533 | 74 | 135 | 1115 | 1205 | 66798 | 565 | 3292 | 212 | 6 | 34440 | 50489 | XRF2 | 1 | 2022-12-02 | 15:44 | YEON | 2022-12-20 21:23
393 | U1558 | F | 6 | H | 1 | A | 1380 | 36.88 | 50.901 | 44858542 | SHLF11604051 | 30 | 1.24 | 6 | 10 | 10 | 12 | Pd-Thick | 153226 | 1218 | 87962 | 419 | 906 | 22660 | 171 | 4129 | 232 | 452 | 107 | 141 | 1087 | 1216 | 66938 | 775 | 3407 | 7 | 160 | 34239 | 51763 | XRF2 | 1 | 2022-12-02 | 15:44 | YEON | 2022-12-20 21:23
393 | U1558 | F | 6 | H | 1 | A | 1400 | 36.9 | 50.921 | 44858542 | SHLF11604051 | 30 | 1.24 | 6 | 10 | 10 | 12 | Pd-Thick | 151066 | 1173 | 84969 | 376 | 813 | 21810 | 169 | 4195 | 324 | 398 | 47 | 134 | 1193 | 1117 | 66006 | 547 | 3185 | 298 | 546 | 34097 | 49816 | XRF2 | 1 | 2022-12-02 | 15:45 | YEON | 2022-12-20 21:23
393 | U1558 | F | 6 | H | 1 | A | 1420 | 36.92 | 50.941 | 44858542 | SHLF11604051 | 30 | 1.24 | 6 | 10 | 10 | 12 | Pd-Thick | 152049 | 1109 | 87038 | 357 | 755 | 21871 | 281 | 4136 | 289 | 486 | 72 | 181 | 1195 | 1117 | 66200 | 669 | 3401 | 169 | 46 | 33144 | 50436 | XRF2 | 1 | 2022-12-02 | 15:45 | YEON | 2022-12-20 21:23
393 | U1558 | F | 6 | H | 1 | A | 1440 | 36.94 | 50.961 | 44858542 | SHLF11604051 | 30 | 1.24 | 6 | 10 | 10 | 12 | Pd-Thick | 151618 | 1116 | 86113 | 374 | 814 | 21550 | 231 | 4194 | 199 | 436 | 55 | 137 | 1081 | 1230 | 65356 | 754 | 3299 | 239 | 449 | 33683 | 50675 | XRF2 | 1 | 2022-12-02 | 15:45 | YEON | 2022-12-20 21:23
393 | U1558 | F | 6 | H | 1 | A | 1460 | 36.96 | 50.981 | 44858542 | SHLF11604051 | 30 | 1.24 | 6 | 10 | 10 | 12 | Pd-Thick | 142690 | 1119 | 80037 | 293 | 903 | 21292 | 146 | 3905 | 252 | 403 | 91 | 121 | 1054 | 1156 | 60933 | 547 | 3021 | 51 | 262 | 31830 | 48505 | XRF2 | 1 | 2022-12-02 | 15:46 | YEON | 2022-12-20 21:23
393 | U1558 | F | 6 | H | 1 | A | 1475 | 36.975 | 50.996 | 44858542 | SHLF11604051 | 30 | 1.24 | 6 | 9 | 10 | 12 | Pd-Thick | 135065 | 1040 | 72357 | 419 | 901 | 19692 | 198 | 3960 | 262 | 435 | 35 | 120 | 1023 | 1056 | 56819 | 561 | 2756 | 142 | 234 | 29452 | 47058 | XRF2 | 1 | 2022-12-02 | 15:46 | YEON | 2022-12-20 21:23
393 | U1558 | F | 6 | H | 2 | A | 20 | 37.03 | 51.051 | 44858552 | SHLF11604081 | 30 | 1.24 | 6 | 10 | 10 | 12 | Pd-Thick | 150736 | 1166 | 81121 | 458 | 1132 | 23289 | 223 | 4053 | 278 | 462 | 58 | 187 | 1231 | 1287 | 64769 | 644 | 3474 | 200 | 39 | 33603 | 50325 | XRF2 | 1 | 2022-12-02 | 16:55 | YEON | 2022-12-20 21:23
393 | U1558 | F | 6 | H | 2 | A | 40 | 37.05 | 51.071 | 44858552 | SHLF11604081 | 30 | 1.24 | 6 | 10 | 10 | 12 | Pd-Thick | 152933 | 1308 | 84492 | 402 | 1557 | 24005 | 212 | 4091 | 255 | 484 | 50 | 176 | 1207 | 1320 | 66386 | 580 | 3334 | 244 | 141 | 34723 | 51512 | XRF2 | 1 | 2022-12-02 | 16:55 | YEON | 2022-12-20 21:23
393 | U1558 | F | 6 | H | 2 | A | 60 | 37.07 | 51.091 | 44858552 | SHLF11604081 | 30 | 1.24 | 6 | 10 | 10 | 12 | Pd-Thick | 150558 | 1310 | 81311 | 433 | 704 | 23789 | 199 | 4079 | 230 | 431 | 74 | 133 | 1178 | 1281 | 64899 | 572 | 3322 | 82 | 233 | 33584 | 49900 | XRF2 | 1 | 2022-12-02 | 16:56 | YEON | 2022-12-20 21:23
393 | U1558 | F | 6 | H | 2 | A | 80 | 37.09 | 51.111 | 44858552 | SHLF11604081 | 30 | 1.24 | 6 | 10 | 10 | 12 | Pd-Thick | 148679 | 1324 | 81038 | 419 | 823 | 23515 | 262 | 4078 | 308 | 402 | 32 | 118 | 1084 | 1356 | 64818 | 655 | 3331 | 412 | 440 | 33047 | 49120 | XRF2 | 1 | 2022-12-02 | 16:56 | YEON | 2022-12-20 21:23
393 | U1558 | F | 6 | H | 2 | A | 100 | 37.11 | 51.131 | 44858552 | SHLF11604081 | 30 | 1.24 | 6 | 10 | 10 | 12 | Pd-Thick | 150688 | 1321 | 79794 | 436 | 822 | 24871 | 277 | 4065 | 249 | 414 | 56 | 139 | 1111 | 1405 | 65788 | 601 | 3244 | 225 | -12 | 33661 | 49141 | XRF2 | 1 | 2022-12-02 | 16:56 | YEON | 2022-12-20 21:23
393 | U1558 | F | 6 | H | 2 | A | 120 | 37.13 | 51.151 | 44858552 | SHLF11604081 | 30 | 1.24 | 6 | 10 | 10 | 12 | Pd-Thick | 150713 | 1267 | 79709 | 467 | 860 | 25217 | 223 | 4315 | 332 | 517 | 56 | 127 | 1205 | 1367 | 65593 | 628 | 3438 | 27 | 203 | 33573 | 49883 | XRF2 | 1 | 2022-12-02 | 16:57 | YEON | 2022-12-20 21:23
393 | U1558 | F | 6 | H | 2 | A | 140 | 37.15 | 51.171 | 44858552 | SHLF11604081 | 30 | 1.24 | 6 | 10 | 10 | 12 | Pd-Thick | 151113 | 1340 | 83991 | 312 | 1016 | 23113 | 230 | 4079 | 239 | 455 | 119 | 144 | 1106 | 1240 | 65988 | 586 | 3477 | 235 | 228 | 33711 | 49839 | XRF2 | 1 | 2022-12-02 | 16:57 | YEON | 2022-12-20 21:23
393 | U1558 | F | 6 | H | 2 | A | 160 | 37.17 | 51.191 | 44858552 | SHLF11604081 | 30 | 1.24 | 6 | 10 | 10 | 12 | Pd-Thick | 151266 | 1234 | 79557 | 412 | 1236 | 25184 | 261 | 4296 | 279 | 449 | 52 | 150 | 1128 | 1368 | 65711 | 724 | 3732 | 320 | 185 | 33710 | 50762 | XRF2 | 1 | 2022-12-02 | 16:58 | YEON | 2022-12-20 21:23
393 | U1558 | F | 6 | H | 2 | A | 190 | 37.2 | 51.221 | 44858552 | SHLF11604081 | 30 | 1.24 | 6 | 10 | 10 | 12 | Pd-Thick | 153677 | 1484 | 79245 | 415 | 668 | 26122 | 209 | 4310 | 274 | 506 | 129 | 151 | 1188 | 1486 | 67542 | 716 | 3872 | 280 | 119 | 34873 | 52734 | XRF2 | 1 | 2022-12-02 | 16:58 | YEON | 2022-12-20 21:23
393 | U1558 | F | 6 | H | 2 | A | 200 | 37.21 | 51.231 | 44858552 | SHLF11604081 | 30 | 1.24 | 6 | 10 | 10 | 12 | Pd-Thick | 153606 | 1340 | 81639 | 424 | 1570 | 25215 | 294 | 4180 | 285 | 522 | 108 | 199 | 1226 | 1454 | 67744 | 637 | 3687 | 169 | 100 | 33846 | 50878 | XRF2 | 1 | 2022-12-02 | 16:58 | YEON | 2022-12-20 21:23
393 | U1558 | F | 6 | H | 2 | A | 220 | 37.23 | 51.251 | 44858552 | SHLF11604081 | 30 | 1.24 | 6 | 10 | 10 | 12 | Pd-Thick | 152608 | 1322 | 80923 | 369 | 723 | 25135 | 253 | 4019 | 226 | 496 | 70 | 95 | 1173 | 1372 | 67819 | 634 | 3286 | 223 | 199 | 34040 | 51326 | XRF2 | 1 | 2022-12-02 | 16:59 | YEON | 2022-12-20 21:23
393 | U1558 | F | 6 | H | 2 | A | 240 | 37.25 | 51.271 | 44858552 | SHLF11604081 | 30 | 1.24 | 6 | 10 | 10 | 12 | Pd-Thick | 153656 | 1261 | 84155 | 353 | 1340 | 23964 | 226 | 4247 | 310 | 510 | 70 | 137 | 1189 | 1352 | 67779 | 654 | 3452 | 205 | 182 | 34155 | 51313 | XRF2 | 1 | 2022-12-02 | 16:59 | YEON | 2022-12-20 21:23
393 | U1558 | F | 6 | H | 2 | A | 260 | 37.27 | 51.291 | 44858552 | SHLF11604081 | 30 | 1.24 | 6 | 10 | 10 | 12 | Pd-Thick | 155308 | 1251 | 85555 | 408 | 821 | 24200 | 357 | 4148 | 306 | 510 | 117 | 94 | 1129 | 1350 | 68998 | 756 | 3626 | 287 | 768 | 33788 | 50756 | XRF2 | 1 | 2022-12-02 | 16:59 | YEON | 2022-12-20 21:23
393 | U1558 | F | 6 | H | 2 | A | 280 | 37.29 | 51.311 | 44858552 | SHLF11604081 | 30 | 1.24 | 6 | 10 | 10 | 12 | Pd-Thick | 155038 | 1256 | 83205 | 397 | 428 | 24925 | 182 | 4107 | 320 | 483 | 100 | 93 | 1182 | 1333 | 68883 | 739 | 3510 | 80 | 241 | 34291 | 51896 | XRF2 | 1 | 2022-12-02 | 17:00 | YEON | 2022-12-20 21:23
393 | U1558 | F | 6 | H | 2 | A | 300 | 37.31 | 51.331 | 44858552 | SHLF11604081 | 30 | 1.24 | 6 | 10 | 10 | 12 | Pd-Thick | 152194 | 1188 | 82804 | 384 | 806 | 23567 | 205 | 4102 | 246 | 451 | 65 | 119 | 1199 | 1292 | 67793 | 628 | 3331 | 212 | 154 | 33861 | 49713 | XRF2 | 1 | 2022-12-02 | 17:00 | YEON | 2022-12-20 21:23
393 | U1558 | F | 6 | H | 2 | A | 330 | 37.34 | 51.361 | 44858552 | SHLF11604081 | 30 | 1.24 | 6 | 10 | 10 | 12 | Pd-Thick | 153619 | 1225 | 87771 | 366 | 864 | 22857 | 179 | 4122 | 206 | 464 | 20 | 149 | 1161 | 1178 | 69494 | 787 | 3005 | 244 | 24 | 34809 | 50846 | XRF2 | 1 | 2022-12-02 | 17:00 | YEON | 2022-12-20 21:23
393 | U1558 | F | 6 | H | 2 | A | 340 | 37.35 | 51.371 | 44858552 | SHLF11604081 | 30 | 1.24 | 6 | 10 | 10 | 12 | Pd-Thick | 153650 | 1131 | 87784 | 368 | 1278 | 22338 | 306 | 4137 | 194 | 447 | 47 | 112 | 1156 | 1271 | 69658 | 492 | 3098 | 378 | 35 | 34272 | 50477 | XRF2 | 1 | 2022-12-02 | 17:01 | YEON | 2022-12-20 21:23
393 | U1558 | F | 6 | H | 2 | A | 360 | 37.37 | 51.391 | 44858552 | SHLF11604081 | 30 | 1.24 | 6 | 10 | 10 | 12 | Pd-Thick | 154338 | 1245 | 89749 | 443 | 895 | 22206 | 173 | 4177 | 247 | 372 | 61 | 134 | 1137 | 1258 | 69620 | 747 | 3218 | 102 | 187 | 34686 | 50748 | XRF2 | 1 | 2022-12-02 | 17:01 | YEON | 2022-12-20 21:23
393 | U1558 | F | 6 | H | 2 | A | 380 | 37.39 | 51.411 | 44858552 | SHLF11604081 | 30 | 1.24 | 6 | 10 | 10 | 12 | Pd-Thick | 152771 | 1177 | 88061 | 433 | 1379 | 21316 | 211 | 4004 | 227 | 422 | 87 | 148 | 1137 | 1225 | 69395 | 773 | 3067 | 32 | -15 | 34368 | 50065 | XRF2 | 1 | 2022-12-02 | 17:01 | YEON | 2022-12-20 21:23
393 | U1558 | F | 6 | H | 2 | A | 400 | 37.41 | 51.431 | 44858552 | SHLF11604081 | 30 | 1.24 | 6 | 10 | 10 | 12 | Pd-Thick | 150237 | 1086 | 88599 | 348 | 957 | 20569 | 131 | 4162 | 296 | 396 | 103 | 150 | 1125 | 1204 | 67946 | 557 | 3152 | 308 | 246 | 33412 | 48739 | XRF2 | 1 | 2022-12-02 | 17:02 | YEON | 2022-12-20 21:23
393 | U1558 | F | 6 | H | 2 | A | 420 | 37.43 | 51.451 | 44858552 | SHLF11604081 | 30 | 1.24 | 6 | 10 | 10 | 12 | Pd-Thick | 151379 | 1146 | 88700 | 291 | 887 | 20914 | 205 | 4069 | 195 | 438 | 52 | 112 | 1211 | 1150 | 68099 | 608 | 3062 | 276 | 162 | 34524 | 50288 | XRF2 | 1 | 2022-12-02 | 17:02 | YEON | 2022-12-20 21:23
393 | U1558 | F | 6 | H | 2 | A | 440 | 37.45 | 51.471 | 44858552 | SHLF11604081 | 30 | 1.24 | 6 | 10 | 10 | 12 | Pd-Thick | 151276 | 1187 | 89192 | 386 | 987 | 21184 | 195 | 4138 | 292 | 412 | 85 | 157 | 1142 | 1113 | 68173 | 567 | 3064 | 72 | 161 | 34097 | 49355 | XRF2 | 1 | 2022-12-02 | 17:02 | YEON | 2022-12-20 21:23
393 | U1558 | F | 6 | H | 2 | A | 460 | 37.47 | 51.491 | 44858552 | SHLF11604081 | 30 | 1.24 | 6 | 10 | 10 | 12 | Pd-Thick | 152044 | 1133 | 88123 | 395 | 640 | 22528 | 242 | 4104 | 279 | 457 | 78 | 105 | 1125 | 1329 | 67781 | 558 | 3381 | 462 | 277 | 33475 | 49625 | XRF2 | 1 | 2022-12-02 | 17:03 | YEON | 2022-12-20 21:23
393 | U1558 | F | 6 | H | 2 | A | 480 | 37.49 | 51.511 | 44858552 | SHLF11604081 | 30 | 1.24 | 6 | 10 | 10 | 12 | Pd-Thick | 151904 | 1177 | 87637 | 331 | 803 | 21928 | 244 | 4158 | 306 | 501 | 57 | 184 | 1202 | 1224 | 67854 | 463 | 3129 | 36 | 47 | 34049 | 50740 | XRF2 | 1 | 2022-12-02 | 17:03 | YEON | 2022-12-20 21:23
393 | U1558 | F | 6 | H | 2 | A | 500 | 37.51 | 51.531 | 44858552 | SHLF11604081 | 30 | 1.24 | 6 | 10 | 10 | 12 | Pd-Thick | 147034 | 1091 | 87878 | 361 | 726 | 19867 | 203 | 4057 | 205 | 422 | 47 | 128 | 1096 | 1265 | 66182 | 581 | 2910 | 206 | 268 | 32629 | 47975 | XRF2 | 1 | 2022-12-02 | 17:03 | YEON | 2022-12-20 21:23
393 | U1558 | F | 6 | H | 2 | A | 530 | 37.54 | 51.561 | 44858552 | SHLF11604081 | 30 | 1.24 | 6 | 10 | 10 | 12 | Pd-Thick | 144385 | 1275 | 84993 | 363 | 692 | 20768 | 224 | 4091 | 211 | 421 | 84 | 104 | 1062 | 1161 | 63887 | 507 | 2834 | 126 | 341 | 32833 | 47419 | XRF2 | 1 | 2022-12-02 | 17:04 | YEON | 2022-12-20 21:23
393 | U1558 | F | 6 | H | 2 | A | 540 | 37.55 | 51.571 | 44858552 | SHLF11604081 | 30 | 1.24 | 6 | 10 | 10 | 12 | Pd-Thick | 145443 | 1096 | 87637 | 284 | 883 | 20081 | 271 | 4111 | 253 | 397 | 58 | 119 | 1039 | 1172 | 64297 | 483 | 3037 | 119 | 439 | 32463 | 46773 | XRF2 | 1 | 2022-12-02 | 17:04 | YEON | 2022-12-20 21:23
393 | U1558 | F | 6 | H | 2 | A | 560 | 37.57 | 51.591 | 44858552 | SHLF11604081 | 30 | 1.24 | 6 | 10 | 10 | 12 | Pd-Thick | 146264 | 1151 | 85827 | 300 | 764 | 20639 | 198 | 4148 | 256 | 399 | 57 | 145 | 1066 | 1268 | 64892 | 575 | 2920 | 418 | 492 | 32574 | 47402 | XRF2 | 1 | 2022-12-02 | 17:04 | YEON | 2022-12-20 21:23
393 | U1558 | F | 6 | H | 2 | A | 590 | 37.6 | 51.621 | 44858552 | SHLF11604081 | 30 | 1.24 | 6 | 10 | 10 | 12 | Pd-Thick | 149199 | 1265 | 88388 | 296 | 756 | 21055 | 180 | 4254 | 337 | 448 | 31 | 183 | 1040 | 1143 | 65602 | 603 | 3367 | 138 | 217 | 32558 | 49018 | XRF2 | 1 | 2022-12-02 | 17:05 | YEON | 2022-12-20 21:23
393 | U1558 | F | 6 | H | 2 | A | 600 | 37.61 | 51.631 | 44858552 | SHLF11604081 | 30 | 1.24 | 6 | 10 | 10 | 12 | Pd-Thick | 149174 | 1215 | 88866 | 398 | 820 | 21343 | 269 | 4123 | 198 | 455 | 59 | 143 | 1070 | 1082 | 66002 | 642 | 3209 | 161 | 378 | 33723 | 49822 | XRF2 | 1 | 2022-12-02 | 17:05 | YEON | 2022-12-20 21:23
393 | U1558 | F | 6 | H | 2 | A | 620 | 37.63 | 51.651 | 44858552 | SHLF11604081 | 30 | 1.24 | 6 | 10 | 10 | 12 | Pd-Thick | 149959 | 1128 | 84983 | 418 | 870 | 22529 | 232 | 3991 | 215 | 472 | 99 | 138 | 1225 | 1329 | 65884 | 542 | 3278 | 215 | 401 | 33092 | 49104 | XRF2 | 1 | 2022-12-02 | 17:05 | YEON | 2022-12-20 21:23
393 | U1558 | F | 6 | H | 2 | A | 640 | 37.65 | 51.671 | 44858552 | SHLF11604081 | 30 | 1.24 | 6 | 10 | 10 | 12 | Pd-Thick | 147429 | 1072 | 86756 | 261 | 725 | 20910 | 229 | 4121 | 225 | 418 | 88 | 85 | 1116 | 1137 | 65474 | 467 | 2623 | 181 | 351 | 32564 | 48145 | XRF2 | 1 | 2022-12-02 | 17:06 | YEON | 2022-12-20 21:23
393 | U1558 | F | 6 | H | 2 | A | 660 | 37.67 | 51.691 | 44858552 | SHLF11604081 | 30 | 1.24 | 6 | 10 | 10 | 12 | Pd-Thick | 149211 | 1175 | 86952 | 359 | 776 | 21337 | 232 | 4056 | 263 | 375 | 101 | 149 | 1052 | 1171 | 66695 | 562 | 2955 | 53 | 86 | 33203 | 49451 | XRF2 | 1 | 2022-12-02 | 17:06 | YEON | 2022-12-20 21:23
393 | U1558 | F | 6 | H | 2 | A | 680 | 37.69 | 51.711 | 44858552 | SHLF11604081 | 30 | 1.24 | 6 | 10 | 10 | 12 | Pd-Thick | 152076 | 1188 | 87325 | 377 | 969 | 23002 | 226 | 4150 | 257 | 507 | 88 | 131 | 1028 | 1212 | 67805 | 627 | 3073 | 234 | 264 | 34313 | 50136 | XRF2 | 1 | 2022-12-02 | 17:06 | YEON | 2022-12-20 21:23
393 | U1558 | F | 6 | H | 2 | A | 700 | 37.71 | 51.731 | 44858552 | SHLF11604081 | 30 | 1.24 | 6 | 10 | 10 | 12 | Pd-Thick | 151019 | 1092 | 88030 | 416 | 647 | 22309 | 341 | 4007 | 310 | 451 | 40 | 64 | 1124 | 1342 | 67592 | 648 | 3139 | 326 | 136 | 33971 | 49097 | XRF2 | 1 | 2022-12-02 | 17:07 | YEON | 2022-12-20 21:23
393 | U1558 | F | 6 | H | 2 | A | 720 | 37.73 | 51.751 | 44858552 | SHLF11604081 | 30 | 1.24 | 6 | 10 | 10 | 12 | Pd-Thick | 151513 | 1089 | 85991 | 284 | 820 | 22443 | 233 | 4049 | 209 | 431 | 61 | 196 | 1163 | 1213 | 67049 | 639 | 3188 | -23 | 129 | 33783 | 49315 | XRF2 | 1 | 2022-12-02 | 17:07 | YEON | 2022-12-20 21:23
393 | U1558 | F | 6 | H | 2 | A | 750 | 37.76 | 51.781 | 44858552 | SHLF11604081 | 30 | 1.24 | 6 | 10 | 10 | 12 | Pd-Thick | 152985 | 1204 | 86423 | 392 | 759 | 23352 | 137 | 4058 | 213 | 392 | 40 | 128 | 1108 | 1276 | 67499 | 655 | 3408 | 99 | 13 | 33991 | 50672 | XRF2 | 1 | 2022-12-02 | 17:07 | YEON | 2022-12-20 21:23
393 | U1558 | F | 6 | H | 2 | A | 760 | 37.77 | 51.791 | 44858552 | SHLF11604081 | 30 | 1.24 | 6 | 10 | 10 | 12 | Pd-Thick | 153389 | 1137 | 87160 | 367 | 718 | 22468 | 224 | 4235 | 255 | 472 | 81 | 114 | 1133 | 1285 | 67066 | 556 | 3514 | 181 | 295 | 34023 | 50764 | XRF2 | 1 | 2022-12-02 | 17:08 | YEON | 2022-12-20 21:23
393 | U1558 | F | 6 | H | 2 | A | 780 | 37.79 | 51.811 | 44858552 | SHLF11604081 | 30 | 1.24 | 6 | 10 | 10 | 12 | Pd-Thick | 153017 | 1191 | 87968 | 363 | 886 | 22204 | 207 | 4101 | 206 | 374 | 49 | 140 | 1203 | 1273 | 68285 | 681 | 3052 | 74 | 122 | 34198 | 50599 | XRF2 | 1 | 2022-12-02 | 17:08 | YEON | 2022-12-20 21:23
393 | U1558 | F | 6 | H | 2 | A | 800 | 37.81 | 51.831 | 44858552 | SHLF11604081 | 30 | 1.24 | 6 | 10 | 10 | 12 | Pd-Thick | 153880 | 1075 | 86589 | 402 | 747 | 22882 | 190 | 4063 | 213 | 464 | 92 | 129 | 1049 | 1318 | 67995 | 650 | 3194 | 358 | 195 | 34603 | 50613 | XRF2 | 1 | 2022-12-02 | 17:08 | YEON | 2022-12-20 21:23
393 | U1558 | F | 6 | H | 2 | A | 820 | 37.83 | 51.851 | 44858552 | SHLF11604081 | 30 | 1.24 | 6 | 10 | 10 | 12 | Pd-Thick | 152540 | 1250 | 86076 | 341 | 721 | 23076 | 159 | 4130 | 259 | 463 | 93 | 100 | 1171 | 1221 | 66693 | 590 | 3358 | 136 | 376 | 33566 | 51378 | XRF2 | 1 | 2022-12-02 | 17:09 | YEON | 2022-12-20 21:23
393 | U1558 | F | 6 | H | 2 | A | 840 | 37.85 | 51.871 | 44858552 | SHLF11604081 | 30 | 1.24 | 6 | 10 | 10 | 12 | Pd-Thick | 151956 | 1174 | 85238 | 382 | 928 | 22949 | 279 | 4219 | 308 | 525 | 101 | 167 | 1079 | 1301 | 66486 | 471 | 3281 | 221 | 408 | 34357 | 51694 | XRF2 | 1 | 2022-12-02 | 17:09 | YEON | 2022-12-20 21:23
393 | U1558 | F | 6 | H | 2 | A | 870 | 37.88 | 51.901 | 44858552 | SHLF11604081 | 30 | 1.24 | 6 | 10 | 10 | 12 | Pd-Thick | 152083 | 1153 | 86110 | 352 | 1517 | 22171 | 191 | 4140 | 277 | 425 | 72 | 146 | 1178 | 1164 | 67351 | 562 | 2941 | 103 | 199 | 34146 | 49767 | XRF2 | 1 | 2022-12-02 | 17:09 | YEON | 2022-12-20 21:23
393 | U1558 | F | 6 | H | 2 | A | 880 | 37.89 | 51.911 | 44858552 | SHLF11604081 | 30 | 1.24 | 6 | 10 | 10 | 12 | Pd-Thick | 153374 | 1230 | 85010 | 359 | 625 | 23330 | 204 | 4108 | 261 | 459 | 43 | 111 | 1254 | 1392 | 68182 | 684 | 3445 | 165 | 278 | 34277 | 50797 | XRF2 | 1 | 2022-12-02 | 17:10 | YEON | 2022-12-20 21:23
393 | U1558 | F | 6 | H | 2 | A | 900 | 37.91 | 51.931 | 44858552 | SHLF11604081 | 30 | 1.24 | 6 | 10 | 10 | 12 | Pd-Thick | 153349 | 1170 | 85733 | 316 | 501 | 23362 | 219 | 4128 | 290 | 407 | 70 | 118 | 1200 | 1282 | 67759 | 555 | 2817 | 246 | 169 | 33868 | 50405 | XRF2 | 1 | 2022-12-02 | 17:10 | YEON | 2022-12-20 21:23
393 | U1558 | F | 6 | H | 2 | A | 920 | 37.93 | 51.951 | 44858552 | SHLF11604081 | 30 | 1.24 | 6 | 10 | 10 | 12 | Pd-Thick | 155184 | 1188 | 84929 | 352 | 337 | 23578 | 206 | 4110 | 221 | 444 | 31 | 109 | 1207 | 1220 | 68730 | 534 | 3230 | 271 | 306 | 34934 | 52156 | XRF2 | 1 | 2022-12-02 | 17:10 | YEON | 2022-12-20 21:23
393 | U1558 | F | 6 | H | 2 | A | 940 | 37.95 | 51.971 | 44858552 | SHLF11604081 | 30 | 1.24 | 6 | 10 | 10 | 12 | Pd-Thick | 150868 | 1225 | 82918 | 335 | 392 | 23527 | 218 | 4153 | 252 | 418 | 61 | 148 | 1157 | 1320 | 66041 | 703 | 3067 | 99 | 196 | 33384 | 50166 | XRF2 | 1 | 2022-12-02 | 17:11 | YEON | 2022-12-20 21:23
393 | U1558 | F | 6 | H | 2 | A | 960 | 37.97 | 51.991 | 44858552 | SHLF11604081 | 30 | 1.24 | 6 | 10 | 10 | 12 | Pd-Thick | 152442 | 1195 | 84805 | 299 | 418 | 23861 | 191 | 4052 | 288 | 455 | 97 | 110 | 1107 | 1390 | 67637 | 672 | 3165 | 59 | 290 | 34248 | 50460 | XRF2 | 1 | 2022-12-02 | 17:11 | YEON | 2022-12-20 21:23
393 | U1558 | F | 6 | H | 2 | A | 980 | 37.99 | 52.011 | 44858552 | SHLF11604081 | 30 | 1.24 | 6 | 10 | 10 | 12 | Pd-Thick | 153433 | 1228 | 84542 | 381 | 955 | 23732 | 211 | 4126 | 257 | 424 | 75 | 167 | 1168 | 1364 | 67262 | 531 | 3239 | 100 | 159 | 34719 | 50343 | XRF2 | 1 | 2022-12-02 | 17:12 | YEON | 2022-12-20 21:23
393 | U1558 | F | 6 | H | 2 | A | 1000 | 38.01 | 52.031 | 44858552 | SHLF11604081 | 30 | 1.24 | 6 | 10 | 10 | 12 | Pd-Thick | 154478 | 1339 | 82596 | 442 | 1113 | 25013 | 248 | 4295 | 310 | 479 | 80 | 135 | 1209 | 1358 | 67761 | 581 | 3451 | 203 | 131 | 33800 | 51830 | XRF2 | 1 | 2022-12-02 | 17:12 | YEON | 2022-12-20 21:23
393 | U1558 | F | 6 | H | 2 | A | 1020 | 38.03 | 52.051 | 44858552 | SHLF11604081 | 30 | 1.24 | 6 | 10 | 10 | 12 | Pd-Thick | 155799 | 1285 | 84339 | 419 | 948 | 24845 | 217 | 4182 | 284 | 509 | 81 | 138 | 1247 | 1389 | 68044 | 707 | 3429 | 124 | 374 | 34903 | 51272 | XRF2 | 1 | 2022-12-02 | 17:12 | YEON | 2022-12-20 21:23
393 | U1558 | F | 6 | H | 2 | A | 1050 | 38.06 | 52.081 | 44858552 | SHLF11604081 | 30 | 1.24 | 6 | 10 | 10 | 12 | Pd-Thick | 156630 | 1357 | 83162 | 434 | 889 | 25731 | 323 | 4216 | 340 | 473 | 56 | 154 | 1213 | 1356 | 69459 | 705 | 3498 | 40 | 179 | 34024 | 52236 | XRF2 | 1 | 2022-12-02 | 17:13 | YEON | 2022-12-20 21:23
393 | U1558 | F | 6 | H | 2 | A | 1060 | 38.07 | 52.091 | 44858552 | SHLF11604081 | 30 | 1.24 | 6 | 10 | 10 | 12 | Pd-Thick | 156194 | 1380 | 83881 | 417 | 733 | 25599 | 340 | 4058 | 254 | 482 | 98 | 158 | 1267 | 1350 | 69171 | 571 | 3484 | 150 | 73 | 34036 | 51352 | XRF2 | 1 | 2022-12-02 | 17:13 | YEON | 2022-12-20 21:23
393 | U1558 | F | 6 | H | 2 | A | 1080 | 38.09 | 52.111 | 44858552 | SHLF11604081 | 30 | 1.24 | 6 | 10 | 10 | 12 | Pd-Thick | 154513 | 1272 | 81502 | 420 | 781 | 25280 | 260 | 4263 | 310 | 506 | 83 | 101 | 1203 | 1467 | 67965 | 579 | 3515 | 99 | -19 | 33744 | 51166 | XRF2 | 1 | 2022-12-02 | 17:13 | YEON | 2022-12-20 21:23
393 | U1558 | F | 6 | H | 2 | A | 1100 | 38.11 | 52.131 | 44858552 | SHLF11604081 | 30 | 1.24 | 6 | 10 | 10 | 12 | Pd-Thick | 156969 | 1383 | 82883 | 438 | 689 | 26445 | 268 | 4205 | 303 | 536 | 81 | 116 | 1107 | 1485 | 69668 | 586 | 3334 | 69 | 84 | 34239 | 51410 | XRF2 | 1 | 2022-12-02 | 17:14 | YEON | 2022-12-20 21:23
393 | U1558 | F | 6 | H | 2 | A | 1120 | 38.13 | 52.151 | 44858552 | SHLF11604081 | 30 | 1.24 | 6 | 10 | 10 | 12 | Pd-Thick | 153302 | 1131 | 78818 | 453 | 528 | 25468 | 286 | 4058 | 286 | 466 | 92 | 130 | 1202 | 1379 | 67730 | 540 | 3278 | 293 | 195 | 33490 | 51419 | XRF2 | 1 | 2022-12-02 | 17:14 | YEON | 2022-12-20 21:23
393 | U1558 | F | 6 | H | 2 | A | 1160 | 38.17 | 52.191 | 44858552 | SHLF11604081 | 30 | 1.24 | 6 | 10 | 10 | 12 | Pd-Thick | 151725 | 1127 | 80383 | 325 | 780 | 23948 | 252 | 4012 | 223 | 438 | 60 | 150 | 1116 | 1421 | 67667 | 639 | 3123 | 57 | 345 | 33817 | 51832 | XRF2 | 1 | 2022-12-02 | 17:14 | YEON | 2022-12-20 21:23
393 | U1558 | F | 6 | H | 2 | A | 1180 | 38.19 | 52.211 | 44858552 | SHLF11604081 | 30 | 1.24 | 6 | 10 | 10 | 12 | Pd-Thick | 152034 | 1246 | 78587 | 397 | 805 | 25138 | 290 | 4151 | 294 | 468 | 58 | 149 | 1234 | 1320 | 67461 | 744 | 3373 | 81 | 216 | 33566 | 51195 | XRF2 | 1 | 2022-12-02 | 17:15 | YEON | 2022-12-20 21:23
393 | U1558 | F | 6 | H | 2 | A | 1200 | 38.21 | 52.231 | 44858552 | SHLF11604081 | 30 | 1.24 | 6 | 10 | 10 | 12 | Pd-Thick | 151159 | 1258 | 80518 | 438 | 723 | 23854 | 259 | 4102 | 263 | 468 | 103 | 160 | 1218 | 1340 | 67531 | 683 | 3235 | 119 | 270 | 33397 | 50279 | XRF2 | 1 | 2022-12-02 | 17:15 | YEON | 2022-12-20 21:23
393 | U1558 | F | 6 | H | 2 | A | 1220 | 38.23 | 52.251 | 44858552 | SHLF11604081 | 30 | 1.24 | 6 | 10 | 10 | 12 | Pd-Thick | 151436 | 1229 | 80909 | 313 | 684 | 23633 | 183 | 4224 | 241 | 457 | 68 | 134 | 1063 | 1345 | 67599 | 578 | 3323 | 173 | 158 | 33847 | 51109 | XRF2 | 1 | 2022-12-02 | 17:15 | YEON | 2022-12-20 21:23
393 | U1558 | F | 6 | H | 2 | A | 1240 | 38.25 | 52.271 | 44858552 | SHLF11604081 | 30 | 1.24 | 6 | 10 | 10 | 12 | Pd-Thick | 150019 | 1126 | 80016 | 329 | 611 | 23451 | 249 | 4018 | 265 | 489 | 71 | 115 | 1216 | 1267 | 66970 | 639 | 3235 | 159 | 176 | 33488 | 49438 | XRF2 | 1 | 2022-12-02 | 17:16 | YEON | 2022-12-20 21:23
393 | U1558 | F | 6 | H | 2 | A | 1260 | 38.27 | 52.291 | 44858552 | SHLF11604081 | 30 | 1.24 | 6 | 10 | 10 | 12 | Pd-Thick | 151885 | 1043 | 81496 | 339 | 571 | 23495 | 225 | 4126 | 238 | 481 | 92 | 136 | 1122 | 1403 | 67916 | 529 | 3377 | 243 | -25 | 33631 | 50325 | XRF2 | 1 | 2022-12-02 | 17:16 | YEON | 2022-12-20 21:23
393 | U1558 | F | 6 | H | 2 | A | 1280 | 38.29 | 52.311 | 44858552 | SHLF11604081 | 30 | 1.24 | 6 | 10 | 10 | 12 | Pd-Thick | 150410 | 1145 | 82943 | 394 | 713 | 22532 | 266 | 4148 | 262 | 430 | 51 | 106 | 1197 | 1170 | 67867 | 707 | 3199 | 155 | 448 | 33829 | 50392 | XRF2 | 1 | 2022-12-02 | 17:16 | YEON | 2022-12-20 21:23
393 | U1558 | F | 6 | H | 2 | A | 1300 | 38.31 | 52.331 | 44858552 | SHLF11604081 | 30 | 1.24 | 6 | 10 | 10 | 12 | Pd-Thick | 149758 | 1085 | 82900 | 316 | 587 | 22734 | 247 | 4096 | 217 | 397 | 72 | 139 | 1041 | 1198 | 68483 | 754 | 2989 | 158 | 116 | 33701 | 49788 | XRF2 | 1 | 2022-12-02 | 17:17 | YEON | 2022-12-20 21:23
393 | U1558 | F | 6 | H | 2 | A | 1320 | 38.33 | 52.351 | 44858552 | SHLF11604081 | 30 | 1.24 | 6 | 10 | 10 | 12 | Pd-Thick | 150005 | 1056 | 82954 | 352 | 763 | 22442 | 211 | 4169 | 223 | 446 | 74 | 159 | 1286 | 1166 | 66832 | 576 | 3318 | 182 | 372 | 32773 | 49882 | XRF2 | 1 | 2022-12-02 | 17:17 | YEON | 2022-12-20 21:23
393 | U1558 | F | 6 | H | 2 | A | 1340 | 38.35 | 52.371 | 44858552 | SHLF11604081 | 30 | 1.24 | 6 | 10 | 10 | 12 | Pd-Thick | 146893 | 1053 | 78862 | 370 | 607 | 22345 | 198 | 3916 | 248 | 429 | 48 | 107 | 1143 | 1286 | 64865 | 593 | 3260 | 125 | 393 | 32426 | 49345 | XRF2 | 1 | 2022-12-02 | 17:17 | YEON | 2022-12-20 21:23
393 | U1558 | F | 6 | H | 2 | A | 1360 | 38.37 | 52.391 | 44858552 | SHLF11604081 | 30 | 1.24 | 6 | 10 | 10 | 12 | Pd-Thick | 146128 | 1117 | 77733 | 361 | 779 | 22708 | 223 | 3883 | 213 | 443 | 83 | 139 | 1241 | 1236 | 64811 | 715 | 3000 | 277 | 171 | 32607 | 48370 | XRF2 | 1 | 2022-12-02 | 17:18 | YEON | 2022-12-20 21:23
393 | U1558 | F | 6 | H | 2 | A | 1380 | 38.39 | 52.411 | 44858552 | SHLF11604081 | 30 | 1.24 | 6 | 10 | 10 | 12 | Pd-Thick | 154781 | 1260 | 82319 | 421 | 587 | 25201 | 236 | 4122 | 291 | 484 | 29 | 102 | 1192 | 1394 | 69629 | 649 | 3487 | 196 | 47 | 34303 | 51437 | XRF2 | 1 | 2022-12-02 | 17:18 | YEON | 2022-12-20 21:23
393 | U1558 | F | 6 | H | 3 | A | 20 | 38.53 | 52.551 | 44858562 | SHLF11604111 | 30 | 1.24 | 6 | 9 | 10 | 12 | Pd-Thick | 138734 | 1129 | 76351 | 420 | 774 | 22173 | 211 | 3800 | 252 | 469 | 66 | 107 | 1036 | 1167 | 60752 | 549 | 2967 | 77 | 372 | 31048 | 45634 | XRF2 | 1 | 2022-12-05 | 11:05 | YEON | 2022-12-20 21:23
393 | U1558 | F | 6 | H | 3 | A | 40 | 38.55 | 52.571 | 44858562 | SHLF11604111 | 30 | 1.24 | 6 | 10 | 10 | 12 | Pd-Thick | 148039 | 1342 | 83878 | 427 | 845 | 24443 | 285 | 4118 | 307 | 440 | 57 | 139 | 1039 | 1299 | 66290 | 548 | 3091 | -5 | 123 | 32962 | 49495 | XRF2 | 1 | 2022-12-05 | 11:05 | YEON | 2022-12-20 21:23
393 | U1558 | F | 6 | H | 3 | A | 60 | 38.57 | 52.591 | 44858562 | SHLF11604111 | 30 | 1.24 | 6 | 10 | 10 | 12 | Pd-Thick | 152691 | 1281 | 85967 | 379 | 740 | 24935 | 189 | 4181 | 243 | 477 | 106 | 168 | 1094 | 1370 | 69373 | 581 | 3446 | 101 | 320 | 33261 | 49499 | XRF2 | 1 | 2022-12-05 | 11:05 | YEON | 2022-12-20 21:23
393 | U1558 | F | 6 | H | 3 | A | 80 | 38.59 | 52.611 | 44858562 | SHLF11604111 | 30 | 1.24 | 6 | 10 | 10 | 12 | Pd-Thick | 152629 | 1293 | 86921 | 352 | 1002 | 24902 | 212 | 4025 | 247 | 490 | 87 | 177 | 1090 | 1437 | 69773 | 664 | 3479 | 140 | 9 | 34111 | 49184 | XRF2 | 1 | 2022-12-05 | 11:06 | YEON | 2022-12-20 21:23
393 | U1558 | F | 6 | H | 3 | A | 100 | 38.61 | 52.631 | 44858562 | SHLF11604111 | 30 | 1.24 | 6 | 10 | 10 | 12 | Pd-Thick | 148776 | 1281 | 83462 | 338 | 814 | 24803 | 213 | 4209 | 273 | 432 | 75 | 171 | 1172 | 1296 | 67334 | 747 | 3290 | 41 | 284 | 33158 | 50512 | XRF2 | 1 | 2022-12-05 | 11:06 | YEON | 2022-12-20 21:23
393 | U1558 | F | 6 | H | 3 | A | 120 | 38.63 | 52.651 | 44858562 | SHLF11604111 | 30 | 1.24 | 6 | 10 | 10 | 12 | Pd-Thick | 150041 | 1275 | 84490 | 367 | 713 | 24995 | 191 | 4141 | 230 | 423 | 81 | 156 | 1075 | 1466 | 67410 | 586 | 3380 | 258 | 177 | 33637 | 49322 | XRF2 | 1 | 2022-12-05 | 11:06 | YEON | 2022-12-20 21:23
393 | U1558 | F | 6 | H | 3 | A | 140 | 38.65 | 52.671 | 44858562 | SHLF11604111 | 30 | 1.24 | 6 | 10 | 10 | 12 | Pd-Thick | 151969 | 1326 | 85876 | 377 | 965 | 25184 | 248 | 4194 | 288 | 497 | 29 | 143 | 1064 | 1427 | 68623 | 550 | 3203 | 268 | 260 | 33928 | 49120 | XRF2 | 1 | 2022-12-05 | 11:07 | YEON | 2022-12-20 21:23
393 | U1558 | F | 6 | H | 3 | A | 160 | 38.67 | 52.691 | 44858562 | SHLF11604111 | 30 | 1.24 | 6 | 10 | 10 | 12 | Pd-Thick | 153675 | 1342 | 86572 | 441 | 680 | 24710 | 219 | 4132 | 273 | 478 | 64 | 131 | 1165 | 1218 | 69436 | 732 | 3305 | 90 | 224 | 33870 | 50406 | XRF2 | 1 | 2022-12-05 | 11:07 | YEON | 2022-12-20 21:23
393 | U1558 | F | 6 | H | 3 | A | 180 | 38.69 | 52.711 | 44858562 | SHLF11604111 | 30 | 1.24 | 6 | 10 | 10 | 12 | Pd-Thick | 154564 | 1259 | 87266 | 401 | 807 | 25179 | 220 | 4220 | 282 | 426 | 113 | 105 | 1088 | 1355 | 71134 | 542 | 3196 | 78 | 183 | 33510 | 49873 | XRF2 | 1 | 2022-12-05 | 11:07 | YEON | 2022-12-20 21:23
393 | U1558 | F | 6 | H | 3 | A | 200 | 38.71 | 52.731 | 44858562 | SHLF11604111 | 30 | 1.24 | 6 | 10 | 10 | 12 | Pd-Thick | 153523 | 1351 | 86735 | 436 | 1058 | 24987 | 223 | 4297 | 265 | 464 | 45 | 167 | 1065 | 1384 | 69880 | 595 | 3323 | 333 | -44 | 34443 | 51561 | XRF2 | 1 | 2022-12-05 | 11:08 | YEON | 2022-12-20 21:23
393 | U1558 | F | 6 | H | 3 | A | 220 | 38.73 | 52.751 | 44858562 | SHLF11604111 | 30 | 1.24 | 6 | 10 | 10 | 12 | Pd-Thick | 153714 | 1392 | 87083 | 407 | 729 | 25259 | 241 | 4187 | 300 | 491 | 71 | 136 | 1068 | 1351 | 69679 | 626 | 3565 | 106 | 125 | 34419 | 50132 | XRF2 | 1 | 2022-12-05 | 11:08 | YEON | 2022-12-20 21:23
393 | U1558 | F | 6 | H | 3 | A | 240 | 38.75 | 52.771 | 44858562 | SHLF11604111 | 30 | 1.24 | 6 | 10 | 10 | 12 | Pd-Thick | 152951 | 1329 | 86519 | 380 | 640 | 25433 | 262 | 4085 | 231 | 453 | 98 | 79 | 1013 | 1344 | 70072 | 750 | 3175 | 304 | -7 | 33177 | 49578 | XRF2 | 1 | 2022-12-05 | 11:08 | YEON | 2022-12-20 21:23
393 | U1558 | F | 6 | H | 3 | A | 270 | 38.78 | 52.801 | 44858562 | SHLF11604111 | 30 | 1.24 | 6 | 10 | 10 | 12 | Pd-Thick | 155320 | 1489 | 87474 | 349 | 1199 | 25990 | 171 | 4197 | 263 | 499 | 47 | 163 | 1142 | 1459 | 70423 | 615 | 3698 | 96 | 415 | 34475 | 49805 | XRF2 | 1 | 2022-12-05 | 11:09 | YEON | 2022-12-20 21:23
393 | U1558 | F | 6 | H | 3 | A | 280 | 38.79 | 52.811 | 44858562 | SHLF11604111 | 30 | 1.24 | 6 | 10 | 10 | 12 | Pd-Thick | 156397 | 1404 | 87886 | 376 | 986 | 26301 | 243 | 4247 | 317 | 462 | 52 | 87 | 1114 | 1469 | 70618 | 705 | 3549 | 149 | 161 | 34070 | 50796 | XRF2 | 1 | 2022-12-05 | 11:09 | YEON | 2022-12-20 21:23
393 | U1558 | F | 6 | H | 3 | A | 300 | 38.81 | 52.831 | 44858562 | SHLF11604111 | 30 | 1.24 | 6 | 10 | 10 | 12 | Pd-Thick | 154844 | 1324 | 86287 | 422 | 963 | 25788 | 224 | 4072 | 203 | 474 | 83 | 117 | 1120 | 1382 | 70376 | 657 | 3413 | 53 | 183 | 33687 | 49282 | XRF2 | 1 | 2022-12-05 | 11:09 | YEON | 2022-12-20 21:23
393 | U1558 | F | 6 | H | 3 | A | 320 | 38.83 | 52.851 | 44858562 | SHLF11604111 | 30 | 1.24 | 6 | 10 | 10 | 12 | Pd-Thick | 150428 | 1345 | 84714 | 486 | 650 | 24920 | 224 | 4147 | 322 | 501 | 68 | 100 | 1151 | 1168 | 68294 | 777 | 3443 | 246 | 471 | 33494 | 48470 | XRF2 | 1 | 2022-12-05 | 11:10 | YEON | 2022-12-20 21:23
393 | U1558 | F | 6 | H | 3 | A | 350 | 38.86 | 52.881 | 44858562 | SHLF11604111 | 30 | 1.24 | 6 | 10 | 10 | 12 | Pd-Thick | 151650 | 1321 | 83758 | 365 | 589 | 25744 | 173 | 4043 | 255 | 445 | 76 | 123 | 1089 | 1419 | 68700 | 500 | 3246 | 248 | 205 | 33792 | 49862 | XRF2 | 1 | 2022-12-05 | 11:10 | YEON | 2022-12-20 21:23
393 | U1558 | F | 6 | H | 3 | A | 360 | 38.87 | 52.891 | 44858562 | SHLF11604111 | 30 | 1.24 | 6 | 10 | 10 | 12 | Pd-Thick | 152127 | 1304 | 84054 | 453 | 1023 | 25953 | 278 | 4094 | 264 | 512 | 79 | 122 | 1094 | 1371 | 69088 | 525 | 3592 | 402 | -25 | 33611 | 49093 | XRF2 | 1 | 2022-12-05 | 11:10 | YEON | 2022-12-20 21:23
393 | U1558 | F | 6 | H | 3 | A | 380 | 38.89 | 52.911 | 44858562 | SHLF11604111 | 30 | 1.24 | 6 | 10 | 10 | 12 | Pd-Thick | 151707 | 1249 | 83628 | 347 | 829 | 25317 | 223 | 4212 | 245 | 500 | 119 | 198 | 1109 | 1377 | 68753 | 549 | 3302 | 212 | 313 | 33703 | 50348 | XRF2 | 1 | 2022-12-05 | 11:10 | YEON | 2022-12-20 21:23
393 | U1558 | F | 6 | H | 3 | A | 400 | 38.91 | 52.931 | 44858562 | SHLF11604111 | 30 | 1.24 | 6 | 10 | 10 | 12 | Pd-Thick | 152469 | 1363 | 83581 | 366 | 718 | 25600 | 302 | 4154 | 330 | 420 | 115 | 138 | 1125 | 1328 | 68805 | 607 | 3333 | 148 | 323 | 33742 | 49802 | XRF2 | 1 | 2022-12-05 | 11:11 | YEON | 2022-12-20 21:23
393 | U1558 | F | 6 | H | 3 | A | 420 | 38.93 | 52.951 | 44858562 | SHLF11604111 | 30 | 1.24 | 6 | 10 | 10 | 12 | Pd-Thick | 149716 | 1329 | 82046 | 370 | 816 | 25464 | 222 | 4004 | 270 | 486 | 116 | 151 | 1023 | 1383 | 67681 | 770 | 3176 | 407 | 204 | 34230 | 49972 | XRF2 | 1 | 2022-12-05 | 11:11 | YEON | 2022-12-20 21:23
393 | U1558 | F | 6 | H | 3 | A | 440 | 38.95 | 52.971 | 44858562 | SHLF11604111 | 30 | 1.24 | 6 | 10 | 10 | 12 | Pd-Thick | 149413 | 1241 | 81910 | 405 | 1073 | 24990 | 227 | 4024 | 183 | 455 | 52 | 174 | 1113 | 1342 | 66723 | 670 | 2919 | -12 | 221 | 33239 | 48395 | XRF2 | 1 | 2022-12-05 | 11:11 | YEON | 2022-12-20 21:23
393 | U1558 | F | 6 | H | 3 | A | 460 | 38.97 | 52.991 | 44858562 | SHLF11604111 | 30 | 1.24 | 6 | 10 | 10 | 12 | Pd-Thick | 150678 | 1352 | 82586 | 404 | 812 | 25982 | 207 | 4105 | 236 | 431 | 78 | 124 | 1060 | 1337 | 67684 | 728 | 3485 | 105 | 111 | 33557 | 49312 | XRF2 | 1 | 2022-12-05 | 11:12 | YEON | 2022-12-20 21:23
393 | U1558 | F | 6 | H | 3 | A | 480 | 38.99 | 53.011 | 44858562 | SHLF11604111 | 30 | 1.24 | 6 | 10 | 10 | 12 | Pd-Thick | 151627 | 1370 | 85288 | 395 | 820 | 26063 | 201 | 4113 | 293 | 498 | 73 | 143 | 1093 | 1472 | 68652 | 750 | 3416 | 20 | 702 | 33531 | 48953 | XRF2 | 1 | 2022-12-05 | 11:12 | YEON | 2022-12-20 21:23
393 | U1558 | F | 6 | H | 3 | A | 500 | 39.01 | 53.031 | 44858562 | SHLF11604111 | 30 | 1.24 | 6 | 10 | 10 | 12 | Pd-Thick | 151380 | 1387 | 87954 | 368 | 2825 | 23785 | 224 | 4090 | 297 | 455 | 79 | 150 | 1030 | 1275 | 67031 | 641 | 3309 | 189 | 289 | 34220 | 49166 | XRF2 | 1 | 2022-12-05 | 11:12 | YEON | 2022-12-20 21:23
393 | U1558 | F | 6 | H | 3 | A | 520 | 39.03 | 53.051 | 44858562 | SHLF11604111 | 30 | 1.24 | 6 | 10 | 10 | 12 | Pd-Thick | 150297 | 1175 | 88759 | 375 | 2372 | 22927 | 246 | 4282 | 277 | 467 | 48 | 84 | 1037 | 1282 | 66910 | 807 | 3091 | 179 | 353 | 34093 | 48226 | XRF2 | 1 | 2022-12-05 | 11:13 | YEON | 2022-12-20 21:23
393 | U1558 | F | 6 | H | 3 | A | 530 | 39.04 | 53.061 | 44858562 | SHLF11604111 | 30 | 1.24 | 6 | 10 | 10 | 12 | Pd-Thick | 148442 | 1324 | 87643 | 353 | 2114 | 23278 | 209 | 4089 | 295 | 411 | 87 | 194 | 1076 | 1271 | 65718 | 900 | 3551 | 288 | 282 | 33959 | 48070 | XRF2 | 1 | 2022-12-05 | 11:13 | YEON | 2022-12-20 21:23
393 | U1558 | F | 6 | H | 3 | A | 560 | 39.07 | 53.091 | 44858562 | SHLF11604111 | 30 | 1.24 | 6 | 10 | 10 | 12 | Pd-Thick | 149430 | 1296 | 89570 | 305 | 1109 | 22583 | 203 | 4184 | 241 | 403 | 34 | 148 | 971 | 1229 | 66019 | 785 | 3146 | 124 | 117 | 33243 | 47663 | XRF2 | 1 | 2022-12-05 | 11:13 | YEON | 2022-12-20 21:23
393 | U1558 | F | 6 | H | 3 | A | 580 | 39.09 | 53.111 | 44858562 | SHLF11604111 | 30 | 1.24 | 6 | 10 | 10 | 12 | Pd-Thick | 151130 | 1288 | 90182 | 352 | 1196 | 22709 | 236 | 4141 | 251 | 437 | 43 | 138 | 1022 | 1137 | 66856 | 636 | 2892 | 224 | 166 | 34155 | 48798 | XRF2 | 1 | 2022-12-05 | 11:14 | YEON | 2022-12-20 21:23
393 | U1558 | F | 6 | H | 3 | A | 600 | 39.11 | 53.131 | 44858562 | SHLF11604111 | 30 | 1.24 | 6 | 10 | 10 | 12 | Pd-Thick | 152187 | 1344 | 91058 | 383 | 1215 | 22776 | 244 | 4218 | 175 | 440 | 75 | 135 | 1003 | 1295 | 67824 | 589 | 3311 | 359 | -14 | 34587 | 49512 | XRF2 | 1 | 2022-12-05 | 11:14 | YEON | 2022-12-20 21:23
393 | U1558 | F | 6 | H | 3 | A | 610 | 39.12 | 53.141 | 44858562 | SHLF11604111 | 30 | 1.24 | 6 | 10 | 10 | 12 | Pd-Thick | 152771 | 1348 | 89853 | 378 | 1150 | 23648 | 269 | 4111 | 214 | 434 | 89 | 104 | 1076 | 1331 | 67657 | 700 | 3507 | 304 | 81 | 34498 | 49390 | XRF2 | 1 | 2022-12-05 | 11:14 | YEON | 2022-12-20 21:23
393 | U1558 | F | 6 | H | 3 | A | 640 | 39.15 | 53.171 | 44858562 | SHLF11604111 | 30 | 1.24 | 6 | 10 | 10 | 12 | Pd-Thick | 149852 | 1193 | 88134 | 323 | 843 | 22588 | 241 | 4138 | 222 | 436 | 102 | 117 | 949 | 1298 | 66550 | 630 | 3214 | 179 | 161 | 33510 | 48509 | XRF2 | 1 | 2022-12-05 | 11:15 | YEON | 2022-12-20 21:23
393 | U1558 | F | 6 | H | 3 | A | 660 | 39.17 | 53.191 | 44858562 | SHLF11604111 | 30 | 1.24 | 6 | 10 | 10 | 12 | Pd-Thick | 150027 | 1172 | 88105 | 322 | 991 | 22975 | 234 | 4169 | 260 | 438 | 49 | 120 | 1023 | 1291 | 66235 | 721 | 3052 | 89 | 293 | 33825 | 48240 | XRF2 | 1 | 2022-12-05 | 11:15 | YEON | 2022-12-20 21:23
393 | U1558 | F | 6 | H | 3 | A | 680 | 39.19 | 53.211 | 44858562 | SHLF11604111 | 30 | 1.24 | 6 | 10 | 10 | 12 | Pd-Thick | 150038 | 1198 | 88044 | 378 | 942 | 23402 | 261 | 4152 | 231 | 472 | 62 | 145 | 1061 | 1216 | 66753 | 638 | 3143 | 161 | 320 | 33677 | 48212 | XRF2 | 1 | 2022-12-05 | 11:15 | YEON | 2022-12-20 21:23
393 | U1558 | F | 6 | H | 3 | A | 700 | 39.21 | 53.231 | 44858562 | SHLF11604111 | 30 | 1.24 | 6 | 10 | 10 | 12 | Pd-Thick | 151389 | 1219 | 88959 | 355 | 968 | 23755 | 182 | 4072 | 273 | 420 | 112 | 177 | 1140 | 1227 | 67323 | 590 | 3268 | 114 | 89 | 33886 | 49141 | XRF2 | 1 | 2022-12-05 | 11:16 | YEON | 2022-12-20 21:23
393 | U1558 | F | 6 | H | 3 | A | 710 | 39.22 | 53.241 | 44858562 | SHLF11604111 | 30 | 1.24 | 6 | 10 | 10 | 12 | Pd-Thick | 151788 | 1225 | 90362 | 301 | 849 | 22829 | 204 | 4103 | 209 | 429 | 147 | 155 | 1044 | 1250 | 67294 | 691 | 3295 | 178 | 218 | 34795 | 49797 | XRF2 | 1 | 2022-12-05 | 11:16 | YEON | 2022-12-20 21:23
393 | U1558 | F | 6 | H | 3 | A | 740 | 39.25 | 53.271 | 44858562 | SHLF11604111 | 30 | 1.24 | 6 | 10 | 10 | 12 | Pd-Thick | 149785 | 1268 | 88816 | 325 | 1035 | 23110 | 275 | 4075 | 231 | 521 | 89 | 88 | 943 | 1325 | 66455 | 711 | 3331 | 218 | 534 | 33954 | 49073 | XRF2 | 1 | 2022-12-05 | 11:16 | YEON | 2022-12-20 21:23
393 | U1558 | F | 6 | H | 3 | A | 760 | 39.27 | 53.291 | 44858562 | SHLF11604111 | 30 | 1.24 | 6 | 10 | 10 | 12 | Pd-Thick | 149836 | 1241 | 89549 | 353 | 924 | 22118 | 218 | 4078 | 206 | 322 | 81 | 146 | 973 | 1269 | 65811 | 649 | 3353 | 182 | 166 | 32851 | 48720 | XRF2 | 1 | 2022-12-05 | 11:17 | YEON | 2022-12-20 21:23
393 | U1558 | F | 6 | H | 3 | A | 770 | 39.28 | 53.301 | 44858562 | SHLF11604111 | 30 | 1.24 | 6 | 10 | 10 | 12 | Pd-Thick | 150028 | 1347 | 89867 | 297 | 1063 | 22151 | 178 | 4023 | 279 | 480 | 82 | 185 | 1007 | 1116 | 65497 | 815 | 3387 | 335 | 107 | 33500 | 48819 | XRF2 | 1 | 2022-12-05 | 11:17 | YEON | 2022-12-20 21:23
393 | U1558 | F | 6 | H | 3 | A | 800 | 39.31 | 53.331 | 44858562 | SHLF11604111 | 30 | 1.24 | 6 | 10 | 10 | 12 | Pd-Thick | 149784 | 1320 | 88619 | 312 | 914 | 22653 | 200 | 4102 | 215 | 398 | 56 | 150 | 1076 | 1187 | 65790 | 640 | 3335 | 168 | 108 | 32970 | 49118 | XRF2 | 1 | 2022-12-05 | 11:17 | YEON | 2022-12-20 21:23
393 | U1558 | F | 6 | H | 3 | A | 820 | 39.33 | 53.351 | 44858562 | SHLF11604111 | 30 | 1.24 | 6 | 10 | 10 | 12 | Pd-Thick | 152195 | 1326 | 89416 | 402 | 1061 | 23093 | 201 | 3971 | 249 | 389 | 59 | 160 | 983 | 1248 | 67123 | 769 | 3512 | 338 | 259 | 34141 | 50728 | XRF2 | 1 | 2022-12-05 | 11:18 | YEON | 2022-12-20 21:23
393 | U1558 | F | 6 | H | 3 | A | 840 | 39.35 | 53.371 | 44858562 | SHLF11604111 | 30 | 1.24 | 6 | 10 | 10 | 12 | Pd-Thick | 150899 | 1304 | 89077 | 398 | 1029 | 22579 | 277 | 4174 | 242 | 388 | 72 | 153 | 1034 | 1254 | 65786 | 644 | 3165 | 231 | 208 | 33257 | 49201 | XRF2 | 1 | 2022-12-05 | 11:18 | YEON | 2022-12-20 21:23
393 | U1558 | F | 6 | H | 3 | A | 870 | 39.38 | 53.401 | 44858562 | SHLF11604111 | 30 | 1.24 | 6 | 10 | 10 | 12 | Pd-Thick | 149002 | 1333 | 85513 | 318 | 849 | 23587 | 224 | 3994 | 293 | 443 | 42 | 138 | 1011 | 1350 | 66039 | 687 | 3087 | 26 | 276 | 33199 | 48403 | XRF2 | 1 | 2022-12-05 | 11:18 | YEON | 2022-12-20 21:23
393 | U1558 | F | 6 | H | 3 | A | 880 | 39.39 | 53.411 | 44858562 | SHLF11604111 | 30 | 1.24 | 6 | 10 | 10 | 12 | Pd-Thick | 149316 | 1268 | 86940 | 296 | 1060 | 23030 | 230 | 4148 | 275 | 428 | 67 | 137 | 980 | 1241 | 65147 | 758 | 3223 | 85 | 282 | 33014 | 49319 | XRF2 | 1 | 2022-12-05 | 11:18 | YEON | 2022-12-20 21:23
393 | U1558 | F | 6 | H | 3 | A | 900 | 39.41 | 53.431 | 44858562 | SHLF11604111 | 30 | 1.24 | 6 | 10 | 10 | 12 | Pd-Thick | 149513 | 1302 | 89442 | 352 | 992 | 22424 | 179 | 4060 | 224 | 429 | 61 | 190 | 1005 | 1206 | 65310 | 662 | 3169 | 129 | 296 | 33201 | 48411 | XRF2 | 1 | 2022-12-05 | 11:19 | YEON | 2022-12-20 21:23
393 | U1558 | F | 6 | H | 3 | A | 920 | 39.43 | 53.451 | 44858562 | SHLF11604111 | 30 | 1.24 | 6 | 10 | 10 | 12 | Pd-Thick | 151212 | 1194 | 90840 | 352 | 722 | 22205 | 196 | 4078 | 228 | 465 | 72 | 90 | 1082 | 1206 | 67003 | 664 | 2982 | 239 | 193 | 33486 | 49640 | XRF2 | 1 | 2022-12-05 | 11:19 | YEON | 2022-12-20 21:23
393 | U1558 | F | 6 | H | 3 | A | 930 | 39.44 | 53.461 | 44858562 | SHLF11604111 | 30 | 1.24 | 6 | 10 | 10 | 12 | Pd-Thick | 152235 | 1311 | 90102 | 381 | 698 | 23272 | 217 | 4125 | 252 | 381 | 79 | 166 | 1119 | 1249 | 67310 | 905 | 3165 | 160 | 219 | 34054 | 50224 | XRF2 | 1 | 2022-12-05 | 11:19 | YEON | 2022-12-20 21:23
393 | U1558 | F | 6 | H | 3 | A | 960 | 39.47 | 53.491 | 44858562 | SHLF11604111 | 30 | 1.24 | 6 | 10 | 10 | 12 | Pd-Thick | 148032 | 1288 | 88322 | 316 | 960 | 23138 | 212 | 4120 | 272 | 498 | 68 | 106 | 1094 | 1219 | 65358 | 566 | 3167 | 349 | 67 | 32878 | 47660 | XRF2 | 1 | 2022-12-05 | 11:20 | YEON | 2022-12-20 21:23
393 | U1558 | F | 6 | H | 3 | A | 980 | 39.49 | 53.511 | 44858562 | SHLF11604111 | 30 | 1.24 | 6 | 10 | 10 | 12 | Pd-Thick | 147223 | 1198 | 88214 | 298 | 937 | 22124 | 102 | 4189 | 280 | 460 | 124 | 138 | 996 | 1128 | 65132 | 670 | 2982 | 75 | 399 | 33048 | 47180 | XRF2 | 1 | 2022-12-05 | 11:20 | YEON | 2022-12-20 21:23
393 | U1558 | F | 6 | H | 3 | A | 1000 | 39.51 | 53.531 | 44858562 | SHLF11604111 | 30 | 1.24 | 6 | 10 | 10 | 12 | Pd-Thick | 147259 | 1303 | 88272 | 316 | 1031 | 22202 | 217 | 4011 | 262 | 431 | 84 | 122 | 1020 | 1287 | 64764 | 710 | 3316 | 127 | 62 | 33224 | 47705 | XRF2 | 1 | 2022-12-05 | 11:20 | YEON | 2022-12-20 21:23
393 | U1558 | F | 6 | H | 3 | A | 1020 | 39.53 | 53.551 | 44858562 | SHLF11604111 | 30 | 1.24 | 6 | 10 | 10 | 12 | Pd-Thick | 147952 | 1295 | 89548 | 335 | 1131 | 22504 | 183 | 4181 | 214 | 386 | 52 | 138 | 951 | 1182 | 65481 | 548 | 2992 | 194 | 90 | 32516 | 47621 | XRF2 | 1 | 2022-12-05 | 11:21 | YEON | 2022-12-20 21:23
393 | U1558 | F | 6 | H | 3 | A | 1040 | 39.55 | 53.571 | 44858562 | SHLF11604111 | 30 | 1.24 | 6 | 10 | 10 | 12 | Pd-Thick | 150503 | 1383 | 89227 | 331 | 1058 | 24401 | 230 | 4177 | 277 | 535 | 69 | 151 | 1062 | 1267 | 66498 | 628 | 3160 | 96 | 183 | 33520 | 48702 | XRF2 | 1 | 2022-12-05 | 11:21 | YEON | 2022-12-20 21:23
393 | U1558 | F | 6 | H | 3 | A | 1060 | 39.57 | 53.591 | 44858562 | SHLF11604111 | 30 | 1.24 | 6 | 10 | 10 | 12 | Pd-Thick | 152599 | 1326 | 91650 | 339 | 1060 | 23285 | 254 | 4119 | 301 | 446 | 41 | 185 | 1007 | 1234 | 67967 | 605 | 3454 | 217 | 296 | 34096 | 49997 | XRF2 | 1 | 2022-12-05 | 11:21 | YEON | 2022-12-20 21:23
393 | U1558 | F | 6 | H | 3 | A | 1070 | 39.58 | 53.601 | 44858562 | SHLF11604111 | 30 | 1.24 | 6 | 10 | 10 | 12 | Pd-Thick | 149723 | 1420 | 89095 | 382 | 1014 | 23880 | 238 | 4067 | 288 | 456 | 53 | 129 | 989 | 1350 | 66850 | 640 | 3175 | 156 | 206 | 33781 | 48280 | XRF2 | 1 | 2022-12-05 | 11:22 | YEON | 2022-12-20 21:23
393 | U1558 | F | 6 | H | 3 | A | 1100 | 39.61 | 53.631 | 44858562 | SHLF11604111 | 30 | 1.24 | 6 | 10 | 10 | 12 | Pd-Thick | 147668 | 1420 | 86187 | 311 | 871 | 24352 | 209 | 3967 | 225 | 477 | 67 | 123 | 977 | 1448 | 66343 | 601 | 3210 | 340 | 375 | 33072 | 47089 | XRF2 | 1 | 2022-12-05 | 11:22 | YEON | 2022-12-20 21:23
393 | U1558 | F | 6 | H | 3 | A | 1120 | 39.63 | 53.651 | 44858562 | SHLF11604111 | 30 | 1.24 | 6 | 10 | 10 | 12 | Pd-Thick | 149300 | 1373 | 86254 | 407 | 999 | 24985 | 223 | 4145 | 247 | 423 | 60 | 184 | 982 | 1494 | 65797 | 612 | 3282 | 105 | 131 | 33662 | 48313 | XRF2 | 1 | 2022-12-05 | 11:22 | YEON | 2022-12-20 21:23
393 | U1558 | F | 6 | H | 3 | A | 1140 | 39.65 | 53.671 | 44858562 | SHLF11604111 | 30 | 1.24 | 6 | 10 | 10 | 12 | Pd-Thick | 150077 | 1443 | 88080 | 383 | 850 | 24740 | 267 | 4040 | 233 | 528 | 78 | 132 | 1025 | 1440 | 66406 | 552 | 3352 | 222 | 255 | 33420 | 48151 | XRF2 | 1 | 2022-12-05 | 11:23 | YEON | 2022-12-20 21:23
393 | U1558 | F | 6 | H | 3 | A | 1160 | 39.67 | 53.691 | 44858562 | SHLF11604111 | 30 | 1.24 | 6 | 10 | 10 | 12 | Pd-Thick | 151356 | 1398 | 87777 | 476 | 934 | 24853 | 253 | 4184 | 277 | 561 | 69 | 203 | 917 | 1388 | 67287 | 608 | 3179 | 85 | 179 | 34169 | 48430 | XRF2 | 1 | 2022-12-05 | 11:23 | YEON | 2022-12-20 21:23
393 | U1558 | F | 6 | H | 3 | A | 1170 | 39.68 | 53.701 | 44858562 | SHLF11604111 | 30 | 1.24 | 6 | 10 | 10 | 12 | Pd-Thick | 151388 | 1522 | 87647 | 381 | 1076 | 24588 | 190 | 4039 | 229 | 442 | 70 | 221 | 988 | 1334 | 67177 | 787 | 3335 | 19 | 217 | 34142 | 48479 | XRF2 | 1 | 2022-12-05 | 11:23 | YEON | 2022-12-20 21:23
393 | U1558 | F | 6 | H | 3 | A | 1200 | 39.71 | 53.731 | 44858562 | SHLF11604111 | 30 | 1.24 | 6 | 10 | 10 | 12 | Pd-Thick | 149017 | 1478 | 85029 | 337 | 907 | 25894 | 281 | 3987 | 252 | 492 | 82 | 205 | 898 | 1432 | 65753 | 749 | 3444 | 109 | 269 | 33424 | 47717 | XRF2 | 1 | 2022-12-05 | 11:24 | YEON | 2022-12-20 21:23
393 | U1558 | F | 6 | H | 3 | A | 1220 | 39.73 | 53.751 | 44858562 | SHLF11604111 | 30 | 1.24 | 6 | 10 | 10 | 12 | Pd-Thick | 148981 | 1420 | 85524 | 401 | 919 | 26273 | 223 | 3892 | 233 | 439 | 56 | 132 | 963 | 1495 | 66392 | 651 | 3117 | 161 | 3 | 33255 | 48121 | XRF2 | 1 | 2022-12-05 | 11:24 | YEON | 2022-12-20 21:23
393 | U1558 | F | 6 | H | 3 | A | 1240 | 39.75 | 53.771 | 44858562 | SHLF11604111 | 30 | 1.24 | 6 | 10 | 10 | 12 | Pd-Thick | 150284 | 1327 | 88561 | 392 | 1082 | 24654 | 265 | 4169 | 264 | 470 | 96 | 125 | 888 | 1411 | 67086 | 665 | 3339 | 316 | 186 | 33413 | 48705 | XRF2 | 1 | 2022-12-05 | 11:24 | YEON | 2022-12-20 21:23
393 | U1558 | F | 6 | H | 3 | A | 1270 | 39.78 | 53.801 | 44858562 | SHLF11604111 | 30 | 1.24 | 6 | 10 | 10 | 12 | Pd-Thick | 150351 | 1408 | 86739 | 411 | 1060 | 25310 | 250 | 4111 | 296 | 471 | 70 | 125 | 936 | 1390 | 66525 | 765 | 3389 | 309 | 426 | 32745 | 48686 | XRF2 | 1 | 2022-12-05 | 11:24 | YEON | 2022-12-20 21:23
393 | U1558 | F | 6 | H | 3 | A | 1280 | 39.79 | 53.811 | 44858562 | SHLF11604111 | 30 | 1.24 | 6 | 10 | 10 | 12 | Pd-Thick | 149159 | 1463 | 85653 | 437 | 918 | 25417 | 183 | 3988 | 248 | 386 | 64 | 130 | 1013 | 1486 | 65689 | 660 | 3186 | 285 | 261 | 33676 | 48475 | XRF2 | 1 | 2022-12-05 | 11:25 | YEON | 2022-12-20 21:23
393 | U1558 | F | 6 | H | 3 | A | 1300 | 39.81 | 53.831 | 44858562 | SHLF11604111 | 30 | 1.24 | 6 | 10 | 10 | 12 | Pd-Thick | 147035 | 1313 | 86636 | 330 | 1128 | 24078 | 249 | 4033 | 277 | 429 | 93 | 180 | 892 | 1273 | 65065 | 716 | 3292 | 336 | 125 | 33139 | 48811 | XRF2 | 1 | 2022-12-05 | 11:25 | YEON | 2022-12-20 21:23
393 | U1558 | F | 6 | H | 3 | A | 1320 | 39.83 | 53.851 | 44858562 | SHLF11604111 | 30 | 1.24 | 6 | 10 | 10 | 12 | Pd-Thick | 147655 | 1287 | 85752 | 334 | 923 | 25156 | 230 | 4087 | 282 | 461 | 81 | 134 | 925 | 1409 | 65317 | 723 | 3426 | 282 | 118 | 33077 | 48119 | XRF2 | 1 | 2022-12-05 | 11:25 | YEON | 2022-12-20 21:23
393 | U1558 | F | 6 | H | 3 | A | 1340 | 39.85 | 53.871 | 44858562 | SHLF11604111 | 30 | 1.24 | 6 | 10 | 10 | 12 | Pd-Thick | 148043 | 1355 | 85765 | 396 | 930 | 24855 | 234 | 3970 | 220 | 443 | 53 | 171 | 896 | 1208 | 64948 | 705 | 3454 | 313 | 357 | 33603 | 48128 | XRF2 | 1 | 2022-12-05 | 11:26 | YEON | 2022-12-20 21:23
393 | U1558 | F | 6 | H | 3 | A | 1350 | 39.86 | 53.881 | 44858562 | SHLF11604111 | 30 | 1.24 | 6 | 10 | 10 | 12 | Pd-Thick | 149174 | 1404 | 87449 | 387 | 1064 | 24885 | 278 | 4117 | 299 | 426 | 60 | 124 | 1011 | 1349 | 66131 | 764 | 3196 | 220 | 159 | 34021 | 48501 | XRF2 | 1 | 2022-12-05 | 11:26 | YEON | 2022-12-20 21:23
393 | U1558 | F | 6 | H | 3 | A | 1380 | 39.89 | 53.911 | 44858562 | SHLF11604111 | 30 | 1.24 | 6 | 10 | 10 | 12 | Pd-Thick | 144492 | 1303 | 87869 | 338 | 950 | 22668 | 194 | 4171 | 244 | 387 | 78 | 184 | 908 | 1187 | 64100 | 650 | 3139 | 247 | 218 | 32699 | 46785 | XRF2 | 1 | 2022-12-05 | 11:26 | YEON | 2022-12-20 21:23
393 | U1558 | F | 6 | H | 3 | A | 1400 | 39.91 | 53.931 | 44858562 | SHLF11604111 | 30 | 1.24 | 6 | 9 | 10 | 12 | Pd-Thick | 141455 | 1211 | 85298 | 346 | 950 | 22137 | 162 | 3838 | 175 | 400 | 49 | 151 | 788 | 1076 | 62681 | 684 | 3067 | 473 | 24 | 32387 | 45406 | XRF2 | 1 | 2022-12-05 | 11:27 | YEON | 2022-12-20 21:23
393 | U1558 | F | 6 | H | 3 | A | 1420 | 39.93 | 53.951 | 44858562 | SHLF11604111 | 30 | 1.24 | 6 | 9 | 10 | 12 | Pd-Thick | 142607 | 1263 | 84895 | 321 | 870 | 22142 | 269 | 3972 | 286 | 416 | 78 | 152 | 935 | 1056 | 63222 | 560 | 2876 | 194 | 404 | 32677 | 45767 | XRF2 | 1 | 2022-12-05 | 11:27 | YEON | 2022-12-20 21:23
393 | U1558 | F | 6 | H | 3 | A | 1440 | 39.95 | 53.971 | 44858562 | SHLF11604111 | 30 | 1.24 | 6 | 9 | 10 | 12 | Pd-Thick | 142611 | 1197 | 86215 | 352 | 873 | 22238 | 288 | 3928 | 264 | 387 | 48 | 100 | 921 | 1192 | 63392 | 720 | 3047 | 227 | 29 | 32104 | 46101 | XRF2 | 1 | 2022-12-05 | 11:27 | YEON | 2022-12-20 21:23
393 | U1558 | F | 6 | H | 3 | A | 1460 | 39.97 | 53.991 | 44858562 | SHLF11604111 | 30 | 1.24 | 6 | 9 | 10 | 12 | Pd-Thick | 139078 | 1261 | 80992 | 370 | 822 | 22141 | 185 | 3917 | 187 | 354 | 57 | 153 | 849 | 1179 | 61098 | 592 | 3363 | 329 | 103 | 31126 | 46077 | XRF2 | 1 | 2022-12-05 | 11:28 | YEON | 2022-12-20 21:23
393 | U1558 | F | 6 | H | 3 | A | 1480 | 39.99 | 54.011 | 44858562 | SHLF11604111 | 30 | 1.24 | 6 | 9 | 10 | 12 | Pd-Thick | 122568 | 1109 | 65610 | 383 | 733 | 19354 | 231 | 3881 | 266 | 374 | 90 | 109 | 782 | 1133 | 52603 | 552 | 2773 | 55 | 339 | 27993 | 40001 | XRF2 | 1 | 2022-12-05 | 11:28 | YEON | 2022-12-20 21:23
393 | U1558 | F | 6 | H | 3 | A | 1500 | 40.01 | 54.031 | 44858562 | SHLF11604111 | 30 | 1.24 | 6 | 10 | 10 | 12 | Pd-Thick | 152306 | 1478 | 81999 | 467 | 846 | 28515 | 253 | 4035 | 290 | 544 | 94 | 127 | 1172 | 1717 | 65382 | 740 | 4041 | 369 | 254 | 34730 | 50744 | XRF2 | 1 | 2022-12-05 | 11:28 | YEON | 2022-12-20 21:23
393 | U1558 | F | 6 | H | 4 | A | 20 | 40.04 | 54.061 | 44858572 | SHLF11604141 | 30 | 1.24 | 6 | 9 | 10 | 12 | Pd-Thick | 142562 | 1419 | 83847 | 361 | 893 | 23589 | 188 | 4003 | 226 | 462 | 97 | 112 | 879 | 1491 | 62774 | 714 | 3480 | 233 | 189 | 32584 | 46121 | XRF2 | 1 | 2022-12-05 | 12:39 | YEON | 2022-12-20 21:23
393 | U1558 | F | 6 | H | 4 | A | 40 | 40.06 | 54.081 | 44858572 | SHLF11604141 | 30 | 1.24 | 6 | 9 | 10 | 12 | Pd-Thick | 140366 | 1135 | 90289 | 293 | 761 | 18804 | 196 | 3978 | 214 | 335 | 86 | 66 | 958 | 1022 | 63009 | 547 | 2753 | 203 | 341 | 31769 | 44968 | XRF2 | 1 | 2022-12-05 | 12:39 | YEON | 2022-12-20 21:23
393 | U1558 | F | 6 | H | 4 | A | 60 | 40.08 | 54.101 | 44858572 | SHLF11604141 | 30 | 1.24 | 6 | 9 | 10 | 12 | Pd-Thick | 142079 | 958 | 97225 | 335 | 616 | 16885 | 182 | 4022 | 152 | 359 | 68 | 134 | 898 | 961 | 66271 | 433 | 2655 | 170 | 382 | 32531 | 44116 | XRF2 | 1 | 2022-12-05 | 12:40 | YEON | 2022-12-20 21:23
393 | U1558 | F | 6 | H | 4 | A | 80 | 40.1 | 54.121 | 44858572 | SHLF11604141 | 30 | 1.24 | 6 | 10 | 10 | 12 | Pd-Thick | 144155 | 1051 | 96497 | 271 | 661 | 17759 | 178 | 4086 | 243 | 339 | 30 | 136 | 920 | 1008 | 66650 | 521 | 2765 | 268 | 321 | 32639 | 45101 | XRF2 | 1 | 2022-12-05 | 12:40 | YEON | 2022-12-20 21:23
393 | U1558 | F | 6 | H | 4 | A | 100 | 40.12 | 54.141 | 44858572 | SHLF11604141 | 30 | 1.24 | 6 | 10 | 10 | 12 | Pd-Thick | 146639 | 1155 | 96260 | 300 | 565 | 19071 | 232 | 4029 | 179 | 389 | 76 | 122 | 984 | 1092 | 67570 | 494 | 2737 | 260 | 341 | 32896 | 46173 | XRF2 | 1 | 2022-12-05 | 12:40 | YEON | 2022-12-20 21:23
393 | U1558 | F | 6 | H | 4 | A | 120 | 40.14 | 54.161 | 44858572 | SHLF11604141 | 30 | 1.24 | 6 | 10 | 10 | 12 | Pd-Thick | 147558 | 1169 | 96566 | 337 | 619 | 18942 | 178 | 4150 | 200 | 371 | 27 | 124 | 891 | 1008 | 68099 | 581 | 3302 | 483 | 146 | 33351 | 46759 | XRF2 | 1 | 2022-12-05 | 12:41 | YEON | 2022-12-20 21:23
393 | U1558 | F | 6 | H | 4 | A | 140 | 40.16 | 54.181 | 44858572 | SHLF11604141 | 30 | 1.24 | 6 | 10 | 10 | 12 | Pd-Thick | 148091 | 1099 | 95770 | 292 | 742 | 19674 | 198 | 4162 | 238 | 459 | 73 | 146 | 977 | 1104 | 68376 | 690 | 3139 | 87 | 455 | 33590 | 46810 | XRF2 | 1 | 2022-12-05 | 12:41 | YEON | 2022-12-20 21:23
393 | U1558 | F | 6 | H | 4 | A | 170 | 40.19 | 54.211 | 44858572 | SHLF11604141 | 30 | 1.24 | 6 | 10 | 10 | 12 | Pd-Thick | 149561 | 1195 | 96036 | 266 | 645 | 20296 | 163 | 4102 | 237 | 418 | 72 | 139 | 1001 | 1190 | 68887 | 626 | 2970 | 113 | 209 | 33145 | 47753 | XRF2 | 1 | 2022-12-05 | 12:41 | YEON | 2022-12-20 21:23
393 | U1558 | F | 6 | H | 4 | A | 180 | 40.2 | 54.221 | 44858572 | SHLF11604141 | 30 | 1.24 | 6 | 10 | 10 | 12 | Pd-Thick | 150572 | 1289 | 92381 | 330 | 1012 | 22180 | 223 | 4151 | 276 | 398 | 77 | 115 | 1023 | 1276 | 67748 | 672 | 3087 | 126 | 271 | 33514 | 48051 | XRF2 | 1 | 2022-12-05 | 12:42 | YEON | 2022-12-20 21:23
393 | U1558 | F | 6 | H | 4 | A | 200 | 40.22 | 54.241 | 44858572 | SHLF11604141 | 30 | 1.24 | 6 | 10 | 10 | 12 | Pd-Thick | 150841 | 1159 | 94269 | 286 | 716 | 21333 | 172 | 4163 | 246 | 422 | 55 | 138 | 1041 | 1201 | 68309 | 563 | 3540 | 96 | -132 | 33387 | 48313 | XRF2 | 1 | 2022-12-05 | 12:42 | YEON | 2022-12-20 21:23
393 | U1558 | F | 6 | H | 4 | A | 220 | 40.24 | 54.261 | 44858572 | SHLF11604141 | 30 | 1.24 | 6 | 10 | 10 | 12 | Pd-Thick | 151866 | 1286 | 95311 | 310 | 770 | 21910 | 191 | 4237 | 255 | 396 | 77 | 74 | 942 | 1197 | 69509 | 620 | 3188 | 284 | 221 | 33953 | 49302 | XRF2 | 1 | 2022-12-05 | 12:42 | YEON | 2022-12-20 21:23
393 | U1558 | F | 6 | H | 4 | A | 250 | 40.27 | 54.291 | 44858572 | SHLF11604141 | 30 | 1.24 | 6 | 10 | 10 | 12 | Pd-Thick | 149430 | 1329 | 93381 | 314 | 712 | 20738 | 166 | 4237 | 226 | 383 | 21 | 159 | 977 | 1158 | 68106 | 617 | 2943 | 229 | 467 | 33418 | 49001 | XRF2 | 1 | 2022-12-05 | 12:43 | YEON | 2022-12-20 21:23
393 | U1558 | F | 6 | H | 4 | A | 260 | 40.28 | 54.301 | 44858572 | SHLF11604141 | 30 | 1.24 | 6 | 10 | 10 | 12 | Pd-Thick | 150827 | 1243 | 93436 | 338 | 816 | 21279 | 271 | 4136 | 220 | 441 | 75 | 148 | 1036 | 1105 | 68452 | 529 | 3366 | 137 | 150 | 34084 | 48520 | XRF2 | 1 | 2022-12-05 | 12:43 | YEON | 2022-12-20 21:23
393 | U1558 | F | 6 | H | 4 | A | 280 | 40.3 | 54.321 | 44858572 | SHLF11604141 | 30 | 1.24 | 6 | 10 | 10 | 12 | Pd-Thick | 150977 | 1269 | 92084 | 351 | 837 | 22669 | 248 | 4133 | 269 | 396 | 57 | 152 | 1050 | 1246 | 67256 | 669 | 3285 | 263 | 216 | 33999 | 48723 | XRF2 | 1 | 2022-12-05 | 12:43 | YEON | 2022-12-20 21:23
393 | U1558 | F | 6 | H | 4 | A | 300 | 40.32 | 54.341 | 44858572 | SHLF11604141 | 30 | 1.24 | 6 | 10 | 10 | 12 | Pd-Thick | 149946 | 1271 | 94889 | 373 | 773 | 19672 | 217 | 4100 | 210 | 414 | 79 | 108 | 883 | 1050 | 68115 | 579 | 2980 | -22 | 562 | 33634 | 48276 | XRF2 | 1 | 2022-12-05 | 12:44 | YEON | 2022-12-20 21:23
393 | U1558 | F | 6 | H | 4 | A | 320 | 40.34 | 54.361 | 44858572 | SHLF11604141 | 30 | 1.24 | 6 | 10 | 10 | 12 | Pd-Thick | 150643 | 1178 | 93936 | 278 | 803 | 20882 | 220 | 4228 | 255 | 502 | 105 | 83 | 967 | 1115 | 67768 | 429 | 3107 | 451 | 530 | 34335 | 49064 | XRF2 | 1 | 2022-12-05 | 12:44 | YEON | 2022-12-20 21:23
393 | U1558 | F | 6 | H | 4 | A | 340 | 40.36 | 54.381 | 44858572 | SHLF11604141 | 30 | 1.24 | 6 | 10 | 10 | 12 | Pd-Thick | 149333 | 1214 | 93510 | 445 | 766 | 20596 | 178 | 3989 | 206 | 405 | 84 | 166 | 924 | 1205 | 67264 | 437 | 3172 | 302 | 57 | 33389 | 47997 | XRF2 | 1 | 2022-12-05 | 12:44 | YEON | 2022-12-20 21:23
393 | U1558 | F | 6 | H | 4 | A | 360 | 40.38 | 54.401 | 44858572 | SHLF11604141 | 30 | 1.24 | 6 | 10 | 10 | 12 | Pd-Thick | 145666 | 1212 | 91876 | 378 | 602 | 20232 | 159 | 4044 | 244 | 406 | 78 | 120 | 994 | 1143 | 65296 | 448 | 2946 | 219 | 39 | 32790 | 46450 | XRF2 | 1 | 2022-12-05 | 12:45 | YEON | 2022-12-20 21:23
393 | U1558 | F | 6 | H | 4 | A | 390 | 40.41 | 54.431 | 44858572 | SHLF11604141 | 30 | 1.24 | 6 | 10 | 10 | 12 | Pd-Thick | 147672 | 1226 | 91569 | 292 | 684 | 20837 | 160 | 4084 | 258 | 428 | 51 | 156 | 1014 | 1211 | 66243 | 402 | 2971 | 22 | 298 | 32934 | 47904 | XRF2 | 1 | 2022-12-05 | 12:45 | YEON | 2022-12-20 21:23
393 | U1558 | F | 6 | H | 4 | A | 400 | 40.42 | 54.441 | 44858572 | SHLF11604141 | 30 | 1.24 | 6 | 10 | 10 | 12 | Pd-Thick | 147755 | 1176 | 92306 | 331 | 612 | 20174 | 189 | 4131 | 220 | 394 | 42 | 95 | 985 | 1155 | 66415 | 474 | 3030 | 27 | 193 | 33462 | 47906 | XRF2 | 1 | 2022-12-05 | 12:45 | YEON | 2022-12-20 21:23
393 | U1558 | F | 6 | H | 4 | A | 420 | 40.44 | 54.461 | 44858572 | SHLF11604141 | 30 | 1.24 | 6 | 10 | 10 | 12 | Pd-Thick | 148064 | 1313 | 88522 | 360 | 689 | 21190 | 236 | 4142 | 240 | 431 | 69 | 128 | 984 | 1300 | 66458 | 485 | 2802 | 150 | 196 | 33485 | 48682 | XRF2 | 1 | 2022-12-05 | 12:46 | YEON | 2022-12-20 21:23
393 | U1558 | F | 6 | H | 4 | A | 440 | 40.46 | 54.481 | 44858572 | SHLF11604141 | 30 | 1.24 | 6 | 10 | 10 | 12 | Pd-Thick | 148605 | 1258 | 89687 | 393 | 868 | 21696 | 186 | 4067 | 234 | 423 | 96 | 123 | 1028 | 1226 | 66782 | 450 | 3102 | 262 | 343 | 33488 | 47636 | XRF2 | 1 | 2022-12-05 | 12:46 | YEON | 2022-12-20 21:23
393 | U1558 | F | 6 | H | 4 | A | 460 | 40.48 | 54.501 | 44858572 | SHLF11604141 | 30 | 1.24 | 6 | 10 | 10 | 12 | Pd-Thick | 147663 | 1170 | 89582 | 341 | 668 | 21134 | 246 | 4186 | 256 | 450 | 96 | 86 | 975 | 1236 | 66329 | 550 | 3333 | 125 | 4 | 33086 | 48631 | XRF2 | 1 | 2022-12-05 | 12:46 | YEON | 2022-12-20 21:23
393 | U1558 | F | 6 | H | 4 | A | 480 | 40.5 | 54.521 | 44858572 | SHLF11604141 | 30 | 1.24 | 6 | 10 | 10 | 12 | Pd-Thick | 146939 | 1232 | 87727 | 339 | 758 | 21532 | 260 | 4013 | 284 | 421 | 53 | 93 | 1000 | 1150 | 66393 | 550 | 3026 | 164 | 477 | 33267 | 48112 | XRF2 | 1 | 2022-12-05 | 12:46 | YEON | 2022-12-20 21:23
393 | U1558 | F | 6 | H | 4 | A | 500 | 40.52 | 54.541 | 44858572 | SHLF11604141 | 30 | 1.24 | 6 | 10 | 10 | 12 | Pd-Thick | 146563 | 1140 | 90195 | 362 | 795 | 20947 | 196 | 4131 | 244 | 463 | 159 | 94 | 921 | 1121 | 66243 | 475 | 3040 | 80 | 572 | 33116 | 46210 | XRF2 | 1 | 2022-12-05 | 12:47 | YEON | 2022-12-20 21:23
393 | U1558 | F | 6 | H | 4 | A | 520 | 40.54 | 54.561 | 44858572 | SHLF11604141 | 30 | 1.24 | 6 | 10 | 10 | 12 | Pd-Thick | 147909 | 1295 | 89349 | 366 | 615 | 21499 | 188 | 4076 | 187 | 438 | 100 | 98 | 1038 | 1156 | 67116 | 520 | 3020 | 185 | 258 | 33285 | 48015 | XRF2 | 1 | 2022-12-05 | 12:47 | YEON | 2022-12-20 21:23
393 | U1558 | F | 6 | H | 4 | A | 550 | 40.57 | 54.591 | 44858572 | SHLF11604141 | 30 | 1.24 | 6 | 10 | 10 | 12 | Pd-Thick | 147642 | 1129 | 90932 | 318 | 597 | 21124 | 139 | 3952 | 211 | 425 | 109 | 136 | 994 | 1241 | 66838 | 483 | 2985 | 174 | 225 | 33347 | 47504 | XRF2 | 1 | 2022-12-05 | 12:47 | YEON | 2022-12-20 21:23
393 | U1558 | F | 6 | H | 4 | A | 560 | 40.58 | 54.601 | 44858572 | SHLF11604141 | 30 | 1.24 | 6 | 10 | 10 | 12 | Pd-Thick | 147440 | 1217 | 91270 | 325 | 817 | 20692 | 228 | 4126 | 247 | 412 | 28 | 88 | 899 | 1151 | 67020 | 539 | 3063 | 230 | 219 | 33607 | 47281 | XRF2 | 1 | 2022-12-05 | 12:48 | YEON | 2022-12-20 21:23
393 | U1558 | F | 6 | H | 4 | A | 580 | 40.6 | 54.621 | 44858572 | SHLF11604141 | 30 | 1.24 | 6 | 10 | 10 | 12 | Pd-Thick | 146497 | 1160 | 92734 | 270 | 604 | 19687 | 136 | 4033 | 179 | 385 | 67 | 109 | 910 | 1171 | 66675 | 379 | 2551 | 252 | 159 | 33144 | 46264 | XRF2 | 1 | 2022-12-05 | 12:48 | YEON | 2022-12-20 21:23
393 | U1558 | F | 6 | H | 4 | A | 600 | 40.62 | 54.641 | 44858572 | SHLF11604141 | 30 | 1.24 | 6 | 10 | 10 | 12 | Pd-Thick | 147146 | 1104 | 95841 | 352 | 789 | 18835 | 143 | 4105 | 229 | 396 | 31 | 163 | 971 | 1079 | 66736 | 650 | 3008 | 263 | 81 | 32492 | 45924 | XRF2 | 1 | 2022-12-05 | 12:48 | YEON | 2022-12-20 21:23
393 | U1558 | F | 6 | H | 4 | A | 610 | 40.63 | 54.651 | 44858572 | SHLF11604141 | 30 | 1.24 | 6 | 10 | 10 | 12 | Pd-Thick | 147750 | 1158 | 94913 | 314 | 881 | 19743 | 181 | 4110 | 220 | 409 | 57 | 161 | 941 | 1170 | 67096 | 476 | 2900 | 272 | 303 | 34038 | 46733 | XRF2 | 1 | 2022-12-05 | 12:49 | YEON | 2022-12-20 21:23
393 | U1558 | F | 6 | H | 4 | A | 640 | 40.66 | 54.681 | 44858572 | SHLF11604141 | 30 | 1.24 | 6 | 10 | 10 | 12 | Pd-Thick | 147946 | 1281 | 94953 | 313 | 881 | 19927 | 205 | 4107 | 210 | 392 | 97 | 166 | 871 | 1183 | 66306 | 645 | 2950 | 101 | 257 | 33463 | 47436 | XRF2 | 1 | 2022-12-05 | 12:49 | YEON | 2022-12-20 21:23
393 | U1558 | F | 6 | H | 4 | A | 660 | 40.68 | 54.701 | 44858572 | SHLF11604141 | 30 | 1.24 | 6 | 10 | 10 | 12 | Pd-Thick | 147476 | 1295 | 93652 | 350 | 765 | 20962 | 262 | 4304 | 227 | 427 | 73 | 161 | 870 | 1227 | 65971 | 585 | 3058 | 173 | 181 | 33067 | 46514 | XRF2 | 1 | 2022-12-05 | 12:49 | YEON | 2022-12-20 21:23
393 | U1558 | F | 6 | H | 4 | A | 680 | 40.7 | 54.721 | 44858572 | SHLF11604141 | 30 | 1.24 | 6 | 10 | 10 | 12 | Pd-Thick | 146676 | 1409 | 88957 | 381 | 821 | 23074 | 200 | 3968 | 240 | 480 | 88 | 128 | 989 | 1245 | 65348 | 524 | 3035 | 158 | 142 | 33113 | 47401 | XRF2 | 1 | 2022-12-05 | 12:50 | YEON | 2022-12-20 21:23
393 | U1558 | F | 6 | H | 4 | A | 700 | 40.72 | 54.741 | 44858572 | SHLF11604141 | 30 | 1.24 | 6 | 10 | 10 | 12 | Pd-Thick | 147793 | 1395 | 90670 | 350 | 855 | 23246 | 186 | 4084 | 226 | 420 | 76 | 134 | 932 | 1290 | 65016 | 572 | 3292 | 183 | 122 | 33368 | 47216 | XRF2 | 1 | 2022-12-05 | 12:50 | YEON | 2022-12-20 21:23
393 | U1558 | F | 6 | H | 4 | A | 720 | 40.74 | 54.761 | 44858572 | SHLF11604141 | 30 | 1.24 | 6 | 10 | 10 | 12 | Pd-Thick | 148689 | 1475 | 82048 | 476 | 638 | 26882 | 170 | 4091 | 313 | 509 | 86 | 132 | 983 | 1537 | 64204 | 685 | 3487 | 427 | 177 | 33768 | 48215 | XRF2 | 1 | 2022-12-05 | 12:50 | YEON | 2022-12-20 21:23
393 | U1558 | F | 6 | H | 4 | A | 740 | 40.76 | 54.781 | 44858572 | SHLF11604141 | 30 | 1.24 | 6 | 10 | 10 | 12 | Pd-Thick | 149615 | 1587 | 75958 | 419 | 579 | 30096 | 337 | 4009 | 354 | 535 | 46 | 139 | 1003 | 1774 | 63156 | 569 | 3910 | 219 | 127 | 32554 | 49889 | XRF2 | 1 | 2022-12-05 | 12:51 | YEON | 2022-12-20 21:23
393 | U1558 | F | 6 | H | 4 | A | 760 | 40.78 | 54.801 | 44858572 | SHLF11604141 | 30 | 1.24 | 6 | 10 | 10 | 12 | Pd-Thick | 149207 | 1548 | 78907 | 499 | 867 | 28632 | 263 | 4077 | 268 | 523 | 52 | 188 | 1002 | 1742 | 63372 | 663 | 3834 | 19 | 242 | 32934 | 48988 | XRF2 | 1 | 2022-12-05 | 12:51 | YEON | 2022-12-20 21:23
393 | U1558 | F | 6 | H | 4 | A | 780 | 40.8 | 54.821 | 44858572 | SHLF11604141 | 30 | 1.24 | 6 | 10 | 10 | 12 | Pd-Thick | 151291 | 1535 | 80117 | 477 | 931 | 28869 | 300 | 4154 | 299 | 508 | 63 | 179 | 1003 | 1598 | 64810 | 667 | 3684 | 149 | 216 | 33420 | 49929 | XRF2 | 1 | 2022-12-05 | 12:51 | YEON | 2022-12-20 21:23
393 | U1558 | F | 6 | H | 4 | A | 800 | 40.82 | 54.841 | 44858572 | SHLF11604141 | 30 | 1.24 | 6 | 10 | 10 | 12 | Pd-Thick | 152643 | 1488 | 84572 | 408 | 952 | 26796 | 262 | 4159 | 334 | 508 | 86 | 160 | 1075 | 1395 | 66213 | 754 | 3375 | 110 | 307 | 33689 | 50553 | XRF2 | 1 | 2022-12-05 | 12:52 | YEON | 2022-12-20 21:23
393 | U1558 | F | 6 | H | 4 | A | 820 | 40.84 | 54.861 | 44858572 | SHLF11604141 | 30 | 1.24 | 6 | 10 | 10 | 12 | Pd-Thick | 150976 | 1432 | 86219 | 400 | 881 | 25348 | 250 | 4100 | 277 | 448 | 33 | 128 | 1107 | 1347 | 66806 | 661 | 3307 | 285 | 300 | 33943 | 49238 | XRF2 | 1 | 2022-12-05 | 12:52 | YEON | 2022-12-20 21:23
393 | U1558 | F | 6 | H | 4 | A | 850 | 40.87 | 54.891 | 44858572 | SHLF11604141 | 30 | 1.24 | 6 | 10 | 10 | 12 | Pd-Thick | 150651 | 1467 | 86442 | 368 | 1040 | 24349 | 259 | 4107 | 250 | 409 | 41 | 162 | 976 | 1451 | 65801 | 671 | 3073 | 69 | 224 | 33341 | 49665 | XRF2 | 1 | 2022-12-05 | 12:52 | YEON | 2022-12-20 21:23
393 | U1558 | F | 6 | H | 4 | A | 860 | 40.88 | 54.901 | 44858572 | SHLF11604141 | 30 | 1.24 | 6 | 10 | 10 | 12 | Pd-Thick | 150279 | 1347 | 88477 | 337 | 752 | 23226 | 204 | 4003 | 248 | 419 | 66 | 131 | 1041 | 1376 | 66606 | 504 | 3231 | 127 | 131 | 33482 | 48628 | XRF2 | 1 | 2022-12-05 | 12:53 | YEON | 2022-12-20 21:23
393 | U1558 | F | 6 | H | 4 | A | 880 | 40.9 | 54.921 | 44858572 | SHLF11604141 | 30 | 1.24 | 6 | 10 | 10 | 12 | Pd-Thick | 148748 | 1415 | 89060 | 327 | 767 | 21280 | 221 | 4049 | 244 | 460 | 98 | 133 | 1029 | 1249 | 66810 | 538 | 3237 | 80 | 247 | 33290 | 49003 | XRF2 | 1 | 2022-12-05 | 12:53 | YEON | 2022-12-20 21:23
393 | U1558 | F | 6 | H | 4 | A | 900 | 40.92 | 54.941 | 44858572 | SHLF11604141 | 30 | 1.24 | 6 | 10 | 10 | 12 | Pd-Thick | 150900 | 1317 | 88067 | 399 | 1026 | 23998 | 190 | 4289 | 322 | 466 | 58 | 88 | 1009 | 1370 | 66990 | 640 | 3357 | 201 | 367 | 33367 | 49623 | XRF2 | 1 | 2022-12-05 | 12:53 | YEON | 2022-12-20 21:23
393 | U1558 | F | 6 | H | 4 | A | 920 | 40.94 | 54.961 | 44858572 | SHLF11604141 | 30 | 1.24 | 6 | 10 | 10 | 12 | Pd-Thick | 149300 | 1267 | 91043 | 344 | 802 | 22367 | 196 | 4111 | 249 | 426 | 64 | 127 | 1000 | 1255 | 67171 | 731 | 3329 | 343 | 159 | 33119 | 48512 | XRF2 | 1 | 2022-12-05 | 12:54 | YEON | 2022-12-20 21:23
393 | U1558 | F | 6 | H | 4 | A | 940 | 40.96 | 54.981 | 44858572 | SHLF11604141 | 30 | 1.24 | 6 | 10 | 10 | 12 | Pd-Thick | 144496 | 1239 | 89582 | 413 | 967 | 20332 | 118 | 4018 | 294 | 394 | 45 | 127 | 997 | 1254 | 65291 | 587 | 2792 | 288 | 210 | 32450 | 46644 | XRF2 | 1 | 2022-12-05 | 12:54 | YEON | 2022-12-20 21:23
393 | U1558 | F | 6 | H | 4 | A | 960 | 40.98 | 55.001 | 44858572 | SHLF11604141 | 30 | 1.24 | 6 | 10 | 10 | 12 | Pd-Thick | 146669 | 1265 | 89060 | 440 | 855 | 21941 | 233 | 4080 | 256 | 463 | 107 | 124 | 1012 | 1208 | 65992 | 566 | 2994 | 196 | 365 | 33296 | 47880 | XRF2 | 1 | 2022-12-05 | 12:54 | YEON | 2022-12-20 21:23
393 | U1558 | F | 6 | H | 4 | A | 970 | 40.99 | 55.011 | 44858572 | SHLF11604141 | 30 | 1.24 | 6 | 10 | 10 | 12 | Pd-Thick | 147286 | 1282 | 89471 | 399 | 866 | 21723 | 161 | 4109 | 240 | 412 | 65 | 178 | 1034 | 1357 | 67054 | 562 | 2996 | 507 | 157 | 32979 | 47414 | XRF2 | 1 | 2022-12-05 | 12:54 | YEON | 2022-12-20 21:23
393 | U1558 | F | 6 | H | 4 | A | 1000 | 41.02 | 55.041 | 44858572 | SHLF11604141 | 30 | 1.24 | 6 | 10 | 10 | 12 | Pd-Thick | 146544 | 1257 | 91102 | 409 | 794 | 20600 | 178 | 3990 | 255 | 416 | 54 | 140 | 1025 | 1236 | 65711 | 590 | 2948 | 69 | 93 | 32529 | 48194 | XRF2 | 1 | 2022-12-05 | 12:55 | YEON | 2022-12-20 21:23
393 | U1558 | F | 6 | H | 4 | A | 1020 | 41.04 | 55.061 | 44858572 | SHLF11604141 | 30 | 1.24 | 6 | 10 | 10 | 12 | Pd-Thick | 147562 | 1228 | 90871 | 341 | 748 | 21075 | 194 | 3955 | 226 | 405 | 48 | 120 | 964 | 1173 | 66482 | 708 | 3073 | 142 | 165 | 33584 | 47552 | XRF2 | 1 | 2022-12-05 | 12:55 | YEON | 2022-12-20 21:23
393 | U1558 | F | 6 | H | 4 | A | 1030 | 41.05 | 55.071 | 44858572 | SHLF11604141 | 30 | 1.24 | 6 | 10 | 10 | 12 | Pd-Thick | 147399 | 1177 | 91069 | 308 | 762 | 20744 | 253 | 4064 | 262 | 400 | 63 | 141 | 999 | 1210 | 66866 | 596 | 2995 | 308 | 266 | 32502 | 47419 | XRF2 | 1 | 2022-12-05 | 12:55 | YEON | 2022-12-20 21:23
393 | U1558 | F | 6 | H | 4 | A | 1060 | 41.08 | 55.101 | 44858572 | SHLF11604141 | 30 | 1.24 | 6 | 10 | 10 | 12 | Pd-Thick | 148205 | 1271 | 91278 | 312 | 983 | 20964 | 209 | 4085 | 262 | 366 | 32 | 148 | 956 | 1115 | 66310 | 407 | 2986 | 241 | 198 | 33713 | 47959 | XRF2 | 1 | 2022-12-05 | 12:56 | YEON | 2022-12-20 21:23
393 | U1558 | F | 6 | H | 4 | A | 1080 | 41.1 | 55.121 | 44858572 | SHLF11604141 | 30 | 1.24 | 6 | 10 | 10 | 12 | Pd-Thick | 147209 | 1267 | 89355 | 345 | 1040 | 21590 | 159 | 4134 | 287 | 394 | 39 | 133 | 937 | 1222 | 65789 | 586 | 3018 | 278 | 227 | 33642 | 46604 | XRF2 | 1 | 2022-12-05 | 12:56 | YEON | 2022-12-20 21:23
393 | U1558 | F | 6 | H | 4 | A | 1100 | 41.12 | 55.141 | 44858572 | SHLF11604141 | 30 | 1.24 | 6 | 10 | 10 | 12 | Pd-Thick | 148512 | 1276 | 89167 | 384 | 929 | 22411 | 200 | 4086 | 216 | 393 | 73 | 133 | 1019 | 1219 | 66369 | 751 | 3156 | 157 | 216 | 33193 | 48089 | XRF2 | 1 | 2022-12-05 | 12:56 | YEON | 2022-12-20 21:23
393 | U1558 | F | 6 | H | 4 | A | 1120 | 41.14 | 55.161 | 44858572 | SHLF11604141 | 30 | 1.24 | 6 | 10 | 10 | 12 | Pd-Thick | 150300 | 1428 | 87983 | 395 | 944 | 24423 | 172 | 3983 | 237 | 490 | 114 | 135 | 975 | 1402 | 66419 | 751 | 3228 | 258 | 6 | 33771 | 48674 | XRF2 | 1 | 2022-12-05 | 12:57 | YEON | 2022-12-20 21:23
393 | U1558 | F | 6 | H | 4 | A | 1140 | 41.16 | 55.181 | 44858572 | SHLF11604141 | 30 | 1.24 | 6 | 10 | 10 | 12 | Pd-Thick | 149304 | 1274 | 88485 | 393 | 963 | 23736 | 194 | 4138 | 273 | 446 | 101 | 180 | 979 | 1291 | 66209 | 717 | 3224 | 114 | 284 | 34150 | 48258 | XRF2 | 1 | 2022-12-05 | 12:57 | YEON | 2022-12-20 21:23
393 | U1558 | F | 6 | H | 4 | A | 1160 | 41.18 | 55.201 | 44858572 | SHLF11604141 | 30 | 1.24 | 6 | 10 | 10 | 12 | Pd-Thick | 146262 | 1440 | 85285 | 349 | 1085 | 24493 | 211 | 4054 | 349 | 494 | 41 | 124 | 1012 | 1318 | 64487 | 784 | 3216 | 143 | 251 | 33062 | 47434 | XRF2 | 1 | 2022-12-05 | 12:57 | YEON | 2022-12-20 21:23
393 | U1558 | F | 6 | H | 4 | A | 1180 | 41.2 | 55.221 | 44858572 | SHLF11604141 | 30 | 1.24 | 6 | 10 | 10 | 12 | Pd-Thick | 148878 | 1304 | 86485 | 406 | 1023 | 24296 | 240 | 4138 | 221 | 534 | 76 | 152 | 990 | 1414 | 65550 | 707 | 3495 | -5 | 258 | 32847 | 49253 | XRF2 | 1 | 2022-12-05 | 12:58 | YEON | 2022-12-20 21:23
393 | U1558 | F | 6 | H | 4 | A | 1200 | 41.22 | 55.241 | 44858572 | SHLF11604141 | 30 | 1.24 | 6 | 10 | 10 | 12 | Pd-Thick | 149768 | 1390 | 87158 | 418 | 1029 | 25271 | 325 | 4043 | 295 | 449 | 59 | 132 | 1021 | 1364 | 65263 | 690 | 3343 | 194 | 205 | 33472 | 48829 | XRF2 | 1 | 2022-12-05 | 12:58 | YEON | 2022-12-20 21:23
393 | U1558 | F | 6 | H | 4 | A | 1210 | 41.23 | 55.251 | 44858572 | SHLF11604141 | 30 | 1.24 | 6 | 10 | 10 | 12 | Pd-Thick | 148795 | 1509 | 86980 | 342 | 1048 | 24661 | 232 | 3994 | 305 | 438 | 91 | 162 | 1014 | 1308 | 65750 | 768 | 3061 | 63 | 167 | 32999 | 48533 | XRF2 | 1 | 2022-12-05 | 12:58 | YEON | 2022-12-20 21:23
393 | U1558 | F | 6 | H | 4 | A | 1240 | 41.26 | 55.281 | 44858572 | SHLF11604141 | 30 | 1.24 | 6 | 10 | 10 | 12 | Pd-Thick | 144380 | 1366 | 87862 | 309 | 995 | 22208 | 257 | 4030 | 241 | 397 | 78 | 183 | 908 | 1214 | 64219 | 686 | 3281 | 173 | 221 | 32592 | 46264 | XRF2 | 1 | 2022-12-05 | 12:59 | YEON | 2022-12-20 21:23
393 | U1558 | F | 6 | H | 4 | A | 1260 | 41.28 | 55.301 | 44858572 | SHLF11604141 | 30 | 1.24 | 6 | 9 | 10 | 12 | Pd-Thick | 141231 | 1173 | 84762 | 334 | 852 | 21603 | 243 | 4094 | 257 | 465 | 112 | 172 | 1001 | 1064 | 62330 | 667 | 3012 | 480 | 187 | 32240 | 46356 | XRF2 | 1 | 2022-12-05 | 12:59 | YEON | 2022-12-20 21:23
393 | U1558 | F | 6 | H | 4 | A | 1280 | 41.3 | 55.321 | 44858572 | SHLF11604141 | 30 | 1.24 | 6 | 9 | 10 | 12 | Pd-Thick | 139193 | 1240 | 85140 | 386 | 792 | 21495 | 223 | 3951 | 211 | 447 | 64 | 98 | 897 | 1114 | 61432 | 764 | 2840 | 63 | 165 | 31728 | 45313 | XRF2 | 1 | 2022-12-05 | 12:59 | YEON | 2022-12-20 21:23
393 | U1558 | F | 6 | H | 4 | A | 1300 | 41.32 | 55.341 | 44858572 | SHLF11604141 | 30 | 1.24 | 6 | 9 | 10 | 12 | Pd-Thick | 137500 | 1274 | 82839 | 368 | 751 | 21188 | 189 | 3860 | 239 | 433 | 66 | 170 | 898 | 1063 | 59501 | 433 | 2852 | 279 | 369 | 31452 | 44243 | XRF2 | 1 | 2022-12-05 | 13:00 | YEON | 2022-12-20 21:23
393 | U1558 | F | 6 | H | 4 | A | 1320 | 41.34 | 55.361 | 44858572 | SHLF11604141 | 30 | 1.24 | 6 | 9 | 10 | 12 | Pd-Thick | 132873 | 1165 | 80567 | 332 | 747 | 20017 | 128 | 3759 | 237 | 452 | 43 | 78 | 905 | 1146 | 57900 | 576 | 2497 | 192 | 255 | 30739 | 42803 | XRF2 | 1 | 2022-12-05 | 13:00 | YEON | 2022-12-20 21:23
393 | U1558 | F | 6 | H | 4 | A | 1340 | 41.36 | 55.381 | 44858572 | SHLF11604141 | 30 | 1.24 | 6 | 9 | 10 | 12 | Pd-Thick | 129697 | 1098 | 79002 | 311 | 531 | 20606 | 219 | 3754 | 209 | 444 | 74 | 91 | 787 | 1107 | 55723 | 671 | 2667 | 81 | 277 | 29710 | 41780 | XRF2 | 1 | 2022-12-05 | 13:00 | YEON | 2022-12-20 21:23
393 | U1558 | F | 6 | H | 4 | A | 1360 | 41.38 | 55.401 | 44858572 | SHLF11604141 | 30 | 1.24 | 6 | 9 | 10 | 12 | Pd-Thick | 132500 | 1158 | 79450 | 324 | 1382 | 19831 | 185 | 4050 | 279 | 431 | 44 | 116 | 825 | 1198 | 56675 | 860 | 2739 | 168 | 141 | 29939 | 43038 | XRF2 | 1 | 2022-12-05 | 13:01 | YEON | 2022-12-20 21:23
393 | U1558 | F | 6 | H | 4 | A | 1380 | 41.4 | 55.421 | 44858572 | SHLF11604141 | 30 | 1.24 | 6 | 9 | 10 | 12 | Pd-Thick | 133589 | 1113 | 79767 | 292 | 767 | 20286 | 149 | 3891 | 244 | 371 | 48 | 118 | 843 | 1162 | 56705 | 696 | 3104 | 301 | 54 | 30851 | 43943 | XRF2 | 1 | 2022-12-05 | 13:01 | YEON | 2022-12-20 21:23
393 | U1558 | F | 6 | H | 4 | A | 1400 | 41.42 | 55.441 | 44858572 | SHLF11604141 | 30 | 1.24 | 6 | 9 | 10 | 12 | Pd-Thick | 134518 | 1154 | 78204 | 376 | 793 | 21320 | 226 | 3873 | 252 | 478 | 122 | 105 | 984 | 1080 | 57166 | 568 | 2961 | 315 | 150 | 31332 | 43373 | XRF2 | 1 | 2022-12-05 | 13:01 | YEON | 2022-12-20 21:23
393 | U1558 | F | 6 | H | 4 | A | 1420 | 41.44 | 55.461 | 44858572 | SHLF11604141 | 30 | 1.24 | 6 | 9 | 10 | 12 | Pd-Thick | 136500 | 1228 | 82740 | 374 | 847 | 20486 | 199 | 3876 | 242 | 404 | 100 | 122 | 949 | 1206 | 58741 | 485 | 2789 | 131 | 140 | 31485 | 44940 | XRF2 | 1 | 2022-12-05 | 13:01 | YEON | 2022-12-20 21:23
393 | U1558 | F | 6 | H | 4 | A | 1440 | 41.46 | 55.481 | 44858572 | SHLF11604141 | 30 | 1.24 | 6 | 9 | 10 | 12 | Pd-Thick | 137560 | 1277 | 80376 | 342 | 903 | 21511 | 254 | 3863 | 202 | 404 | 22 | 95 | 925 | 1282 | 58467 | 598 | 2894 | 182 | 214 | 31234 | 45292 | XRF2 | 1 | 2022-12-05 | 13:02 | YEON | 2022-12-20 21:23
393 | U1558 | F | 6 | H | 4 | A | 1460 | 41.48 | 55.501 | 44858572 | SHLF11604141 | 30 | 1.24 | 6 | 9 | 10 | 12 | Pd-Thick | 137848 | 1227 | 79596 | 317 | 822 | 22025 | 197 | 3861 | 200 | 461 | 52 | 166 | 926 | 1231 | 58691 | 672 | 2799 | 294 | 598 | 31456 | 45192 | XRF2 | 1 | 2022-12-05 | 13:02 | YEON | 2022-12-20 21:23
393 | U1558 | F | 6 | H | 4 | A | 1480 | 41.5 | 55.521 | 44858572 | SHLF11604141 | 30 | 1.24 | 6 | 9 | 10 | 12 | Pd-Thick | 140212 | 1295 | 77628 | 358 | 933 | 23934 | 283 | 3901 | 225 | 420 | 60 | 125 | 978 | 1362 | 59005 | 709 | 2786 | 230 | 179 | 31509 | 46951 | XRF2 | 1 | 2022-12-05 | 13:02 | YEON | 2022-12-20 21:23
393 | U1558 | F | 6 | H | 5 | A | 20 | 41.55 | 55.571 | 44858582 | SHLF11604171 | 30 | 1.24 | 6 | 10 | 10 | 12 | Pd-Thick | 145734 | 1287 | 74611 | 441 | 1081 | 24717 | 267 | 4022 | 280 | 452 | 93 | 144 | 1075 | 1436 | 60871 | 671 | 3010 | 284 | 534 | 31699 | 48402 | XRF2 | 1 | 2022-12-05 | 14:34 | YEON | 2022-12-20 21:23
393 | U1558 | F | 6 | H | 5 | A | 40 | 41.57 | 55.591 | 44858582 | SHLF11604171 | 30 | 1.24 | 6 | 10 | 10 | 12 | Pd-Thick | 145960 | 1230 | 77369 | 349 | 928 | 24329 | 268 | 4061 | 278 | 517 | 67 | 140 | 1029 | 1385 | 61107 | 809 | 3321 | 291 | 27 | 32993 | 49475 | XRF2 | 1 | 2022-12-05 | 14:34 | YEON | 2022-12-20 21:23
393 | U1558 | F | 6 | H | 5 | A | 60 | 41.59 | 55.611 | 44858582 | SHLF11604171 | 30 | 1.24 | 6 | 10 | 10 | 12 | Pd-Thick | 147810 | 1395 | 70939 | 426 | 1257 | 27934 | 283 | 4083 | 255 | 483 | 100 | 166 | 1201 | 1392 | 60316 | 925 | 3765 | 506 | 239 | 32891 | 50631 | XRF2 | 1 | 2022-12-05 | 14:35 | YEON | 2022-12-20 21:23
393 | U1558 | F | 6 | H | 5 | A | 80 | 41.61 | 55.631 | 44858582 | SHLF11604171 | 30 | 1.24 | 6 | 10 | 10 | 12 | Pd-Thick | 145257 | 1348 | 72829 | 458 | 1100 | 26084 | 337 | 4027 | 288 | 481 | 105 | 162 | 1063 | 1374 | 59504 | 608 | 3419 | 278 | 208 | 32507 | 49920 | XRF2 | 1 | 2022-12-05 | 14:35 | YEON | 2022-12-20 21:23
393 | U1558 | F | 6 | H | 5 | A | 100 | 41.63 | 55.651 | 44858582 | SHLF11604171 | 30 | 1.24 | 6 | 10 | 10 | 12 | Pd-Thick | 145223 | 1316 | 68475 | 425 | 1080 | 28071 | 263 | 3981 | 293 | 543 | 49 | 170 | 1127 | 1611 | 59218 | 875 | 3532 | 198 | 43 | 32386 | 49540 | XRF2 | 1 | 2022-12-05 | 14:35 | YEON | 2022-12-20 21:23
393 | U1558 | F | 6 | H | 5 | A | 120 | 41.65 | 55.671 | 44858582 | SHLF11604171 | 30 | 1.24 | 6 | 10 | 10 | 12 | Pd-Thick | 144657 | 1368 | 69892 | 441 | 875 | 27589 | 304 | 4063 | 287 | 500 | 75 | 95 | 1042 | 1464 | 58825 | 628 | 3832 | 198 | 431 | 32487 | 49148 | XRF2 | 1 | 2022-12-05 | 14:35 | YEON | 2022-12-20 21:23
393 | U1558 | F | 6 | H | 5 | A | 140 | 41.67 | 55.691 | 44858582 | SHLF11604171 | 30 | 1.24 | 6 | 10 | 10 | 12 | Pd-Thick | 143430 | 1353 | 71998 | 437 | 360 | 24248 | 266 | 4005 | 309 | 537 | 85 | 99 | 1037 | 1452 | 59543 | 754 | 3294 | 227 | 405 | 32710 | 48741 | XRF2 | 1 | 2022-12-05 | 14:36 | YEON | 2022-12-20 21:23
393 | U1558 | F | 6 | H | 5 | A | 160 | 41.69 | 55.711 | 44858582 | SHLF11604171 | 30 | 1.24 | 6 | 10 | 10 | 12 | Pd-Thick | 145094 | 1412 | 68198 | 414 | 354 | 28035 | 241 | 3968 | 267 | 501 | 105 | 128 | 1000 | 1517 | 59651 | 1011 | 3568 | 169 | 141 | 32433 | 50068 | XRF2 | 1 | 2022-12-05 | 14:36 | YEON | 2022-12-20 21:23
393 | U1558 | F | 6 | H | 5 | A | 190 | 41.72 | 55.741 | 44858582 | SHLF11604171 | 30 | 1.24 | 6 | 10 | 10 | 12 | Pd-Thick | 143998 | 1495 | 68355 | 470 | 323 | 28605 | 290 | 3869 | 271 | 563 | 64 | 109 | 1173 | 1554 | 59337 | 685 | 3412 | 135 | 202 | 32132 | 49087 | XRF2 | 1 | 2022-12-05 | 14:36 | YEON | 2022-12-20 21:23
393 | U1558 | F | 6 | H | 5 | A | 200 | 41.73 | 55.751 | 44858582 | SHLF11604171 | 30 | 1.24 | 6 | 10 | 10 | 12 | Pd-Thick | 145795 | 1495 | 66184 | 523 | 358 | 32323 | 283 | 4007 | 320 | 511 | 114 | 119 | 1046 | 1664 | 58928 | 880 | 3845 | 273 | 557 | 32491 | 49961 | XRF2 | 1 | 2022-12-05 | 14:37 | YEON | 2022-12-20 21:23
393 | U1558 | F | 6 | H | 5 | A | 220 | 41.75 | 55.771 | 44858582 | SHLF11604171 | 30 | 1.24 | 6 | 10 | 10 | 12 | Pd-Thick | 145889 | 1493 | 68021 | 478 | 1256 | 29636 | 291 | 4030 | 297 | 569 | 102 | 192 | 1112 | 1503 | 58840 | 811 | 3628 | 110 | 198 | 32343 | 50783 | XRF2 | 1 | 2022-12-05 | 14:37 | YEON | 2022-12-20 21:23
393 | U1558 | F | 6 | H | 5 | A | 240 | 41.77 | 55.791 | 44858582 | SHLF11604171 | 30 | 1.24 | 6 | 10 | 10 | 12 | Pd-Thick | 146219 | 1585 | 68267 | 492 | 1434 | 30149 | 286 | 4024 | 363 | 611 | 123 | 147 | 1047 | 1619 | 59065 | 844 | 3799 | 464 | 8 | 32972 | 50672 | XRF2 | 1 | 2022-12-05 | 14:37 | YEON | 2022-12-20 21:23
393 | U1558 | F | 6 | H | 5 | A | 260 | 41.79 | 55.811 | 44858582 | SHLF11604171 | 30 | 1.24 | 6 | 10 | 10 | 12 | Pd-Thick | 147110 | 1545 | 70072 | 465 | 1357 | 30159 | 271 | 4008 | 314 | 544 | 93 | 189 | 1028 | 1618 | 59658 | 805 | 3906 | 114 | 212 | 32453 | 49035 | XRF2 | 1 | 2022-12-05 | 14:38 | YEON | 2022-12-20 21:23
393 | U1558 | F | 6 | H | 5 | A | 280 | 41.81 | 55.831 | 44858582 | SHLF11604171 | 30 | 1.24 | 6 | 10 | 10 | 12 | Pd-Thick | 149288 | 1604 | 70851 | 449 | 1189 | 30734 | 309 | 4138 | 329 | 561 | 63 | 219 | 1065 | 1711 | 61341 | 726 | 3879 | 310 | 214 | 32687 | 50241 | XRF2 | 1 | 2022-12-05 | 14:38 | YEON | 2022-12-20 21:23
393 | U1558 | F | 6 | H | 5 | A | 310 | 41.84 | 55.861 | 44858582 | SHLF11604171 | 30 | 1.24 | 6 | 10 | 10 | 12 | Pd-Thick | 149735 | 1560 | 73347 | 506 | 1228 | 30412 | 315 | 4120 | 358 | 526 | 108 | 191 | 1018 | 1697 | 61445 | 803 | 3796 | 340 | 36 | 32698 | 49359 | XRF2 | 1 | 2022-12-05 | 14:38 | YEON | 2022-12-20 21:23
393 | U1558 | F | 6 | H | 5 | A | 320 | 41.85 | 55.871 | 44858582 | SHLF11604171 | 30 | 1.24 | 6 | 10 | 10 | 12 | Pd-Thick | 150166 | 1772 | 71665 | 544 | 1201 | 32014 | 292 | 4009 | 260 | 530 | 96 | 163 | 1039 | 1759 | 61271 | 869 | 3820 | 108 | 181 | 32664 | 50131 | XRF2 | 1 | 2022-12-05 | 14:39 | YEON | 2022-12-20 21:23
393 | U1558 | F | 6 | H | 5 | A | 340 | 41.87 | 55.891 | 44858582 | SHLF11604171 | 30 | 1.24 | 6 | 10 | 10 | 12 | Pd-Thick | 149817 | 1597 | 72949 | 480 | 1171 | 31094 | 277 | 4046 | 299 | 528 | 71 | 151 | 1051 | 1606 | 61027 | 911 | 4034 | 89 | 139 | 33426 | 50704 | XRF2 | 1 | 2022-12-05 | 14:39 | YEON | 2022-12-20 21:23
393 | U1558 | F | 6 | H | 5 | A | 360 | 41.89 | 55.911 | 44858582 | SHLF11604171 | 30 | 1.24 | 6 | 10 | 10 | 12 | Pd-Thick | 151885 | 1556 | 73063 | 568 | 1183 | 32282 | 329 | 3996 | 309 | 516 | 104 | 249 | 1171 | 1863 | 62108 | 755 | 3817 | 192 | 433 | 33532 | 50518 | XRF2 | 1 | 2022-12-05 | 14:39 | YEON | 2022-12-20 21:23
393 | U1558 | F | 6 | H | 5 | A | 380 | 41.91 | 55.931 | 44858582 | SHLF11604171 | 30 | 1.24 | 6 | 10 | 10 | 12 | Pd-Thick | 152139 | 1760 | 72140 | 568 | 1046 | 33334 | 285 | 4041 | 343 | 564 | 93 | 152 | 1187 | 1792 | 62226 | 843 | 4108 | 144 | 286 | 32995 | 51624 | XRF2 | 1 | 2022-12-05 | 14:40 | YEON | 2022-12-20 21:23
393 | U1558 | F | 6 | H | 5 | A | 400 | 41.93 | 55.951 | 44858582 | SHLF11604171 | 30 | 1.24 | 6 | 10 | 10 | 12 | Pd-Thick | 150948 | 1662 | 70840 | 482 | 1110 | 33268 | 344 | 3890 | 305 | 577 | 118 | 163 | 1143 | 1849 | 61672 | 778 | 3895 | 428 | 112 | 33342 | 50433 | XRF2 | 1 | 2022-12-05 | 14:40 | YEON | 2022-12-20 21:23
393 | U1558 | F | 6 | H | 5 | A | 420 | 41.95 | 55.971 | 44858582 | SHLF11604171 | 30 | 1.24 | 6 | 10 | 10 | 12 | Pd-Thick | 152633 | 1695 | 71669 | 521 | 1186 | 34045 | 371 | 4237 | 398 | 610 | 129 | 188 | 1165 | 1935 | 62912 | 953 | 3741 | 177 | 147 | 33913 | 51171 | XRF2 | 1 | 2022-12-05 | 14:40 | YEON | 2022-12-20 21:23
393 | U1558 | F | 6 | H | 5 | A | 440 | 41.97 | 55.991 | 44858582 | SHLF11604171 | 30 | 1.24 | 6 | 10 | 10 | 12 | Pd-Thick | 151753 | 1477 | 72142 | 487 | 1122 | 32351 | 334 | 4037 | 293 | 494 | 62 | 97 | 1080 | 1758 | 63744 | 847 | 3745 | 127 | 121 | 34364 | 50873 | XRF2 | 1 | 2022-12-05 | 14:41 | YEON | 2022-12-20 21:23
393 | U1558 | F | 6 | H | 5 | A | 460 | 41.99 | 56.011 | 44858582 | SHLF11604171 | 30 | 1.24 | 6 | 10 | 10 | 12 | Pd-Thick | 150597 | 1493 | 74507 | 472 | 740 | 30252 | 346 | 4095 | 322 | 525 | 101 | 162 | 1115 | 1575 | 62846 | 729 | 3858 | 574 | 564 | 33524 | 49853 | XRF2 | 1 | 2022-12-05 | 14:41 | YEON | 2022-12-20 21:23
393 | U1558 | F | 6 | H | 5 | A | 480 | 42.01 | 56.031 | 44858582 | SHLF11604171 | 30 | 1.24 | 6 | 10 | 10 | 12 | Pd-Thick | 146031 | 1305 | 75994 | 454 | 1304 | 26781 | 284 | 4076 | 318 | 490 | 62 | 202 | 1119 | 1409 | 62137 | 793 | 3751 | 206 | 118 | 32587 | 49096 | XRF2 | 1 | 2022-12-05 | 14:41 | YEON | 2022-12-20 21:23
393 | U1558 | F | 6 | H | 5 | A | 500 | 42.03 | 56.051 | 44858582 | SHLF11604171 | 30 | 1.24 | 6 | 10 | 10 | 12 | Pd-Thick | 146403 | 1426 | 78128 | 438 | 1100 | 26617 | 239 | 4055 | 280 | 516 | 100 | 121 | 1047 | 1586 | 63061 | 673 | 3283 | 210 | 126 | 32405 | 48757 | XRF2 | 1 | 2022-12-05 | 14:42 | YEON | 2022-12-20 21:23
393 | U1558 | F | 6 | H | 5 | A | 520 | 42.05 | 56.071 | 44858582 | SHLF11604171 | 30 | 1.24 | 6 | 10 | 10 | 12 | Pd-Thick | 146889 | 1554 | 79056 | 464 | 1160 | 26206 | 205 | 3994 | 255 | 529 | 85 | 175 | 1093 | 1490 | 62751 | 738 | 3292 | 199 | 158 | 32386 | 48937 | XRF2 | 1 | 2022-12-05 | 14:42 | YEON | 2022-12-20 21:23
393 | U1558 | F | 6 | H | 5 | A | 540 | 42.07 | 56.091 | 44858582 | SHLF11604171 | 30 | 1.24 | 6 | 10 | 10 | 12 | Pd-Thick | 147971 | 1405 | 81450 | 479 | 1179 | 25638 | 266 | 4021 | 257 | 494 | 51 | 140 | 991 | 1395 | 63568 | 655 | 3566 | 241 | 165 | 32804 | 48374 | XRF2 | 1 | 2022-12-05 | 14:42 | YEON | 2022-12-20 21:23
393 | U1558 | F | 6 | H | 5 | A | 570 | 42.1 | 56.121 | 44858582 | SHLF11604171 | 30 | 1.24 | 6 | 10 | 10 | 12 | Pd-Thick | 149633 | 1454 | 77655 | 450 | 1210 | 29673 | 297 | 4056 | 276 | 506 | 84 | 160 | 1101 | 1653 | 62615 | 1004 | 3983 | 109 | 291 | 33230 | 50177 | XRF2 | 1 | 2022-12-05 | 14:43 | YEON | 2022-12-20 21:23
393 | U1558 | F | 6 | H | 5 | A | 580 | 42.11 | 56.131 | 44858582 | SHLF11604171 | 30 | 1.24 | 6 | 10 | 10 | 12 | Pd-Thick | 149837 | 1599 | 78082 | 452 | 1122 | 29906 | 309 | 4300 | 322 | 487 | 84 | 151 | 1065 | 1627 | 63726 | 921 | 3564 | 270 | 171 | 32969 | 49100 | XRF2 | 1 | 2022-12-05 | 14:43 | YEON | 2022-12-20 21:23
393 | U1558 | F | 6 | H | 5 | A | 600 | 42.13 | 56.151 | 44858582 | SHLF11604171 | 30 | 1.24 | 6 | 10 | 10 | 12 | Pd-Thick | 150237 | 1485 | 79146 | 474 | 1242 | 28979 | 307 | 4030 | 282 | 545 | 95 | 189 | 959 | 1540 | 63811 | 799 | 3526 | 189 | 66 | 33394 | 48299 | XRF2 | 1 | 2022-12-05 | 14:43 | YEON | 2022-12-20 21:23
393 | U1558 | F | 6 | H | 5 | A | 620 | 42.15 | 56.171 | 44858582 | SHLF11604171 | 30 | 1.24 | 6 | 10 | 10 | 12 | Pd-Thick | 149893 | 1552 | 80376 | 393 | 1256 | 28606 | 259 | 3998 | 305 | 529 | 107 | 173 | 1063 | 1631 | 64130 | 894 | 3366 | 100 | 345 | 33789 | 49291 | XRF2 | 1 | 2022-12-05 | 14:44 | YEON | 2022-12-20 21:23
393 | U1558 | F | 6 | H | 5 | A | 640 | 42.17 | 56.191 | 44858582 | SHLF11604171 | 30 | 1.24 | 6 | 10 | 10 | 12 | Pd-Thick | 149527 | 1428 | 82322 | 437 | 1284 | 27638 | 298 | 4080 | 254 | 491 | 74 | 115 | 942 | 1556 | 64765 | 803 | 3693 | 70 | 426 | 33133 | 48592 | XRF2 | 1 | 2022-12-05 | 14:44 | YEON | 2022-12-20 21:23
393 | U1558 | F | 6 | H | 5 | A | 660 | 42.19 | 56.211 | 44858582 | SHLF11604171 | 30 | 1.24 | 6 | 10 | 10 | 12 | Pd-Thick | 150191 | 1750 | 80374 | 383 | 1524 | 29758 | 366 | 4048 | 325 | 533 | 92 | 212 | 1007 | 1634 | 64156 | 1069 | 3621 | 199 | 346 | 32926 | 48460 | XRF2 | 1 | 2022-12-05 | 14:44 | YEON | 2022-12-20 21:23
393 | U1558 | F | 6 | H | 5 | A | 680 | 42.21 | 56.231 | 44858582 | SHLF11604171 | 30 | 1.24 | 6 | 10 | 10 | 12 | Pd-Thick | 149475 | 1635 | 79547 | 471 | 1543 | 30186 | 303 | 4141 | 336 | 482 | 96 | 216 | 977 | 1806 | 63503 | 1058 | 3927 | 146 | 347 | 33233 | 49125 | XRF2 | 1 | 2022-12-05 | 14:44 | YEON | 2022-12-20 21:23
393 | U1558 | F | 6 | H | 5 | A | 710 | 42.24 | 56.261 | 44858582 | SHLF11604171 | 30 | 1.24 | 6 | 10 | 10 | 12 | Pd-Thick | 150359 | 1788 | 75773 | 521 | 1568 | 34673 | 319 | 3942 | 308 | 516 | 97 | 248 | 945 | 1854 | 62175 | 1019 | 4217 | 352 | 402 | 33235 | 49706 | XRF2 | 1 | 2022-12-05 | 14:45 | YEON | 2022-12-20 21:23
393 | U1558 | F | 6 | H | 5 | A | 720 | 42.25 | 56.271 | 44858582 | SHLF11604171 | 30 | 1.24 | 6 | 10 | 10 | 12 | Pd-Thick | 149849 | 1874 | 72440 | 609 | 1859 | 36182 | 390 | 4101 | 290 | 524 | 58 | 236 | 867 | 1961 | 61655 | 923 | 4065 | 421 | 108 | 33746 | 48853 | XRF2 | 1 | 2022-12-05 | 14:45 | YEON | 2022-12-20 21:23
393 | U1558 | F | 6 | H | 5 | A | 740 | 42.27 | 56.291 | 44858582 | SHLF11604171 | 30 | 1.24 | 6 | 10 | 10 | 12 | Pd-Thick | 150995 | 2061 | 67788 | 635 | 1989 | 40686 | 458 | 3991 | 317 | 649 | 66 | 182 | 885 | 2230 | 59236 | 1030 | 4435 | 321 | 130 | 33525 | 48826 | XRF2 | 1 | 2022-12-05 | 14:45 | YEON | 2022-12-20 21:23
393 | U1558 | F | 6 | H | 5 | A | 760 | 42.29 | 56.311 | 44858582 | SHLF11604171 | 30 | 1.24 | 6 | 10 | 10 | 12 | Pd-Thick | 152305 | 2089 | 57915 | 647 | 2103 | 47731 | 400 | 4065 | 420 | 804 | 171 | 281 | 1052 | 2602 | 55769 | 1296 | 5205 | 184 | 263 | 33424 | 51120 | XRF2 | 1 | 2022-12-05 | 14:46 | YEON | 2022-12-20 21:23
393 | U1558 | F | 6 | H | 5 | A | 780 | 42.31 | 56.331 | 44858582 | SHLF11604171 | 30 | 1.24 | 6 | 10 | 10 | 12 | Pd-Thick | 152320 | 2143 | 56524 | 814 | 2163 | 48936 | 584 | 4186 | 386 | 641 | 103 | 239 | 991 | 2758 | 54762 | 1311 | 5134 | 231 | 290 | 33897 | 51180 | XRF2 | 1 | 2022-12-05 | 14:46 | YEON | 2022-12-20 21:23
393 | U1558 | F | 6 | H | 5 | A | 800 | 42.33 | 56.351 | 44858582 | SHLF11604171 | 30 | 1.24 | 6 | 10 | 10 | 12 | Pd-Thick | 152474 | 2119 | 57991 | 813 | 2094 | 47318 | 547 | 4042 | 386 | 737 | 109 | 272 | 1090 | 2530 | 55136 | 1403 | 5345 | 280 | 829 | 33641 | 50944 | XRF2 | 1 | 2022-12-05 | 14:46 | YEON | 2022-12-20 21:23
393 | U1558 | F | 6 | H | 5 | A | 820 | 42.35 | 56.371 | 44858582 | SHLF11604171 | 30 | 1.24 | 6 | 10 | 10 | 12 | Pd-Thick | 154215 | 2137 | 59473 | 759 | 2787 | 47776 | 532 | 4309 | 419 | 704 | 145 | 194 | 1023 | 2775 | 56825 | 1442 | 5173 | 131 | 129 | 34205 | 52635 | XRF2 | 1 | 2022-12-05 | 14:47 | YEON | 2022-12-20 21:23
393 | U1558 | F | 6 | H | 5 | A | 840 | 42.37 | 56.391 | 44858582 | SHLF11604171 | 30 | 1.24 | 6 | 10 | 10 | 12 | Pd-Thick | 149443 | 1617 | 78055 | 549 | 1502 | 30142 | 329 | 4026 | 281 | 503 | 82 | 193 | 878 | 1750 | 64200 | 1058 | 3771 | 150 | 182 | 33248 | 48317 | XRF2 | 1 | 2022-12-05 | 14:47 | YEON | 2022-12-20 21:23
393 | U1558 | F | 6 | H | 5 | A | 860 | 42.39 | 56.411 | 44858582 | SHLF11604171 | 30 | 1.24 | 6 | 10 | 10 | 12 | Pd-Thick | 149132 | 1791 | 74099 | 512 | 1603 | 32856 | 309 | 4085 | 363 | 563 | 77 | 177 | 961 | 1850 | 63022 | 987 | 3900 | 184 | 90 | 33169 | 48794 | XRF2 | 1 | 2022-12-05 | 14:47 | YEON | 2022-12-20 21:23
393 | U1558 | F | 6 | H | 5 | A | 880 | 42.41 | 56.431 | 44858582 | SHLF11604171 | 30 | 1.24 | 6 | 10 | 10 | 12 | Pd-Thick | 151203 | 1947 | 59839 | 620 | 1844 | 44771 | 486 | 3885 | 332 | 659 | 94 | 218 | 1052 | 2495 | 56129 | 1238 | 5262 | 431 | 157 | 33471 | 50502 | XRF2 | 1 | 2022-12-05 | 14:48 | YEON | 2022-12-20 21:23
393 | U1558 | F | 6 | H | 5 | A | 900 | 42.43 | 56.451 | 44858582 | SHLF11604171 | 30 | 1.24 | 6 | 10 | 10 | 12 | Pd-Thick | 150250 | 2020 | 64698 | 643 | 1744 | 40641 | 478 | 4145 | 396 | 676 | 104 | 223 | 986 | 2178 | 58817 | 1162 | 4577 | 325 | 341 | 33292 | 49272 | XRF2 | 1 | 2022-12-05 | 14:48 | YEON | 2022-12-20 21:23
393 | U1558 | F | 6 | H | 5 | A | 920 | 42.45 | 56.471 | 44858582 | SHLF11604171 | 30 | 1.24 | 6 | 10 | 10 | 12 | Pd-Thick | 155481 | 2119 | 52749 | 823 | 2336 | 53740 | 648 | 4071 | 490 | 757 | 131 | 306 | 1110 | 2936 | 54170 | 2072 | 5621 | 279 | 117 | 33817 | 52982 | XRF2 | 1 | 2022-12-05 | 14:48 | YEON | 2022-12-20 21:23
393 | U1558 | F | 6 | H | 5 | A | 940 | 42.47 | 56.491 | 44858582 | SHLF11604171 | 30 | 1.24 | 6 | 10 | 10 | 12 | Pd-Thick | 156439 | 2293 | 58317 | 677 | 2098 | 49942 | 635 | 4247 | 416 | 770 | 108 | 323 | 1165 | 2696 | 56819 | 1390 | 5632 | 186 | 252 | 33965 | 52477 | XRF2 | 1 | 2022-12-05 | 14:49 | YEON | 2022-12-20 21:23
393 | U1558 | F | 6 | H | 5 | A | 960 | 42.49 | 56.511 | 44858582 | SHLF11604171 | 30 | 1.24 | 6 | 10 | 10 | 12 | Pd-Thick | 150331 | 1867 | 74382 | 507 | 1890 | 33771 | 343 | 3997 | 329 | 572 | 146 | 263 | 912 | 1736 | 65052 | 1019 | 4167 | 311 | 139 | 33174 | 48653 | XRF2 | 1 | 2022-12-05 | 14:49 | YEON | 2022-12-20 21:23
393 | U1558 | F | 6 | H | 5 | A | 970 | 42.5 | 56.521 | 44858582 | SHLF11604171 | 30 | 1.24 | 6 | 10 | 10 | 12 | Pd-Thick | 147998 | 1422 | 84544 | 426 | 1520 | 25702 | 207 | 4129 | 227 | 528 | 48 | 126 | 1046 | 1336 | 65152 | 792 | 3365 | 127 | -24 | 33071 | 47643 | XRF2 | 1 | 2022-12-05 | 14:49 | YEON | 2022-12-20 21:23
393 | U1558 | F | 6 | H | 5 | A | 1000 | 42.53 | 56.551 | 44858582 | SHLF11604171 | 30 | 1.24 | 6 | 10 | 10 | 12 | Pd-Thick | 149558 | 1277 | 90671 | 382 | 960 | 23026 | 220 | 4069 | 274 | 468 | 72 | 171 | 981 | 1282 | 66211 | 686 | 3050 | 161 | -61 | 33707 | 48226 | XRF2 | 1 | 2022-12-05 | 14:50 | YEON | 2022-12-20 21:23
393 | U1558 | F | 6 | H | 5 | A | 1020 | 42.55 | 56.571 | 44858582 | SHLF11604171 | 30 | 1.24 | 6 | 10 | 10 | 12 | Pd-Thick | 149889 | 1359 | 90781 | 319 | 926 | 22615 | 220 | 4102 | 275 | 523 | 100 | 94 | 1015 | 1147 | 65390 | 604 | 3247 | 46 | 264 | 33811 | 47713 | XRF2 | 1 | 2022-12-05 | 14:50 | YEON | 2022-12-20 21:23
393 | U1558 | F | 6 | H | 5 | A | 1040 | 42.57 | 56.591 | 44858582 | SHLF11604171 | 30 | 1.24 | 6 | 10 | 10 | 12 | Pd-Thick | 146682 | 1330 | 88181 | 298 | 840 | 22600 | 239 | 4069 | 269 | 457 | 75 | 173 | 996 | 1264 | 64398 | 630 | 3191 | 243 | 200 | 32862 | 46978 | XRF2 | 1 | 2022-12-05 | 14:50 | YEON | 2022-12-20 21:23
393 | U1558 | F | 6 | H | 5 | A | 1070 | 42.6 | 56.621 | 44858582 | SHLF11604171 | 30 | 1.24 | 6 | 10 | 10 | 12 | Pd-Thick | 146806 | 1269 | 88939 | 329 | 720 | 21380 | 163 | 3965 | 230 | 453 | 68 | 166 | 968 | 1218 | 64100 | 439 | 2911 | 343 | 431 | 33077 | 48573 | XRF2 | 1 | 2022-12-05 | 14:51 | YEON | 2022-12-20 21:23
393 | U1558 | F | 6 | H | 5 | A | 1080 | 42.61 | 56.631 | 44858582 | SHLF11604171 | 30 | 1.24 | 6 | 10 | 10 | 12 | Pd-Thick | 146801 | 1225 | 88180 | 380 | 827 | 21898 | 246 | 4178 | 269 | 393 | 36 | 120 | 1017 | 1226 | 63380 | 498 | 2976 | 262 | 374 | 33565 | 47206 | XRF2 | 1 | 2022-12-05 | 14:51 | YEON | 2022-12-20 21:23
393 | U1558 | F | 6 | H | 5 | A | 1100 | 42.63 | 56.651 | 44858582 | SHLF11604171 | 30 | 1.24 | 6 | 10 | 10 | 12 | Pd-Thick | 147638 | 1366 | 88290 | 305 | 719 | 21899 | 291 | 4125 | 273 | 415 | 44 | 118 | 990 | 1246 | 63731 | 691 | 3221 | 171 | 238 | 33629 | 46741 | XRF2 | 1 | 2022-12-05 | 14:51 | YEON | 2022-12-20 21:23
393 | U1558 | F | 6 | H | 5 | A | 1120 | 42.65 | 56.671 | 44858582 | SHLF11604171 | 30 | 1.24 | 6 | 10 | 10 | 12 | Pd-Thick | 148594 | 1338 | 89044 | 344 | 734 | 22292 | 189 | 4023 | 260 | 422 | 68 | 88 | 1015 | 1294 | 64298 | 707 | 3234 | 363 | 379 | 33176 | 47882 | XRF2 | 1 | 2022-12-05 | 14:52 | YEON | 2022-12-20 21:23
393 | U1558 | F | 6 | H | 5 | A | 1140 | 42.67 | 56.691 | 44858582 | SHLF11604171 | 30 | 1.24 | 6 | 10 | 10 | 12 | Pd-Thick | 147191 | 1220 | 87925 | 356 | 813 | 22371 | 225 | 4083 | 239 | 464 | 86 | 139 | 897 | 1298 | 63719 | 636 | 3145 | 433 | 221 | 33137 | 47909 | XRF2 | 1 | 2022-12-05 | 14:52 | YEON | 2022-12-20 21:23
393 | U1558 | F | 6 | H | 5 | A | 1160 | 42.69 | 56.711 | 44858582 | SHLF11604171 | 30 | 1.24 | 6 | 10 | 10 | 12 | Pd-Thick | 147832 | 1317 | 87801 | 396 | 787 | 23381 | 280 | 4116 | 216 | 428 | 87 | 153 | 955 | 1298 | 63431 | 751 | 3330 | 494 | 334 | 33283 | 48407 | XRF2 | 1 | 2022-12-05 | 14:52 | YEON | 2022-12-20 21:23
393 | U1558 | F | 6 | H | 5 | A | 1180 | 42.71 | 56.731 | 44858582 | SHLF11604171 | 30 | 1.24 | 6 | 10 | 10 | 12 | Pd-Thick | 146994 | 1303 | 87037 | 401 | 870 | 22507 | 227 | 4030 | 253 | 393 | 68 | 146 | 1023 | 1322 | 63900 | 779 | 3144 | 54 | 435 | 32806 | 47476 | XRF2 | 1 | 2022-12-05 | 14:53 | YEON | 2022-12-20 21:23
393 | U1558 | F | 6 | H | 5 | A | 1200 | 42.73 | 56.751 | 44858582 | SHLF11604171 | 30 | 1.24 | 6 | 10 | 10 | 12 | Pd-Thick | 148315 | 1397 | 86543 | 313 | 815 | 23269 | 235 | 4125 | 259 | 501 | 122 | 101 | 960 | 1301 | 63860 | 752 | 3177 | 5 | 130 | 32872 | 48347 | XRF2 | 1 | 2022-12-05 | 14:53 | YEON | 2022-12-20 21:23
393 | U1558 | F | 6 | H | 5 | A | 1220 | 42.75 | 56.771 | 44858582 | SHLF11604171 | 30 | 1.24 | 6 | 10 | 10 | 12 | Pd-Thick | 147442 | 1404 | 81473 | 444 | 861 | 24953 | 242 | 4072 | 285 | 511 | 91 | 150 | 1019 | 1374 | 62469 | 656 | 3025 | 192 | 349 | 32815 | 48469 | XRF2 | 1 | 2022-12-05 | 14:53 | YEON | 2022-12-20 21:23
393 | U1558 | F | 6 | H | 5 | A | 1240 | 42.77 | 56.791 | 44858582 | SHLF11604171 | 30 | 1.24 | 6 | 10 | 10 | 12 | Pd-Thick | 147043 | 1365 | 75975 | 397 | 940 | 26861 | 243 | 4094 | 295 | 501 | 88 | 165 | 1129 | 1497 | 61839 | 722 | 3451 | 254 | 408 | 32128 | 49271 | XRF2 | 1 | 2022-12-05 | 14:54 | YEON | 2022-12-20 21:23
393 | U1558 | F | 6 | H | 5 | A | 1260 | 42.79 | 56.811 | 44858582 | SHLF11604171 | 30 | 1.24 | 6 | 10 | 10 | 12 | Pd-Thick | 148974 | 1563 | 73869 | 477 | 1122 | 28953 | 312 | 3963 | 332 | 561 | 74 | 150 | 1133 | 1650 | 61576 | 826 | 3630 | 303 | 359 | 33149 | 49665 | XRF2 | 1 | 2022-12-05 | 14:54 | YEON | 2022-12-20 21:23
393 | U1558 | F | 6 | H | 5 | A | 1280 | 42.81 | 56.831 | 44858582 | SHLF11604171 | 30 | 1.24 | 6 | 10 | 10 | 12 | Pd-Thick | 152325 | 1649 | 74241 | 460 | 1213 | 30721 | 270 | 4073 | 331 | 536 | 101 | 193 | 1222 | 1711 | 63163 | 1084 | 4127 | 382 | 236 | 33598 | 50802 | XRF2 | 1 | 2022-12-05 | 14:54 | YEON | 2022-12-20 21:23
393 | U1558 | F | 6 | H | 6 | A | 20 | 43.06 | 57.081 | 44858592 | SHLF11604201 | 30 | 1.24 | 6 | 9 | 10 | 12 | Pd-Thick | 130901 | 1314 | 56107 | 517 | 1187 | 29709 | 287 | 3827 | 248 | 551 | 75 | 152 | 884 | 1593 | 50015 | 863 | 3495 | 232 | 146 | 29336 | 45332 | XRF2 | 1 | 2022-12-05 | 15:42 | YEON | 2022-12-20 21:23
393 | U1558 | F | 6 | H | 6 | A | 40 | 43.08 | 57.101 | 44858592 | SHLF11604201 | 30 | 1.24 | 6 | 10 | 10 | 12 | Pd-Thick | 147172 | 1667 | 65846 | 544 | 1100 | 34753 | 360 | 3996 | 320 | 597 | 103 | 180 | 1134 | 1984 | 58489 | 895 | 4327 | 111 | 385 | 32483 | 48378 | XRF2 | 1 | 2022-12-05 | 15:43 | YEON | 2022-12-20 21:23
393 | U1558 | F | 6 | H | 6 | A | 60 | 43.1 | 57.121 | 44858592 | SHLF11604201 | 30 | 1.24 | 6 | 10 | 10 | 12 | Pd-Thick | 152975 | 1485 | 83558 | 450 | 1262 | 27191 | 245 | 4053 | 290 | 515 | 46 | 177 | 1111 | 1482 | 66944 | 819 | 3463 | 402 | 74 | 33956 | 49441 | XRF2 | 1 | 2022-12-05 | 15:43 | YEON | 2022-12-20 21:23
393 | U1558 | F | 6 | H | 6 | A | 75 | 43.115 | 57.136 | 44858592 | SHLF11604201 | 30 | 1.24 | 6 | 10 | 10 | 12 | Pd-Thick | 152034 | 1565 | 83931 | 448 | 1209 | 26860 | 269 | 4145 | 286 | 454 | 94 | 95 | 986 | 1553 | 66210 | 688 | 3640 | 144 | 279 | 34100 | 49220 | XRF2 | 1 | 2022-12-05 | 15:43 | YEON | 2022-12-20 21:23
393 | U1558 | F | 6 | H | 6 | A | 100 | 43.14 | 57.161 | 44858592 | SHLF11604201 | 30 | 1.24 | 6 | 10 | 10 | 12 | Pd-Thick | 149831 | 1513 | 81029 | 376 | 1115 | 27425 | 336 | 4090 | 272 | 518 | 101 | 127 | 1006 | 1548 | 65221 | 737 | 3472 | 198 | 334 | 33828 | 47994 | XRF2 | 1 | 2022-12-05 | 15:43 | YEON | 2022-12-20 21:23
393 | U1558 | F | 6 | H | 6 | A | 120 | 43.16 | 57.181 | 44858592 | SHLF11604201 | 30 | 1.24 | 6 | 10 | 10 | 12 | Pd-Thick | 149885 | 1656 | 80745 | 393 | 1205 | 27716 | 260 | 4190 | 288 | 505 | 111 | 201 | 986 | 1565 | 63868 | 805 | 3754 | 212 | 172 | 33797 | 48271 | XRF2 | 1 | 2022-12-05 | 15:44 | YEON | 2022-12-20 21:23
393 | U1558 | F | 6 | H | 6 | A | 140 | 43.18 | 57.201 | 44858592 | SHLF11604201 | 30 | 1.24 | 6 | 10 | 10 | 12 | Pd-Thick | 151138 | 1572 | 79251 | 444 | 1257 | 29172 | 261 | 4025 | 323 | 491 | 100 | 137 | 1071 | 1737 | 64471 | 792 | 3895 | 398 | 174 | 33829 | 49226 | XRF2 | 1 | 2022-12-05 | 15:44 | YEON | 2022-12-20 21:23
393 | U1558 | F | 6 | H | 6 | A | 160 | 43.2 | 57.221 | 44858592 | SHLF11604201 | 30 | 1.24 | 6 | 10 | 10 | 12 | Pd-Thick | 153267 | 1566 | 78224 | 460 | 1263 | 30930 | 287 | 4112 | 328 | 483 | 43 | 196 | 1019 | 1690 | 65071 | 829 | 3735 | 285 | 483 | 34460 | 50126 | XRF2 | 1 | 2022-12-05 | 15:44 | YEON | 2022-12-20 21:23
393 | U1558 | F | 6 | H | 6 | A | 180 | 43.22 | 57.241 | 44858592 | SHLF11604201 | 30 | 1.24 | 6 | 10 | 10 | 12 | Pd-Thick | 150759 | 1617 | 78607 | 473 | 1561 | 29913 | 246 | 4151 | 295 | 522 | 70 | 216 | 1069 | 1685 | 64760 | 836 | 3798 | 16 | 226 | 33254 | 48975 | XRF2 | 1 | 2022-12-05 | 15:45 | YEON | 2022-12-20 21:23
393 | U1558 | F | 6 | H | 6 | A | 200 | 43.24 | 57.261 | 44858592 | SHLF11604201 | 30 | 1.24 | 6 | 10 | 10 | 12 | Pd-Thick | 146009 | 1531 | 77311 | 361 | 1591 | 28221 | 290 | 3978 | 296 | 523 | 78 | 191 | 992 | 1520 | 62915 | 902 | 3908 | 188 | 216 | 32299 | 47277 | XRF2 | 1 | 2022-12-05 | 15:45 | YEON | 2022-12-20 21:23
393 | U1558 | F | 6 | H | 6 | A | 220 | 43.26 | 57.281 | 44858592 | SHLF11604201 | 30 | 1.24 | 6 | 10 | 10 | 12 | Pd-Thick | 147544 | 1769 | 76861 | 478 | 1355 | 29797 | 218 | 3993 | 275 | 501 | 111 | 226 | 1032 | 1658 | 64275 | 840 | 3855 | 25 | 129 | 33748 | 47869 | XRF2 | 1 | 2022-12-05 | 15:45 | YEON | 2022-12-20 21:23
393 | U1558 | F | 6 | H | 6 | A | 240 | 43.28 | 57.301 | 44858592 | SHLF11604201 | 30 | 1.24 | 6 | 10 | 10 | 12 | Pd-Thick | 148514 | 1632 | 81093 | 528 | 1745 | 29370 | 352 | 4013 | 315 | 471 | 80 | 225 | 907 | 1667 | 65271 | 869 | 3607 | 92 | 332 | 33090 | 46952 | XRF2 | 1 | 2022-12-05 | 15:46 | YEON | 2022-12-20 21:23
393 | U1558 | F | 6 | H | 6 | A | 260 | 43.3 | 57.321 | 44858592 | SHLF11604201 | 30 | 1.24 | 6 | 10 | 10 | 12 | Pd-Thick | 149510 | 1804 | 73173 | 501 | 1655 | 35283 | 311 | 4074 | 336 | 574 | 66 | 203 | 933 | 1942 | 63014 | 1153 | 4264 | 229 | -1 | 33472 | 49214 | XRF2 | 1 | 2022-12-05 | 15:46 | YEON | 2022-12-20 21:23
393 | U1558 | F | 6 | H | 6 | A | 290 | 43.33 | 57.351 | 44858592 | SHLF11604201 | 30 | 1.24 | 6 | 10 | 10 | 12 | Pd-Thick | 144226 | 1833 | 66965 | 640 | 2224 | 38741 | 440 | 4055 | 341 | 599 | 146 | 219 | 810 | 2114 | 57755 | 1163 | 4429 | 435 | 291 | 32293 | 47430 | XRF2 | 1 | 2022-12-05 | 15:46 | YEON | 2022-12-20 21:23
393 | U1558 | F | 6 | H | 6 | A | 300 | 43.34 | 57.361 | 44858592 | SHLF11604201 | 30 | 1.24 | 6 | 10 | 10 | 12 | Pd-Thick | 146058 | 1996 | 61691 | 720 | 1945 | 43636 | 431 | 3908 | 409 | 673 | 86 | 258 | 943 | 2421 | 55437 | 1051 | 4849 | 411 | 479 | 32611 | 47377 | XRF2 | 1 | 2022-12-05 | 15:47 | YEON | 2022-12-20 21:23
393 | U1558 | F | 6 | H | 6 | A | 320 | 43.36 | 57.381 | 44858592 | SHLF11604201 | 30 | 1.24 | 6 | 10 | 10 | 12 | Pd-Thick | 148478 | 2195 | 65164 | 672 | 1584 | 42234 | 475 | 4014 | 330 | 683 | 130 | 245 | 863 | 2326 | 60063 | 1219 | 4625 | 200 | 119 | 33402 | 48620 | XRF2 | 1 | 2022-12-05 | 15:47 | YEON | 2022-12-20 21:23
393 | U1558 | F | 6 | H | 6 | A | 340 | 43.38 | 57.401 | 44858592 | SHLF11604201 | 30 | 1.24 | 6 | 10 | 10 | 12 | Pd-Thick | 150952 | 2198 | 61347 | 752 | 1811 | 46418 | 549 | 3955 | 382 | 701 | 113 | 197 | 949 | 2537 | 57935 | 1387 | 5054 | 359 | 283 | 33231 | 49102 | XRF2 | 1 | 2022-12-05 | 15:47 | YEON | 2022-12-20 21:23
393 | U1558 | F | 6 | H | 6 | A | 360 | 43.4 | 57.421 | 44858592 | SHLF11604201 | 30 | 1.24 | 6 | 10 | 10 | 12 | Pd-Thick | 152979 | 2247 | 56589 | 823 | 1980 | 51671 | 687 | 4128 | 427 | 732 | 74 | 250 | 983 | 2755 | 56156 | 1496 | 5650 | 326 | 139 | 34181 | 50896 | XRF2 | 1 | 2022-12-05 | 15:48 | YEON | 2022-12-20 21:23
393 | U1558 | F | 6 | H | 6 | A | 380 | 43.42 | 57.441 | 44858592 | SHLF11604201 | 30 | 1.24 | 6 | 10 | 10 | 12 | Pd-Thick | 153196 | 2243 | 54919 | 763 | 2038 | 52711 | 537 | 4070 | 430 | 754 | 117 | 291 | 957 | 2848 | 55753 | 1537 | 5501 | 710 | 690 | 33533 | 50771 | XRF2 | 1 | 2022-12-05 | 15:48 | YEON | 2022-12-20 21:23
393 | U1558 | F | 6 | H | 6 | A | 410 | 43.45 | 57.471 | 44858592 | SHLF11604201 | 30 | 1.24 | 6 | 10 | 10 | 12 | Pd-Thick | 151591 | 2225 | 57302 | 833 | 2073 | 50044 | 534 | 4031 | 369 | 716 | 161 | 284 | 906 | 2762 | 53819 | 1495 | 5266 | 586 | 357 | 33847 | 50785 | XRF2 | 1 | 2022-12-05 | 15:48 | YEON | 2022-12-20 21:23
393 | U1558 | F | 6 | H | 6 | A | 420 | 43.46 | 57.481 | 44858592 | SHLF11604201 | 30 | 1.24 | 6 | 10 | 10 | 12 | Pd-Thick | 151923 | 2217 | 53985 | 974 | 3327 | 53084 | 590 | 4232 | 508 | 813 | 94 | 292 | 980 | 2905 | 53459 | 1477 | 5645 | 422 | 229 | 33627 | 50634 | XRF2 | 1 | 2022-12-05 | 15:49 | YEON | 2022-12-20 21:23
393 | U1558 | F | 6 | H | 6 | A | 440 | 43.48 | 57.501 | 44858592 | SHLF11604201 | 30 | 1.24 | 6 | 10 | 10 | 12 | Pd-Thick | 153123 | 2269 | 56116 | 808 | 2601 | 51694 | 515 | 4142 | 444 | 703 | 86 | 282 | 1011 | 2617 | 54811 | 1360 | 5472 | 208 | 315 | 33800 | 51529 | XRF2 | 1 | 2022-12-05 | 15:49 | YEON | 2022-12-20 21:23
393 | U1558 | F | 6 | H | 6 | A | 460 | 43.5 | 57.521 | 44858592 | SHLF11604201 | 30 | 1.24 | 6 | 10 | 10 | 12 | Pd-Thick | 153414 | 2263 | 53159 | 743 | 2165 | 53728 | 576 | 4076 | 453 | 708 | 124 | 228 | 1106 | 2855 | 52551 | 1634 | 5613 | 462 | 497 | 33712 | 52567 | XRF2 | 1 | 2022-12-05 | 15:49 | YEON | 2022-12-20 21:23
393 | U1558 | F | 6 | H | 6 | A | 480 | 43.52 | 57.541 | 44858592 | SHLF11604201 | 30 | 1.24 | 6 | 10 | 10 | 12 | Pd-Thick | 152438 | 2321 | 52584 | 873 | 2061 | 54810 | 596 | 4153 | 450 | 782 | 86 | 312 | 983 | 3094 | 51762 | 1590 | 5852 | 161 | 331 | 33209 | 52051 | XRF2 | 1 | 2022-12-05 | 15:50 | YEON | 2022-12-20 21:23
393 | U1558 | F | 6 | H | 6 | A | 490 | 43.53 | 57.551 | 44858592 | SHLF11604201 | 30 | 1.24 | 6 | 10 | 10 | 12 | Pd-Thick | 152052 | 2252 | 60785 | 751 | 3124 | 47026 | 533 | 4150 | 384 | 696 | 60 | 211 | 966 | 2524 | 55828 | 1414 | 5139 | 179 | 175 | 33079 | 50353 | XRF2 | 1 | 2022-12-05 | 15:50 | YEON | 2022-12-20 21:23
393 | U1558 | F | 6 | H | 6 | A | 520 | 43.56 | 57.581 | 44858592 | SHLF11604201 | 30 | 1.24 | 6 | 10 | 10 | 12 | Pd-Thick | 154648 | 2249 | 53138 | 910 | 1985 | 54568 | 604 | 4114 | 398 | 791 | 79 | 252 | 1078 | 3043 | 52345 | 1440 | 5785 | 516 | 193 | 33660 | 53279 | XRF2 | 1 | 2022-12-05 | 15:50 | YEON | 2022-12-20 21:23
393 | U1558 | F | 6 | H | 6 | A | 540 | 43.58 | 57.601 | 44858592 | SHLF11604201 | 30 | 1.24 | 6 | 10 | 10 | 12 | Pd-Thick | 155016 | 2409 | 55344 | 850 | 3055 | 53027 | 573 | 4272 | 404 | 718 | 123 | 298 | 936 | 2852 | 54052 | 1475 | 5423 | 419 | 309 | 33261 | 52345 | XRF2 | 1 | 2022-12-05 | 15:51 | YEON | 2022-12-20 21:23
393 | U1558 | F | 6 | H | 6 | A | 550 | 43.59 | 57.611 | 44858592 | SHLF11604201 | 30 | 1.24 | 6 | 10 | 10 | 12 | Pd-Thick | 156024 | 2495 | 53803 | 850 | 2892 | 55472 | 651 | 4210 | 478 | 859 | 160 | 278 | 982 | 2977 | 53144 | 1523 | 5489 | 165 | 156 | 33784 | 52834 | XRF2 | 1 | 2022-12-05 | 15:51 | YEON | 2022-12-20 21:23
393 | U1558 | F | 6 | H | 6 | A | 575 | 43.615 | 57.636 | 44858592 | SHLF11604201 | 30 | 1.24 | 6 | 10 | 10 | 12 | Pd-Thick | 155291 | 2221 | 60913 | 777 | 2841 | 48693 | 503 | 4185 | 489 | 745 | 144 | 270 | 1093 | 2565 | 55553 | 1403 | 5580 | 393 | 369 | 33827 | 51695 | XRF2 | 1 | 2022-12-05 | 15:51 | YEON | 2022-12-20 21:23
393 | U1558 | F | 6 | H | 6 | A | 600 | 43.64 | 57.661 | 44858592 | SHLF11604201 | 30 | 1.24 | 6 | 10 | 10 | 12 | Pd-Thick | 152102 | 1775 | 75245 | 536 | 1358 | 33525 | 316 | 4033 | 283 | 496 | 74 | 221 | 1098 | 1769 | 63719 | 829 | 3980 | 323 | 174 | 33508 | 50785 | XRF2 | 1 | 2022-12-05 | 15:52 | YEON | 2022-12-20 21:23
393 | U1558 | F | 6 | H | 6 | A | 620 | 43.66 | 57.681 | 44858592 | SHLF11604201 | 30 | 1.24 | 6 | 10 | 10 | 12 | Pd-Thick | 148377 | 1912 | 64543 | 507 | 1559 | 39409 | 421 | 4063 | 370 | 625 | 77 | 184 | 964 | 2005 | 57639 | 1033 | 4533 | 221 | 350 | 32909 | 50356 | XRF2 | 1 | 2022-12-05 | 15:52 | YEON | 2022-12-20 21:23
393 | U1558 | F | 6 | H | 6 | A | 640 | 43.68 | 57.701 | 44858592 | SHLF11604201 | 30 | 1.24 | 6 | 10 | 10 | 12 | Pd-Thick | 148195 | 1749 | 71483 | 505 | 1451 | 32677 | 247 | 3986 | 309 | 546 | 81 | 155 | 1064 | 1895 | 61648 | 917 | 4121 | 234 | 102 | 32775 | 49537 | XRF2 | 1 | 2022-12-05 | 15:52 | YEON | 2022-12-20 21:23
393 | U1558 | F | 6 | H | 6 | A | 660 | 43.7 | 57.721 | 44858592 | SHLF11604201 | 30 | 1.24 | 6 | 10 | 10 | 12 | Pd-Thick | 151814 | 1760 | 72483 | 491 | 1347 | 34868 | 345 | 4069 | 315 | 607 | 102 | 162 | 1028 | 1947 | 62172 | 1104 | 4148 | 189 | 238 | 33476 | 50486 | XRF2 | 1 | 2022-12-05 | 15:53 | YEON | 2022-12-20 21:23
393 | U1558 | F | 6 | H | 6 | A | 680 | 43.72 | 57.741 | 44858592 | SHLF11604201 | 30 | 1.24 | 6 | 10 | 10 | 12 | Pd-Thick | 152183 | 1676 | 75853 | 575 | 1670 | 32768 | 305 | 4136 | 319 | 546 | 54 | 199 | 1059 | 1924 | 63305 | 883 | 3977 | 187 | -40 | 33555 | 50077 | XRF2 | 1 | 2022-12-05 | 15:53 | YEON | 2022-12-20 21:23
393 | U1558 | F | 6 | H | 6 | A | 700 | 43.74 | 57.761 | 44858592 | SHLF11604201 | 30 | 1.24 | 6 | 10 | 10 | 12 | Pd-Thick | 152372 | 1751 | 74365 | 506 | 971 | 33801 | 317 | 3981 | 312 | 635 | 83 | 126 | 1028 | 1800 | 63144 | 1061 | 4318 | 368 | 460 | 34288 | 51214 | XRF2 | 1 | 2022-12-05 | 15:53 | YEON | 2022-12-20 21:23
393 | U1558 | F | 6 | H | 6 | A | 720 | 43.76 | 57.781 | 44858592 | SHLF11604201 | 30 | 1.24 | 6 | 10 | 10 | 12 | Pd-Thick | 145780 | 1660 | 69574 | 514 | 714 | 33518 | 288 | 4063 | 324 | 557 | 86 | 75 | 961 | 1806 | 59112 | 883 | 4153 | 253 | 266 | 32592 | 48139 | XRF2 | 1 | 2022-12-05 | 15:54 | YEON | 2022-12-20 21:23
393 | U1558 | F | 6 | H | 6 | A | 740 | 43.78 | 57.801 | 44858592 | SHLF11604201 | 30 | 1.24 | 6 | 10 | 10 | 12 | Pd-Thick | 146929 | 1719 | 60710 | 641 | 474 | 37166 | 252 | 3986 | 336 | 573 | 70 | 128 | 1057 | 2078 | 56434 | 1024 | 4269 | 54 | 422 | 32458 | 49314 | XRF2 | 1 | 2022-12-05 | 15:54 | YEON | 2022-12-20 21:23
393 | U1558 | F | 6 | H | 6 | A | 760 | 43.8 | 57.821 | 44858592 | SHLF11604201 | 30 | 1.24 | 6 | 10 | 10 | 12 | Pd-Thick | 147032 | 1685 | 61881 | 506 | 2723 | 36152 | 403 | 4131 | 405 | 614 | 53 | 238 | 965 | 1996 | 56956 | 970 | 4139 | 86 | 161 | 31965 | 49995 | XRF2 | 1 | 2022-12-05 | 15:54 | YEON | 2022-12-20 21:23
393 | U1558 | F | 6 | H | 6 | A | 780 | 43.82 | 57.841 | 44858592 | SHLF11604201 | 30 | 1.24 | 6 | 9 | 10 | 12 | Pd-Thick | 132742 | 1470 | 51303 | 554 | 2183 | 33350 | 393 | 3780 | 347 | 588 | 35 | 171 | 1009 | 1771 | 49035 | 1034 | 4083 | 200 | 267 | 29894 | 46440 | XRF2 | 1 | 2022-12-05 | 15:55 | YEON | 2022-12-20 21:23
393 | U1558 | F | 6 | H | 6 | A | 800 | 43.84 | 57.861 | 44858592 | SHLF11604201 | 30 | 1.24 | 6 | 9 | 10 | 12 | Pd-Thick | 127396 | 1505 | 44186 | 1115 | 1318 | 33252 | 317 | 3943 | 431 | 568 | 66 | 187 | 894 | 1883 | 41844 | 875 | 3641 | 484 | 243 | 28253 | 46278 | XRF2 | 1 | 2022-12-05 | 15:55 | YEON | 2022-12-20 21:23
393 | U1558 | F | 6 | H | 7 | A | 20 | 43.87 | 57.891 | 44858602 | SHLF11604231 | 30 | 1.24 | 6 | 10 | 10 | 12 | Pd-Thick | 150469 | 1853 | 58908 | 722 | 2095 | 42739 | 478 | 4119 | 424 | 703 | 110 | 286 | 1192 | 2362 | 56484 | 1268 | 4767 | 280 | 344 | 33077 | 50410 | XRF2 | 1 | 2022-12-05 | 16:44 | YEON | 2022-12-20 21:23
393 | U1558 | F | 6 | H | 7 | A | 40 | 43.89 | 57.911 | 44858602 | SHLF11604231 | 30 | 1.24 | 6 | 10 | 10 | 12 | Pd-Thick | 145925 | 1921 | 55824 | 640 | 1728 | 41361 | 358 | 3879 | 355 | 627 | 59 | 198 | 1053 | 2268 | 54411 | 1217 | 5103 | 336 | 238 | 31909 | 49517 | XRF2 | 1 | 2022-12-05 | 16:45 | YEON | 2022-12-20 21:23
393 | U1558 | F | 6 | H | 7 | A | 60 | 43.91 | 57.931 | 44858602 | SHLF11604231 | 30 | 1.24 | 6 | 10 | 10 | 12 | Pd-Thick | 148504 | 2007 | 59554 | 642 | 2115 | 40656 | 400 | 4038 | 364 | 656 | 131 | 178 | 1059 | 2121 | 56227 | 1180 | 4641 | 323 | -12 | 32388 | 50972 | XRF2 | 1 | 2022-12-05 | 16:45 | YEON | 2022-12-20 21:23
393 | U1558 | F | 6 | H | 7 | A | 80 | 43.93 | 57.951 | 44858602 | SHLF11604231 | 30 | 1.24 | 6 | 10 | 10 | 12 | Pd-Thick | 150732 | 1995 | 59665 | 740 | 1535 | 42643 | 441 | 4135 | 384 | 559 | 87 | 267 | 1094 | 2176 | 56935 | 1243 | 4661 | -6 | 82 | 33092 | 50902 | XRF2 | 1 | 2022-12-05 | 16:45 | YEON | 2022-12-20 21:23
393 | U1558 | F | 6 | H | 7 | A | 100 | 43.95 | 57.971 | 44858602 | SHLF11604231 | 30 | 1.24 | 6 | 10 | 10 | 12 | Pd-Thick | 147496 | 1827 | 59322 | 555 | 1318 | 41042 | 381 | 3971 | 340 | 686 | 124 | 223 | 1047 | 2245 | 57079 | 1020 | 4238 | 49 | 75 | 32527 | 49550 | XRF2 | 1 | 2022-12-05 | 16:46 | YEON | 2022-12-20 21:23
393 | U1558 | F | 6 | H | 7 | A | 120 | 43.97 | 57.991 | 44858602 | SHLF11604231 | 30 | 1.24 | 6 | 10 | 10 | 12 | Pd-Thick | 149351 | 1870 | 62089 | 613 | 1546 | 39059 | 428 | 4111 | 321 | 581 | 141 | 227 | 1165 | 2106 | 58076 | 873 | 4547 | 185 | 403 | 32407 | 49900 | XRF2 | 1 | 2022-12-05 | 16:46 | YEON | 2022-12-20 21:23
393 | U1558 | F | 6 | H | 7 | A | 140 | 43.99 | 58.011 | 44858602 | SHLF11604231 | 30 | 1.24 | 6 | 10 | 10 | 12 | Pd-Thick | 152353 | 1775 | 60973 | 631 | 1350 | 40955 | 359 | 4128 | 366 | 653 | 68 | 224 | 1224 | 2276 | 58343 | 1162 | 4895 | 226 | 356 | 33055 | 52286 | XRF2 | 1 | 2022-12-05 | 16:46 | YEON | 2022-12-20 21:23
393 | U1558 | F | 6 | H | 7 | A | 160 | 44.01 | 58.031 | 44858602 | SHLF11604231 | 30 | 1.24 | 6 | 10 | 10 | 12 | Pd-Thick | 151941 | 1758 | 61187 | 590 | 1284 | 40146 | 351 | 4057 | 340 | 701 | 107 | 199 | 1143 | 2175 | 58878 | 1057 | 5021 | 171 | 431 | 33291 | 51664 | XRF2 | 1 | 2022-12-05 | 16:47 | YEON | 2022-12-20 21:23
393 | U1558 | F | 6 | H | 7 | A | 180 | 44.03 | 58.051 | 44858602 | SHLF11604231 | 30 | 1.24 | 6 | 10 | 10 | 12 | Pd-Thick | 154457 | 1867 | 64071 | 533 | 1387 | 39168 | 374 | 3956 | 341 | 618 | 103 | 224 | 1121 | 2143 | 59830 | 1011 | 4706 | 185 | 180 | 34429 | 52938 | XRF2 | 1 | 2022-12-05 | 16:47 | YEON | 2022-12-20 21:23
393 | U1558 | F | 6 | H | 7 | A | 200 | 44.05 | 58.071 | 44858602 | SHLF11604231 | 30 | 1.24 | 6 | 10 | 10 | 12 | Pd-Thick | 152936 | 1771 | 65067 | 642 | 1346 | 37143 | 380 | 4105 | 322 | 673 | 69 | 275 | 1165 | 2047 | 60909 | 1063 | 4504 | 214 | 178 | 32885 | 51628 | XRF2 | 1 | 2022-12-05 | 16:47 | YEON | 2022-12-20 21:23
393 | U1558 | F | 6 | H | 7 | A | 230 | 44.08 | 58.101 | 44858602 | SHLF11604231 | 30 | 1.24 | 6 | 10 | 10 | 12 | Pd-Thick | 156042 | 1795 | 71999 | 565 | 1323 | 34015 | 384 | 4103 | 329 | 590 | 107 | 168 | 1141 | 1812 | 64261 | 954 | 4253 | 159 | 217 | 34346 | 52177 | XRF2 | 1 | 2022-12-05 | 16:48 | YEON | 2022-12-20 21:23
393 | U1558 | F | 6 | H | 7 | A | 240 | 44.09 | 58.111 | 44858602 | SHLF11604231 | 30 | 1.24 | 6 | 10 | 10 | 12 | Pd-Thick | 156290 | 1714 | 67480 | 597 | 1536 | 37001 | 290 | 4099 | 365 | 677 | 76 | 228 | 1185 | 1930 | 62270 | 906 | 4348 | 258 | 474 | 33491 | 51854 | XRF2 | 1 | 2022-12-05 | 16:48 | YEON | 2022-12-20 21:23
393 | U1558 | F | 6 | H | 7 | A | 260 | 44.11 | 58.131 | 44858602 | SHLF11604231 | 30 | 1.24 | 6 | 10 | 10 | 12 | Pd-Thick | 149916 | 1549 | 72565 | 435 | 2775 | 29047 | 322 | 4131 | 395 | 538 | 48 | 199 | 1094 | 1661 | 63815 | 739 | 3729 | 103 | 428 | 33182 | 49850 | XRF2 | 1 | 2022-12-05 | 16:48 | YEON | 2022-12-20 21:23
393 | U1558 | F | 6 | H | 7 | A | 280 | 44.13 | 58.151 | 44858602 | SHLF11604231 | 30 | 1.24 | 6 | 10 | 10 | 12 | Pd-Thick | 152342 | 1657 | 69892 | 524 | 1971 | 32541 | 331 | 4181 | 330 | 615 | 147 | 112 | 1229 | 1969 | 62984 | 924 | 3852 | 368 | 416 | 33216 | 50324 | XRF2 | 1 | 2022-12-05 | 16:49 | YEON | 2022-12-20 21:23
393 | U1558 | F | 6 | H | 7 | A | 300 | 44.15 | 58.171 | 44858602 | SHLF11604231 | 30 | 1.24 | 6 | 10 | 10 | 12 | Pd-Thick | 153474 | 1540 | 74831 | 447 | 1097 | 29675 | 233 | 4153 | 277 | 507 | 56 | 159 | 1183 | 1572 | 64778 | 913 | 3855 | 67 | 98 | 34097 | 51804 | XRF2 | 1 | 2022-12-05 | 16:49 | YEON | 2022-12-20 21:23
393 | U1558 | F | 6 | H | 7 | A | 320 | 44.17 | 58.191 | 44858602 | SHLF11604231 | 30 | 1.24 | 6 | 10 | 10 | 12 | Pd-Thick | 154075 | 1565 | 75272 | 413 | 990 | 30178 | 328 | 4096 | 367 | 592 | 104 | 123 | 1102 | 1616 | 65155 | 764 | 3959 | 361 | 515 | 33786 | 50901 | XRF2 | 1 | 2022-12-05 | 16:49 | YEON | 2022-12-20 21:23
393 | U1558 | F | 6 | H | 7 | A | 330 | 44.18 | 58.201 | 44858602 | SHLF11604231 | 30 | 1.24 | 6 | 10 | 10 | 12 | Pd-Thick | 152173 | 1514 | 73384 | 510 | 869 | 29803 | 337 | 4210 | 362 | 533 | 43 | 155 | 1173 | 1755 | 64475 | 779 | 3933 | 182 | -12 | 32741 | 50980 | XRF2 | 1 | 2022-12-05 | 16:50 | YEON | 2022-12-20 21:23
393 | U1558 | F | 6 | H | 7 | A | 360 | 44.21 | 58.231 | 44858602 | SHLF11604231 | 30 | 1.24 | 6 | 10 | 10 | 12 | Pd-Thick | 149440 | 1466 | 75984 | 425 | 1124 | 28357 | 313 | 3988 | 261 | 601 | 98 | 192 | 1069 | 1475 | 63323 | 693 | 3738 | 48 | 227 | 33125 | 49813 | XRF2 | 1 | 2022-12-05 | 16:50 | YEON | 2022-12-20 21:23
393 | U1558 | F | 6 | H | 7 | A | 380 | 44.23 | 58.251 | 44858602 | SHLF11604231 | 30 | 1.24 | 6 | 10 | 10 | 12 | Pd-Thick | 147517 | 1430 | 77305 | 463 | 1360 | 26666 | 233 | 4017 | 296 | 501 | 111 | 177 | 1016 | 1350 | 62432 | 643 | 3699 | 490 | 154 | 32055 | 48274 | XRF2 | 1 | 2022-12-05 | 16:50 | YEON | 2022-12-20 21:23
393 | U1558 | F | 6 | H | 7 | A | 400 | 44.25 | 58.271 | 44858602 | SHLF11604231 | 30 | 1.24 | 6 | 10 | 10 | 12 | Pd-Thick | 149233 | 1448 | 76964 | 422 | 1256 | 27725 | 241 | 4075 | 277 | 491 | 64 | 183 | 1052 | 1568 | 63401 | 665 | 3500 | 320 | 141 | 33055 | 49992 | XRF2 | 1 | 2022-12-05 | 16:50 | YEON | 2022-12-20 21:23
393 | U1558 | F | 6 | H | 7 | A | 430 | 44.28 | 58.301 | 44858602 | SHLF11604231 | 30 | 1.24 | 6 | 10 | 10 | 12 | Pd-Thick | 149108 | 1510 | 77818 | 465 | 1192 | 27468 | 304 | 4045 | 310 | 529 | 48 | 124 | 1098 | 1574 | 63268 | 853 | 3842 | 124 | 623 | 33578 | 49223 | XRF2 | 1 | 2022-12-05 | 16:51 | YEON | 2022-12-20 21:23
393 | U1558 | F | 6 | H | 7 | A | 440 | 44.29 | 58.311 | 44858602 | SHLF11604231 | 30 | 1.24 | 6 | 10 | 10 | 12 | Pd-Thick | 152895 | 1551 | 76960 | 526 | 1256 | 30091 | 271 | 4189 | 298 | 545 | 69 | 195 | 1106 | 1601 | 64664 | 711 | 3907 | 201 | 213 | 33802 | 51674 | XRF2 | 1 | 2022-12-05 | 16:51 | YEON | 2022-12-20 21:23
393 | U1558 | F | 6 | H | 7 | A | 460 | 44.31 | 58.331 | 44858602 | SHLF11604231 | 30 | 1.24 | 6 | 10 | 10 | 12 | Pd-Thick | 150263 | 1521 | 76108 | 476 | 1055 | 29143 | 277 | 4007 | 291 | 520 | 63 | 161 | 1038 | 1684 | 63197 | 989 | 4040 | 258 | 19 | 32973 | 51001 | XRF2 | 1 | 2022-12-05 | 16:51 | YEON | 2022-12-20 21:23
393 | U1558 | F | 6 | H | 7 | A | 480 | 44.33 | 58.351 | 44858602 | SHLF11604231 | 30 | 1.24 | 6 | 10 | 10 | 12 | Pd-Thick | 149718 | 1582 | 76335 | 489 | 1252 | 29245 | 261 | 3989 | 372 | 547 | 91 | 153 | 1088 | 1599 | 62541 | 843 | 3523 | 98 | 62 | 32902 | 49338 | XRF2 | 1 | 2022-12-05 | 16:52 | YEON | 2022-12-20 21:23
393 | U1558 | F | 6 | H | 7 | A | 500 | 44.35 | 58.371 | 44858602 | SHLF11604231 | 30 | 1.24 | 6 | 10 | 10 | 12 | Pd-Thick | 151140 | 1570 | 76446 | 376 | 1380 | 29363 | 341 | 4066 | 311 | 566 | 64 | 163 | 1093 | 1573 | 63354 | 846 | 3815 | 263 | 271 | 33382 | 50127 | XRF2 | 1 | 2022-12-05 | 16:52 | YEON | 2022-12-20 21:23
393 | U1558 | F | 6 | H | 7 | A | 520 | 44.37 | 58.391 | 44858602 | SHLF11604231 | 30 | 1.24 | 6 | 10 | 10 | 12 | Pd-Thick | 152562 | 1476 | 78189 | 477 | 1334 | 29271 | 289 | 4032 | 260 | 516 | 43 | 177 | 1163 | 1657 | 64284 | 747 | 3588 | 271 | 51 | 34197 | 51041 | XRF2 | 1 | 2022-12-05 | 16:52 | YEON | 2022-12-20 21:23
393 | U1558 | F | 6 | H | 7 | A | 530 | 44.38 | 58.401 | 44858602 | SHLF11604231 | 30 | 1.24 | 6 | 10 | 10 | 12 | Pd-Thick | 149359 | 1445 | 76584 | 424 | 1152 | 28166 | 294 | 3967 | 283 | 494 | 77 | 198 | 1060 | 1640 | 62945 | 756 | 3554 | 59 | 198 | 33392 | 50223 | XRF2 | 1 | 2022-12-05 | 16:53 | YEON | 2022-12-20 21:23
393 | U1558 | F | 6 | H | 7 | A | 565 | 44.415 | 58.436 | 44858602 | SHLF11604231 | 30 | 1.24 | 6 | 10 | 10 | 12 | Pd-Thick | 152783 | 1423 | 78107 | 400 | 1111 | 28654 | 288 | 4125 | 344 | 516 | 98 | 178 | 1026 | 1577 | 64644 | 701 | 3820 | 135 | 213 | 33825 | 51127 | XRF2 | 1 | 2022-12-05 | 16:53 | YEON | 2022-12-20 21:23
393 | U1558 | F | 6 | H | 7 | A | 580 | 44.43 | 58.451 | 44858602 | SHLF11604231 | 30 | 1.24 | 6 | 10 | 10 | 12 | Pd-Thick | 155731 | 1532 | 81307 | 495 | 919 | 28301 | 234 | 4166 | 270 | 504 | 117 | 130 | 1140 | 1573 | 66950 | 741 | 4021 | 55 | 334 | 34823 | 50493 | XRF2 | 1 | 2022-12-05 | 16:53 | YEON | 2022-12-20 21:23
393 | U1558 | F | 6 | H | 7 | A | 600 | 44.45 | 58.471 | 44858602 | SHLF11604231 | 30 | 1.24 | 6 | 10 | 10 | 12 | Pd-Thick | 150861 | 1399 | 83690 | 334 | 1238 | 24994 | 238 | 4259 | 296 | 431 | 44 | 115 | 1047 | 1440 | 65273 | 585 | 3511 | 310 | 182 | 33404 | 49316 | XRF2 | 1 | 2022-12-05 | 16:54 | YEON | 2022-12-20 21:23
393 | U1558 | F | 6 | H | 7 | A | 620 | 44.47 | 58.491 | 44858602 | SHLF11604231 | 30 | 1.24 | 6 | 10 | 10 | 12 | Pd-Thick | 148050 | 1463 | 88479 | 438 | 1101 | 22880 | 198 | 3991 | 229 | 423 | 60 | 122 | 984 | 1297 | 65717 | 541 | 3057 | 106 | 273 | 33523 | 47979 | XRF2 | 1 | 2022-12-05 | 16:54 | YEON | 2022-12-20 21:23
393 | U1558 | F | 6 | H | 7 | A | 640 | 44.49 | 58.511 | 44858602 | SHLF11604231 | 30 | 1.24 | 6 | 10 | 10 | 12 | Pd-Thick | 147407 | 1358 | 90179 | 334 | 996 | 21501 | 194 | 3956 | 261 | 443 | 75 | 138 | 990 | 1228 | 65101 | 627 | 3039 | 76 | 127 | 32834 | 47303 | XRF2 | 1 | 2022-12-05 | 16:54 | YEON | 2022-12-20 21:23
393 | U1558 | F | 6 | H | 7 | A | 660 | 44.51 | 58.531 | 44858602 | SHLF11604231 | 30 | 1.24 | 6 | 10 | 10 | 12 | Pd-Thick | 146081 | 1180 | 93196 | 280 | 1003 | 19902 | 172 | 3878 | 212 | 302 | 59 | 113 | 888 | 1261 | 64965 | 542 | 2877 | 381 | 411 | 32745 | 46820 | XRF2 | 1 | 2022-12-05 | 16:55 | YEON | 2022-12-20 21:23
393 | U1558 | F | 6 | H | 7 | A | 680 | 44.53 | 58.551 | 44858602 | SHLF11604231 | 30 | 1.24 | 6 | 10 | 10 | 12 | Pd-Thick | 145902 | 1228 | 91501 | 227 | 1120 | 19980 | 284 | 4134 | 277 | 407 | 44 | 111 | 944 | 1207 | 64327 | 594 | 2836 | 291 | 289 | 32562 | 47539 | XRF2 | 1 | 2022-12-05 | 16:55 | YEON | 2022-12-20 21:23
393 | U1558 | F | 6 | H | 7 | A | 700 | 44.55 | 58.571 | 44858602 | SHLF11604231 | 30 | 1.24 | 6 | 10 | 10 | 12 | Pd-Thick | 144372 | 1187 | 89650 | 265 | 1371 | 19357 | 254 | 4073 | 250 | 420 | 58 | 162 | 932 | 1017 | 63538 | 398 | 2957 | 120 | 193 | 32191 | 46792 | XRF2 | 1 | 2022-12-05 | 16:55 | YEON | 2022-12-20 21:23
393 | U1558 | F | 6 | H | 7 | A | 720 | 44.57 | 58.591 | 44858602 | SHLF11604231 | 30 | 1.24 | 6 | 10 | 10 | 12 | Pd-Thick | 152760 | 802 | 58767 | 1080 | 912 | 13419 | 140 | 4137 | 544 | 345 | 49 | 154 | 608 | 689 | 41116 | 364 | 1920 | 99 | 198 | 30222 | 66183 | XRF2 | 1 | 2022-12-05 | 16:56 | YEON | 2022-12-20 21:23
390C | U1558 | A | 6 | H | 3 | A | 1000 | 45.4 | 58.607 | 44857452 | SHLF10880541 | 30 | 1.24 | 6 | 10 | 10 | 12 | Pd-Thick | 150721 | 1474 | 102715 | 254 | 1125 | 21868 | 178 | 3951 | 200 | 414 | 83 | 167 | 844 | 1114 | 68180 | 691 | 3253 | 35 | 231 | 33972 | 46408 | XRF2 | 1 | 2022-11-27 | 16:43 | YEON | 2022-12-20 21:07
390C | U1558 | A | 6 | H | 3 | A | 1020 | 45.42 | 58.627 | 44857452 | SHLF10880541 | 30 | 1.24 | 6 | 10 | 10 | 12 | Pd-Thick | 149296 | 1352 | 97264 | 337 | 1344 | 22327 | 230 | 4206 | 242 | 389 | 51 | 138 | 884 | 1188 | 66051 | 567 | 3208 | 156 | 306 | 34289 | 47266 | XRF2 | 1 | 2022-11-27 | 16:44 | YEON | 2022-12-20 21:07
390C | U1558 | A | 6 | H | 3 | A | 1040 | 45.44 | 58.647 | 44857452 | SHLF10880541 | 30 | 1.24 | 6 | 10 | 10 | 12 | Pd-Thick | 146602 | 1369 | 95399 | 346 | 1227 | 21291 | 252 | 4078 | 261 | 373 | 65 | 141 | 953 | 1105 | 64384 | 824 | 3128 | 281 | 230 | 32868 | 47007 | XRF2 | 1 | 2022-11-27 | 16:44 | YEON | 2022-12-20 21:07
390C | U1558 | A | 6 | H | 3 | A | 1060 | 45.46 | 58.667 | 44857452 | SHLF10880541 | 30 | 1.24 | 6 | 10 | 10 | 12 | Pd-Thick | 144211 | 1387 | 90374 | 397 | 1322 | 22764 | 189 | 3957 | 231 | 384 | 60 | 130 | 836 | 1276 | 62622 | 563 | 3154 | 206 | 242 | 32825 | 45959 | XRF2 | 1 | 2022-11-27 | 16:44 | YEON | 2022-12-20 21:07
390C | U1558 | A | 6 | H | 3 | A | 1080 | 45.48 | 58.687 | 44857452 | SHLF10880541 | 30 | 1.24 | 6 | 9 | 10 | 12 | Pd-Thick | 142271 | 1402 | 86541 | 406 | 1288 | 24193 | 141 | 3930 | 242 | 482 | 97 | 93 | 948 | 1367 | 61500 | 526 | 3146 | 154 | 66 | 32262 | 46073 | XRF2 | 1 | 2022-11-27 | 16:45 | YEON | 2022-12-20 21:07
390C | U1558 | A | 6 | H | 3 | A | 1090 | 45.49 | 58.697 | 44857452 | SHLF10880541 | 30 | 1.24 | 6 | 10 | 10 | 12 | Pd-Thick | 144081 | 1527 | 84097 | 440 | 1240 | 25429 | 224 | 3857 | 265 | 408 | 77 | 124 | 914 | 1520 | 62601 | 715 | 3303 | 342 | 324 | 32234 | 46478 | XRF2 | 1 | 2022-11-27 | 16:45 | YEON | 2022-12-20 21:07
390C | U1558 | A | 6 | H | 3 | A | 1110 | 45.51 | 58.717 | 44857452 | SHLF10880541 | 30 | 1.24 | 6 | 10 | 10 | 12 | Pd-Thick | 143769 | 1613 | 85416 | 440 | 1194 | 24968 | 234 | 3980 | 271 | 488 | 89 | 155 | 898 | 1581 | 61349 | 686 | 3482 | 235 | 411 | 31892 | 46287 | XRF2 | 1 | 2022-11-27 | 16:45 | YEON | 2022-12-20 21:07
390C | U1558 | A | 6 | H | 3 | A | 1120 | 45.52 | 58.727 | 44857452 | SHLF10880541 | 30 | 1.24 | 6 | 10 | 10 | 12 | Pd-Thick | 143665 | 1656 | 81969 | 520 | 943 | 26951 | 250 | 3915 | 288 | 424 | 77 | 173 | 918 | 1523 | 60963 | 703 | 3377 | 286 | 199 | 32443 | 45924 | XRF2 | 1 | 2022-11-27 | 16:46 | YEON | 2022-12-20 21:07
390C | U1558 | A | 6 | H | 3 | A | 1140 | 45.54 | 58.747 | 44857452 | SHLF10880541 | 30 | 1.24 | 6 | 10 | 10 | 12 | Pd-Thick | 145152 | 1765 | 72699 | 495 | 1253 | 33934 | 347 | 3925 | 282 | 512 | 91 | 198 | 1029 | 1851 | 59700 | 706 | 4179 | 145 | 336 | 32657 | 47493 | XRF2 | 1 | 2022-11-27 | 16:46 | YEON | 2022-12-20 21:07
390C | U1558 | A | 6 | H | 3 | A | 1160 | 45.56 | 58.767 | 44857452 | SHLF10880541 | 30 | 1.24 | 6 | 10 | 10 | 12 | Pd-Thick | 143364 | 1877 | 73015 | 626 | 1203 | 32752 | 364 | 3890 | 352 | 561 | 81 | 119 | 945 | 1891 | 59031 | 918 | 4003 | 210 | 370 | 32303 | 46909 | XRF2 | 1 | 2022-11-27 | 16:46 | YEON | 2022-12-20 21:07
390C | U1558 | A | 6 | H | 3 | A | 1180 | 45.58 | 58.787 | 44857452 | SHLF10880541 | 30 | 1.24 | 6 | 9 | 10 | 12 | Pd-Thick | 142440 | 1722 | 72497 | 495 | 857 | 33709 | 417 | 3959 | 307 | 563 | 63 | 98 | 943 | 1781 | 58128 | 949 | 3839 | 235 | -58 | 32049 | 46504 | XRF2 | 1 | 2022-11-27 | 16:47 | YEON | 2022-12-20 21:07
390C | U1558 | A | 6 | H | 3 | A | 1205 | 45.605 | 58.812 | 44857452 | SHLF10880541 | 30 | 1.24 | 6 | 9 | 10 | 12 | Pd-Thick | 141984 | 1659 | 73719 | 452 | 1429 | 32051 | 383 | 3971 | 306 | 518 | 97 | 159 | 908 | 1828 | 58385 | 788 | 3928 | 489 | 462 | 31979 | 46325 | XRF2 | 1 | 2022-11-27 | 16:47 | YEON | 2022-12-20 21:07
390C | U1558 | A | 6 | H | 3 | A | 1225 | 45.625 | 58.832 | 44857452 | SHLF10880541 | 30 | 1.24 | 6 | 9 | 10 | 12 | Pd-Thick | 142634 | 1816 | 73984 | 559 | 1540 | 33012 | 297 | 4000 | 286 | 500 | 79 | 208 | 835 | 1824 | 58392 | 825 | 3814 | 225 | 513 | 32595 | 46327 | XRF2 | 1 | 2022-11-27 | 16:48 | YEON | 2022-12-20 21:07
390C | U1558 | A | 6 | H | 3 | A | 1240 | 45.64 | 58.847 | 44857452 | SHLF10880541 | 30 | 1.24 | 6 | 9 | 10 | 12 | Pd-Thick | 142391 | 1708 | 77209 | 508 | 1365 | 30438 | 272 | 3917 | 240 | 528 | 69 | 188 | 937 | 1716 | 58194 | 981 | 3647 | 181 | 207 | 32825 | 46540 | XRF2 | 1 | 2022-11-27 | 16:48 | YEON | 2022-12-20 21:07
390C | U1558 | A | 6 | H | 3 | A | 1260 | 45.66 | 58.867 | 44857452 | SHLF10880541 | 30 | 1.24 | 6 | 9 | 10 | 12 | Pd-Thick | 140772 | 1728 | 78789 | 464 | 1255 | 28807 | 310 | 3959 | 276 | 468 | 91 | 238 | 902 | 1684 | 58971 | 814 | 3664 | 254 | 221 | 31805 | 45578 | XRF2 | 1 | 2022-11-27 | 16:48 | YEON | 2022-12-20 21:07
390C | U1558 | A | 6 | H | 3 | A | 1280 | 45.68 | 58.887 | 44857452 | SHLF10880541 | 30 | 1.24 | 6 | 9 | 10 | 12 | Pd-Thick | 139139 | 1505 | 79942 | 426 | 1084 | 26175 | 231 | 3848 | 253 | 495 | 66 | 162 | 899 | 1590 | 57831 | 584 | 3405 | 162 | 227 | 31310 | 43609 | XRF2 | 1 | 2022-11-27 | 16:49 | YEON | 2022-12-20 21:07
390C | U1558 | A | 6 | H | 3 | A | 1300 | 45.7 | 58.907 | 44857452 | SHLF10880541 | 30 | 1.24 | 6 | 9 | 10 | 12 | Pd-Thick | 139800 | 1450 | 82166 | 431 | 1234 | 26350 | 274 | 3927 | 206 | 417 | 83 | 132 | 820 | 1419 | 59522 | 713 | 3523 | 417 | 116 | 31922 | 45506 | XRF2 | 1 | 2022-11-27 | 16:49 | YEON | 2022-12-20 21:07
390C | U1558 | A | 6 | H | 3 | A | 1315 | 45.715 | 58.922 | 44857452 | SHLF10880541 | 30 | 1.24 | 6 | 9 | 10 | 12 | Pd-Thick | 142063 | 1670 | 83254 | 396 | 1123 | 27769 | 251 | 4083 | 268 | 479 | 86 | 111 | 917 | 1458 | 60599 | 690 | 3611 | 171 | 122 | 32029 | 45578 | XRF2 | 1 | 2022-11-27 | 16:49 | YEON | 2022-12-20 21:07
390C | U1558 | A | 6 | H | 3 | A | 1340 | 45.74 | 58.947 | 44857452 | SHLF10880541 | 30 | 1.24 | 6 | 10 | 10 | 12 | Pd-Thick | 143902 | 1590 | 84848 | 464 | 1072 | 26350 | 308 | 3927 | 255 | 475 | 30 | 175 | 895 | 1503 | 61637 | 643 | 3420 | 275 | 210 | 32617 | 45793 | XRF2 | 1 | 2022-11-27 | 16:50 | YEON | 2022-12-20 21:07
390C | U1558 | A | 6 | H | 3 | A | 1360 | 45.76 | 58.967 | 44857452 | SHLF10880541 | 30 | 1.24 | 6 | 10 | 10 | 12 | Pd-Thick | 145866 | 1621 | 89813 | 387 | 1285 | 25405 | 230 | 4120 | 320 | 471 | 42 | 171 | 802 | 1530 | 63460 | 846 | 3548 | 110 | 22 | 33322 | 46240 | XRF2 | 1 | 2022-11-27 | 16:50 | YEON | 2022-12-20 21:07
390C | U1558 | A | 6 | H | 3 | A | 1380 | 45.78 | 58.987 | 44857452 | SHLF10880541 | 30 | 1.24 | 6 | 10 | 10 | 12 | Pd-Thick | 147300 | 1377 | 96322 | 335 | 1486 | 22878 | 233 | 4121 | 348 | 438 | 34 | 153 | 918 | 1402 | 64792 | 608 | 3398 | 107 | 219 | 32753 | 45756 | XRF2 | 1 | 2022-11-27 | 16:50 | YEON | 2022-12-20 21:07
390C | U1558 | A | 6 | H | 3 | A | 1400 | 45.8 | 59.007 | 44857452 | SHLF10880541 | 30 | 1.24 | 6 | 10 | 10 | 12 | Pd-Thick | 145387 | 1402 | 95770 | 362 | 1099 | 21013 | 210 | 4056 | 260 | 446 | 82 | 135 | 860 | 1187 | 63930 | 615 | 2863 | 305 | 246 | 32991 | 46365 | XRF2 | 1 | 2022-11-27 | 16:51 | YEON | 2022-12-20 21:07
390C | U1558 | A | 6 | H | 3 | A | 1420 | 45.82 | 59.027 | 44857452 | SHLF10880541 | 30 | 1.24 | 6 | 10 | 10 | 12 | Pd-Thick | 143650 | 1228 | 99596 | 317 | 1151 | 17223 | 183 | 3972 | 174 | 314 | 73 | 130 | 929 | 914 | 64051 | 575 | 2766 | 65 | 491 | 32254 | 46926 | XRF2 | 1 | 2022-11-27 | 16:51 | YEON | 2022-12-20 21:07
390C | U1558 | A | 6 | H | 3 | A | 1440 | 45.84 | 59.047 | 44857452 | SHLF10880541 | 30 | 1.24 | 6 | 10 | 10 | 12 | Pd-Thick | 150355 | 1191 | 102782 | 291 | 1201 | 19563 | 198 | 4195 | 253 | 461 | 83 | 161 | 980 | 1315 | 67424 | 582 | 3086 | 308 | 105 | 33629 | 46869 | XRF2 | 1 | 2022-11-27 | 16:51 | YEON | 2022-12-20 21:07
390C | U1558 | A | 6 | H | 4 | A | 20 | 45.93 | 59.137 | 44857462 | SHLF10880571 | 30 | 1.24 | 6 | 10 | 10 | 12 | Pd-Thick | 143576 | 1318 | 92234 | 373 | 1066 | 22877 | 181 | 3987 | 246 | 481 | 102 | 157 | 872 | 1309 | 62124 | 471 | 3091 | 216 | 113 | 32330 | 45415 | XRF2 | 1 | 2022-11-27 | 18:03 | YEON | 2022-12-20 21:07
390C | U1558 | A | 6 | H | 4 | A | 40 | 45.95 | 59.157 | 44857462 | SHLF10880571 | 30 | 1.24 | 6 | 10 | 10 | 12 | Pd-Thick | 144474 | 1465 | 93107 | 415 | 1052 | 22331 | 230 | 3962 | 234 | 387 | 65 | 180 | 882 | 1325 | 62158 | 749 | 3310 | 348 | 441 | 32333 | 46452 | XRF2 | 1 | 2022-11-27 | 18:03 | YEON | 2022-12-20 21:07
390C | U1558 | A | 6 | H | 4 | A | 60 | 45.97 | 59.177 | 44857462 | SHLF10880571 | 30 | 1.24 | 6 | 10 | 10 | 12 | Pd-Thick | 143261 | 1291 | 96788 | 318 | 891 | 19303 | 196 | 4094 | 239 | 395 | 37 | 83 | 909 | 1039 | 62090 | 542 | 2919 | 232 | 326 | 32681 | 45552 | XRF2 | 1 | 2022-11-27 | 18:04 | YEON | 2022-12-20 21:07
390C | U1558 | A | 6 | H | 4 | A | 75 | 45.985 | 59.192 | 44857462 | SHLF10880571 | 30 | 1.24 | 6 | 9 | 10 | 12 | Pd-Thick | 142119 | 1323 | 93721 | 311 | 1706 | 19961 | 198 | 3989 | 331 | 486 | 48 | 186 | 867 | 1113 | 61441 | 479 | 3055 | 261 | 314 | 32003 | 45519 | XRF2 | 1 | 2022-11-27 | 18:04 | YEON | 2022-12-20 21:07
390C | U1558 | A | 6 | H | 4 | A | 100 | 46.01 | 59.217 | 44857462 | SHLF10880571 | 30 | 1.24 | 6 | 9 | 10 | 12 | Pd-Thick | 140985 | 1193 | 94238 | 251 | 946 | 18422 | 214 | 4035 | 219 | 397 | 49 | 98 | 872 | 1154 | 60787 | 593 | 2673 | 85 | 296 | 31723 | 44643 | XRF2 | 1 | 2022-11-27 | 18:04 | YEON | 2022-12-20 21:07
390C | U1558 | A | 6 | H | 4 | A | 120 | 46.03 | 59.237 | 44857462 | SHLF10880571 | 30 | 1.24 | 6 | 9 | 10 | 12 | Pd-Thick | 141800 | 1207 | 93110 | 289 | 804 | 19788 | 210 | 3945 | 240 | 420 | 53 | 74 | 950 | 1171 | 61200 | 617 | 2819 | 19 | 343 | 32411 | 45215 | XRF2 | 1 | 2022-11-27 | 18:05 | YEON | 2022-12-20 21:07
390C | U1558 | A | 6 | H | 4 | A | 140 | 46.05 | 59.257 | 44857462 | SHLF10880571 | 30 | 1.24 | 6 | 10 | 10 | 12 | Pd-Thick | 144183 | 1269 | 94593 | 310 | 1034 | 20098 | 216 | 4179 | 323 | 405 | 65 | 105 | 981 | 1158 | 62554 | 655 | 2895 | 120 | 401 | 33275 | 46061 | XRF2 | 1 | 2022-11-27 | 18:05 | YEON | 2022-12-20 21:07
390C | U1558 | A | 6 | H | 4 | A | 165 | 46.075 | 59.282 | 44857462 | SHLF10880571 | 30 | 1.24 | 6 | 10 | 10 | 12 | Pd-Thick | 147844 | 1432 | 95382 | 305 | 1157 | 21542 | 189 | 4167 | 315 | 482 | 48 | 179 | 973 | 1265 | 63982 | 795 | 2954 | 120 | 164 | 33110 | 46589 | XRF2 | 1 | 2022-11-27 | 18:05 | YEON | 2022-12-20 21:07
390C | U1558 | A | 6 | H | 4 | A | 180 | 46.09 | 59.297 | 44857462 | SHLF10880571 | 30 | 1.24 | 6 | 10 | 10 | 12 | Pd-Thick | 148320 | 1399 | 92842 | 347 | 1222 | 22812 | 257 | 4167 | 265 | 437 | 78 | 167 | 908 | 1370 | 63794 | 491 | 3382 | 299 | 356 | 33882 | 47184 | XRF2 | 1 | 2022-11-27 | 18:06 | YEON | 2022-12-20 21:07
390C | U1558 | A | 6 | H | 4 | A | 200 | 46.11 | 59.317 | 44857462 | SHLF10880571 | 30 | 1.24 | 6 | 10 | 10 | 12 | Pd-Thick | 148173 | 1462 | 92705 | 344 | 1079 | 23081 | 214 | 4102 | 251 | 465 | 96 | 125 | 991 | 1332 | 62573 | 729 | 3499 | 76 | 307 | 33207 | 47543 | XRF2 | 1 | 2022-11-27 | 18:06 | YEON | 2022-12-20 21:07
390C | U1558 | A | 6 | H | 4 | A | 220 | 46.13 | 59.337 | 44857462 | SHLF10880571 | 30 | 1.24 | 6 | 10 | 10 | 12 | Pd-Thick | 149253 | 1543 | 91329 | 393 | 1039 | 23746 | 189 | 4079 | 282 | 489 | 62 | 144 | 972 | 1416 | 63085 | 718 | 3390 | 115 | 352 | 34412 | 49362 | XRF2 | 1 | 2022-11-27 | 18:06 | YEON | 2022-12-20 21:07
390C | U1558 | A | 6 | H | 4 | A | 240 | 46.15 | 59.357 | 44857462 | SHLF10880571 | 30 | 1.24 | 6 | 10 | 10 | 12 | Pd-Thick | 149891 | 1400 | 91335 | 377 | 1056 | 24653 | 260 | 4153 | 310 | 487 | 83 | 177 | 973 | 1471 | 63745 | 675 | 3050 | 150 | 482 | 33787 | 47670 | XRF2 | 1 | 2022-11-27 | 18:07 | YEON | 2022-12-20 21:07
390C | U1558 | A | 6 | H | 4 | A | 265 | 46.175 | 59.382 | 44857462 | SHLF10880571 | 30 | 1.24 | 6 | 10 | 10 | 12 | Pd-Thick | 148737 | 1572 | 88816 | 496 | 1043 | 26234 | 299 | 4045 | 328 | 495 | 106 | 142 | 1007 | 1455 | 62850 | 912 | 3695 | 260 | 120 | 33902 | 47922 | XRF2 | 1 | 2022-11-27 | 18:07 | YEON | 2022-12-20 21:07
390C | U1558 | A | 6 | H | 4 | A | 280 | 46.19 | 59.397 | 44857462 | SHLF10880571 | 30 | 1.24 | 6 | 10 | 10 | 12 | Pd-Thick | 148241 | 1607 | 88442 | 392 | 1182 | 26217 | 277 | 4087 | 215 | 488 | 93 | 151 | 1057 | 1442 | 62589 | 920 | 3492 | 254 | 156 | 33408 | 47692 | XRF2 | 1 | 2022-11-27 | 18:08 | YEON | 2022-12-20 21:07
390C | U1558 | A | 6 | H | 4 | A | 300 | 46.21 | 59.417 | 44857462 | SHLF10880571 | 30 | 1.24 | 6 | 10 | 10 | 12 | Pd-Thick | 148799 | 1611 | 89557 | 377 | 1367 | 25434 | 254 | 4021 | 243 | 483 | 43 | 139 | 988 | 1456 | 62789 | 728 | 3497 | 346 | 226 | 33197 | 47771 | XRF2 | 1 | 2022-11-27 | 18:08 | YEON | 2022-12-20 21:07
390C | U1558 | A | 6 | H | 4 | A | 320 | 46.23 | 59.437 | 44857462 | SHLF10880571 | 30 | 1.24 | 6 | 10 | 10 | 12 | Pd-Thick | 146504 | 1483 | 87689 | 397 | 1285 | 26267 | 165 | 4020 | 222 | 506 | 60 | 171 | 855 | 1488 | 60899 | 821 | 3328 | 51 | 313 | 33517 | 46095 | XRF2 | 1 | 2022-11-27 | 18:08 | YEON | 2022-12-20 21:07
390C | U1558 | A | 6 | H | 4 | A | 340 | 46.25 | 59.457 | 44857462 | SHLF10880571 | 30 | 1.24 | 6 | 10 | 10 | 12 | Pd-Thick | 146252 | 1501 | 87056 | 407 | 1295 | 25832 | 277 | 4034 | 313 | 417 | 95 | 180 | 964 | 1470 | 60703 | 768 | 3262 | 221 | 98 | 33252 | 47128 | XRF2 | 1 | 2022-11-27 | 18:09 | YEON | 2022-12-20 21:07
390C | U1558 | A | 6 | H | 4 | A | 365 | 46.275 | 59.482 | 44857462 | SHLF10880571 | 30 | 1.24 | 6 | 10 | 10 | 12 | Pd-Thick | 144331 | 1443 | 83646 | 452 | 1327 | 26247 | 313 | 4075 | 252 | 543 | 69 | 179 | 955 | 1381 | 59343 | 710 | 3394 | 49 | 281 | 33160 | 46814 | XRF2 | 1 | 2022-11-27 | 18:09 | YEON | 2022-12-20 21:07
390C | U1558 | A | 6 | H | 4 | A | 375 | 46.285 | 59.492 | 44857462 | SHLF10880571 | 30 | 1.24 | 6 | 10 | 10 | 12 | Pd-Thick | 144784 | 1557 | 85170 | 439 | 788 | 26444 | 272 | 3990 | 279 | 430 | 67 | 125 | 957 | 1406 | 60510 | 594 | 3235 | 72 | 402 | 32727 | 46389 | XRF2 | 1 | 2022-11-27 | 18:09 | YEON | 2022-12-20 21:07
390C | U1558 | A | 6 | H | 4 | A | 390 | 46.3 | 59.507 | 44857462 | SHLF10880571 | 30 | 1.24 | 6 | 10 | 10 | 12 | Pd-Thick | 144697 | 1556 | 85249 | 409 | 907 | 26261 | 265 | 3963 | 291 | 428 | 43 | 122 | 936 | 1541 | 60452 | 798 | 3233 | 48 | 437 | 32857 | 47784 | XRF2 | 1 | 2022-11-27 | 18:10 | YEON | 2022-12-20 21:07
390C | U1558 | A | 6 | H | 4 | A | 400 | 46.31 | 59.517 | 44857462 | SHLF10880571 | 30 | 1.24 | 6 | 10 | 10 | 12 | Pd-Thick | 144861 | 1717 | 86418 | 447 | 1730 | 26293 | 235 | 3950 | 281 | 486 | 82 | 141 | 905 | 1569 | 60860 | 780 | 3205 | 515 | 264 | 33108 | 46894 | XRF2 | 1 | 2022-11-27 | 18:10 | YEON | 2022-12-20 21:07
390C | U1558 | A | 6 | H | 4 | A | 420 | 46.33 | 59.537 | 44857462 | SHLF10880571 | 30 | 1.24 | 6 | 10 | 10 | 12 | Pd-Thick | 144009 | 1534 | 83628 | 410 | 1436 | 26881 | 304 | 3981 | 297 | 536 | 61 | 121 | 874 | 1495 | 60036 | 826 | 3597 | 317 | 180 | 32788 | 47195 | XRF2 | 1 | 2022-11-27 | 18:10 | YEON | 2022-12-20 21:07
390C | U1558 | A | 6 | H | 4 | A | 440 | 46.35 | 59.557 | 44857462 | SHLF10880571 | 30 | 1.24 | 6 | 10 | 10 | 12 | Pd-Thick | 143521 | 1643 | 84797 | 387 | 1216 | 26118 | 163 | 3990 | 209 | 515 | 67 | 160 | 985 | 1393 | 59858 | 844 | 3381 | 508 | 57 | 31979 | 45735 | XRF2 | 1 | 2022-11-27 | 18:11 | YEON | 2022-12-20 21:07
390C | U1558 | A | 6 | H | 4 | A | 465 | 46.375 | 59.582 | 44857462 | SHLF10880571 | 30 | 1.24 | 6 | 9 | 10 | 12 | Pd-Thick | 142568 | 1619 | 85150 | 443 | 1169 | 25963 | 246 | 3869 | 332 | 457 | 85 | 133 | 945 | 1391 | 59730 | 770 | 3253 | 56 | 321 | 32469 | 46255 | XRF2 | 1 | 2022-11-27 | 18:11 | YEON | 2022-12-20 21:07
390C | U1558 | A | 6 | H | 4 | A | 480 | 46.39 | 59.597 | 44857462 | SHLF10880571 | 30 | 1.24 | 6 | 10 | 10 | 12 | Pd-Thick | 143849 | 1546 | 86237 | 390 | 1530 | 26166 | 289 | 3986 | 235 | 448 | 44 | 210 | 827 | 1383 | 59635 | 678 | 3183 | 17 | 143 | 32437 | 46101 | XRF2 | 1 | 2022-11-27 | 18:12 | YEON | 2022-12-20 21:07
390C | U1558 | A | 6 | H | 4 | A | 500 | 46.41 | 59.617 | 44857462 | SHLF10880571 | 30 | 1.24 | 6 | 9 | 10 | 12 | Pd-Thick | 142568 | 1510 | 84880 | 414 | 1425 | 26647 | 248 | 4052 | 256 | 481 | 65 | 185 | 987 | 1398 | 59184 | 897 | 3164 | 121 | 76 | 33016 | 46021 | XRF2 | 1 | 2022-11-27 | 18:12 | YEON | 2022-12-20 21:07
390C | U1558 | A | 6 | H | 4 | A | 525 | 46.435 | 59.642 | 44857462 | SHLF10880571 | 30 | 1.24 | 6 | 10 | 10 | 12 | Pd-Thick | 143000 | 1601 | 82204 | 508 | 1387 | 28329 | 232 | 4056 | 264 | 464 | 82 | 185 | 925 | 1530 | 59517 | 778 | 3220 | 292 | 168 | 32582 | 45976 | XRF2 | 1 | 2022-11-27 | 18:12 | YEON | 2022-12-20 21:07
390C | U1558 | A | 6 | H | 4 | A | 540 | 46.45 | 59.657 | 44857462 | SHLF10880571 | 30 | 1.24 | 6 | 10 | 10 | 12 | Pd-Thick | 143169 | 1552 | 82132 | 442 | 1255 | 27668 | 262 | 4054 | 296 | 479 | 64 | 192 | 936 | 1469 | 59785 | 929 | 3354 | 77 | 47 | 33070 | 46641 | XRF2 | 1 | 2022-11-27 | 18:13 | YEON | 2022-12-20 21:07
390C | U1558 | A | 6 | H | 4 | A | 555 | 46.465 | 59.672 | 44857462 | SHLF10880571 | 30 | 1.24 | 6 | 10 | 10 | 12 | Pd-Thick | 143628 | 1567 | 79619 | 458 | 1493 | 29326 | 257 | 3983 | 227 | 441 | 83 | 182 | 1036 | 1661 | 59420 | 605 | 3395 | 349 | 129 | 32620 | 46173 | XRF2 | 1 | 2022-11-27 | 18:13 | YEON | 2022-12-20 21:07
390C | U1558 | A | 6 | H | 4 | A | 580 | 46.49 | 59.697 | 44857462 | SHLF10880571 | 30 | 1.24 | 6 | 10 | 10 | 12 | Pd-Thick | 143498 | 1740 | 78576 | 551 | 1198 | 30868 | 372 | 4009 | 336 | 564 | 125 | 171 | 948 | 1569 | 58895 | 867 | 3654 | 133 | 270 | 33040 | 46354 | XRF2 | 1 | 2022-11-27 | 18:13 | YEON | 2022-12-20 21:07
390C | U1558 | A | 6 | H | 4 | A | 600 | 46.51 | 59.717 | 44857462 | SHLF10880571 | 30 | 1.24 | 6 | 10 | 10 | 12 | Pd-Thick | 143610 | 1672 | 75993 | 505 | 1224 | 31929 | 342 | 4164 | 321 | 529 | 118 | 169 | 1018 | 1736 | 58905 | 827 | 3701 | 194 | 177 | 32020 | 46200 | XRF2 | 1 | 2022-11-27 | 18:14 | YEON | 2022-12-20 21:07
390C | U1558 | A | 6 | H | 4 | A | 620 | 46.53 | 59.737 | 44857462 | SHLF10880571 | 30 | 1.24 | 6 | 10 | 10 | 12 | Pd-Thick | 145362 | 1604 | 78796 | 479 | 1556 | 31413 | 255 | 4032 | 285 | 533 | 95 | 184 | 1011 | 1720 | 59988 | 749 | 3435 | 138 | 170 | 33014 | 46781 | XRF2 | 1 | 2022-11-27 | 18:14 | YEON | 2022-12-20 21:07
390C | U1558 | A | 6 | H | 4 | A | 645 | 46.555 | 59.762 | 44857462 | SHLF10880571 | 30 | 1.24 | 6 | 10 | 10 | 12 | Pd-Thick | 146433 | 1695 | 80865 | 474 | 2008 | 30685 | 300 | 4046 | 336 | 492 | 100 | 149 | 945 | 1706 | 59779 | 849 | 3851 | 114 | 543 | 33379 | 46106 | XRF2 | 1 | 2022-11-27 | 18:14 | YEON | 2022-12-20 21:07
390C | U1558 | A | 6 | H | 4 | A | 660 | 46.57 | 59.777 | 44857462 | SHLF10880571 | 30 | 1.24 | 6 | 10 | 10 | 12 | Pd-Thick | 147661 | 1749 | 81927 | 398 | 5937 | 29668 | 258 | 4099 | 415 | 485 | 79 | 233 | 1027 | 1505 | 60390 | 925 | 3202 | 248 | 344 | 33826 | 46765 | XRF2 | 1 | 2022-11-27 | 18:15 | YEON | 2022-12-20 21:07
390C | U1558 | A | 6 | H | 4 | A | 680 | 46.59 | 59.797 | 44857462 | SHLF10880571 | 30 | 1.24 | 6 | 10 | 10 | 12 | Pd-Thick | 149788 | 1757 | 86827 | 349 | 1478 | 28918 | 278 | 4025 | 272 | 509 | 60 | 125 | 1008 | 1618 | 62419 | 871 | 3474 | 139 | 418 | 33348 | 48360 | XRF2 | 1 | 2022-11-27 | 18:15 | YEON | 2022-12-20 21:07
390C | U1558 | A | 6 | H | 4 | A | 700 | 46.61 | 59.817 | 44857462 | SHLF10880571 | 30 | 1.24 | 6 | 10 | 10 | 12 | Pd-Thick | 147552 | 1669 | 86144 | 434 | 1280 | 26974 | 251 | 4042 | 242 | 463 | 77 | 180 | 948 | 1492 | 61420 | 963 | 3358 | 233 | 311 | 33241 | 47206 | XRF2 | 1 | 2022-11-27 | 18:16 | YEON | 2022-12-20 21:07
390C | U1558 | A | 6 | H | 4 | A | 720 | 46.63 | 59.837 | 44857462 | SHLF10880571 | 30 | 1.24 | 6 | 10 | 10 | 12 | Pd-Thick | 148622 | 1548 | 86701 | 461 | 1233 | 26565 | 261 | 4130 | 242 | 456 | 61 | 149 | 1035 | 1499 | 63409 | 797 | 3183 | 124 | 43 | 33501 | 48224 | XRF2 | 1 | 2022-11-27 | 18:16 | YEON | 2022-12-20 21:07
390C | U1558 | A | 6 | H | 4 | A | 735 | 46.645 | 59.852 | 44857462 | SHLF10880571 | 30 | 1.24 | 6 | 10 | 10 | 12 | Pd-Thick | 149085 | 1642 | 87412 | 474 | 1201 | 26828 | 212 | 3922 | 248 | 485 | 74 | 186 | 962 | 1532 | 64331 | 590 | 3617 | 455 | 250 | 33251 | 47308 | XRF2 | 1 | 2022-11-27 | 18:16 | YEON | 2022-12-20 21:07
390C | U1558 | A | 6 | H | 4 | A | 760 | 46.67 | 59.877 | 44857462 | SHLF10880571 | 30 | 1.24 | 6 | 10 | 10 | 12 | Pd-Thick | 151118 | 1531 | 89753 | 408 | 1334 | 26579 | 181 | 4134 | 247 | 403 | 29 | 129 | 994 | 1519 | 65197 | 940 | 3462 | 186 | 51 | 33484 | 48238 | XRF2 | 1 | 2022-11-27 | 18:17 | YEON | 2022-12-20 21:07
390C | U1558 | A | 6 | H | 4 | A | 785 | 46.695 | 59.902 | 44857462 | SHLF10880571 | 30 | 1.24 | 6 | 10 | 10 | 12 | Pd-Thick | 152121 | 1621 | 90695 | 403 | 1681 | 25935 | 206 | 4020 | 282 | 460 | 56 | 169 | 1049 | 1376 | 65980 | 734 | 3442 | 411 | 763 | 33998 | 48876 | XRF2 | 1 | 2022-11-27 | 18:17 | YEON | 2022-12-20 21:07
390C | U1558 | A | 6 | H | 4 | A | 800 | 46.71 | 59.917 | 44857462 | SHLF10880571 | 30 | 1.24 | 6 | 10 | 10 | 12 | Pd-Thick | 150419 | 1621 | 89245 | 448 | 827 | 26331 | 205 | 4097 | 191 | 457 | 51 | 153 | 1022 | 1479 | 65185 | 746 | 3399 | 264 | 403 | 34093 | 48565 | XRF2 | 1 | 2022-11-27 | 18:17 | YEON | 2022-12-20 21:07
390C | U1558 | A | 6 | H | 4 | A | 820 | 46.73 | 59.937 | 44857462 | SHLF10880571 | 30 | 1.24 | 6 | 10 | 10 | 12 | Pd-Thick | 150171 | 1498 | 88502 | 457 | 1265 | 26862 | 283 | 4060 | 275 | 456 | 79 | 182 | 939 | 1359 | 63971 | 671 | 3367 | 175 | 272 | 34075 | 48553 | XRF2 | 1 | 2022-11-27 | 18:18 | YEON | 2022-12-20 21:07
390C | U1558 | A | 6 | H | 4 | A | 840 | 46.75 | 59.957 | 44857462 | SHLF10880571 | 30 | 1.24 | 6 | 10 | 10 | 12 | Pd-Thick | 148112 | 1623 | 83284 | 438 | 1887 | 28613 | 281 | 4216 | 367 | 498 | 41 | 160 | 1008 | 1575 | 61736 | 973 | 3486 | 483 | 362 | 34173 | 47565 | XRF2 | 1 | 2022-11-27 | 18:18 | YEON | 2022-12-20 21:07
390C | U1558 | A | 6 | H | 4 | A | 860 | 46.77 | 59.977 | 44857462 | SHLF10880571 | 30 | 1.24 | 6 | 10 | 10 | 12 | Pd-Thick | 146920 | 1629 | 80108 | 436 | 1902 | 29914 | 246 | 3947 | 299 | 525 | 82 | 194 | 1019 | 1766 | 61110 | 824 | 3356 | 115 | 395 | 33102 | 48241 | XRF2 | 1 | 2022-11-27 | 18:18 | YEON | 2022-12-20 21:07
390C | U1558 | A | 6 | H | 4 | A | 880 | 46.79 | 59.997 | 44857462 | SHLF10880571 | 30 | 1.24 | 6 | 10 | 10 | 12 | Pd-Thick | 147923 | 1739 | 85483 | 437 | 1809 | 28139 | 348 | 3999 | 264 | 460 | 99 | 188 | 1052 | 1505 | 62487 | 846 | 3488 | 259 | 137 | 33909 | 46816 | XRF2 | 1 | 2022-11-27 | 18:19 | YEON | 2022-12-20 21:07
390C | U1558 | A | 6 | H | 4 | A | 900 | 46.81 | 60.017 | 44857462 | SHLF10880571 | 30 | 1.24 | 6 | 10 | 10 | 12 | Pd-Thick | 148878 | 1864 | 75681 | 496 | 1529 | 34222 | 381 | 4033 | 296 | 564 | 149 | 220 | 972 | 1826 | 59717 | 836 | 4055 | 399 | 239 | 33509 | 48239 | XRF2 | 1 | 2022-11-27 | 18:19 | YEON | 2022-12-20 21:07
390C | U1558 | A | 6 | H | 4 | A | 920 | 46.83 | 60.037 | 44857462 | SHLF10880571 | 30 | 1.24 | 6 | 10 | 10 | 12 | Pd-Thick | 150708 | 1819 | 75538 | 581 | 1283 | 35458 | 379 | 4078 | 392 | 584 | 76 | 169 | 955 | 1945 | 61124 | 978 | 3986 | 498 | 171 | 34252 | 50137 | XRF2 | 1 | 2022-11-27 | 18:19 | YEON | 2022-12-20 21:07
390C | U1558 | A | 6 | H | 4 | A | 940 | 46.85 | 60.057 | 44857462 | SHLF10880571 | 30 | 1.24 | 6 | 10 | 10 | 12 | Pd-Thick | 151447 | 1973 | 74002 | 621 | 1773 | 37139 | 412 | 4090 | 339 | 601 | 114 | 212 | 1113 | 2084 | 60789 | 850 | 4252 | 108 | 253 | 33594 | 49149 | XRF2 | 1 | 2022-11-27 | 18:20 | YEON | 2022-12-20 21:07
390C | U1558 | A | 6 | H | 4 | A | 965 | 46.875 | 60.082 | 44857462 | SHLF10880571 | 30 | 1.24 | 6 | 10 | 10 | 12 | Pd-Thick | 150792 | 1889 | 71707 | 576 | 1537 | 37936 | 337 | 4109 | 369 | 654 | 137 | 226 | 1036 | 2148 | 60352 | 1009 | 4313 | 183 | 265 | 33695 | 49414 | XRF2 | 1 | 2022-11-27 | 18:20 | YEON | 2022-12-20 21:07
390C | U1558 | A | 6 | H | 4 | A | 980 | 46.89 | 60.097 | 44857462 | SHLF10880571 | 30 | 1.24 | 6 | 10 | 10 | 12 | Pd-Thick | 151316 | 1953 | 73248 | 568 | 1516 | 37121 | 388 | 4113 | 286 | 636 | 86 | 183 | 1057 | 1950 | 60173 | 1115 | 4554 | 85 | -19 | 33745 | 50050 | XRF2 | 1 | 2022-11-27 | 18:21 | YEON | 2022-12-20 21:07
390C | U1558 | A | 6 | H | 4 | A | 1000 | 46.91 | 60.117 | 44857462 | SHLF10880571 | 30 | 1.24 | 6 | 10 | 10 | 12 | Pd-Thick | 150905 | 1837 | 72500 | 645 | 1694 | 37165 | 399 | 4044 | 330 | 588 | 88 | 217 | 951 | 2039 | 59872 | 962 | 3960 | 220 | 135 | 33961 | 49997 | XRF2 | 1 | 2022-11-27 | 18:21 | YEON | 2022-12-20 21:07
390C | U1558 | A | 6 | H | 4 | A | 1020 | 46.93 | 60.137 | 44857462 | SHLF10880571 | 30 | 1.24 | 6 | 10 | 10 | 12 | Pd-Thick | 150839 | 1992 | 73492 | 586 | 1897 | 37288 | 399 | 4177 | 398 | 618 | 131 | 231 | 1006 | 2061 | 59628 | 1114 | 3957 | 475 | 411 | 33324 | 48838 | XRF2 | 1 | 2022-11-27 | 18:21 | YEON | 2022-12-20 21:07
390C | U1558 | A | 6 | H | 4 | A | 1040 | 46.95 | 60.157 | 44857462 | SHLF10880571 | 30 | 1.24 | 6 | 10 | 10 | 12 | Pd-Thick | 147944 | 1871 | 72487 | 666 | 1594 | 36142 | 366 | 4031 | 346 | 558 | 41 | 205 | 1025 | 1985 | 59050 | 959 | 4104 | 237 | -60 | 33718 | 49303 | XRF2 | 1 | 2022-11-27 | 18:22 | YEON | 2022-12-20 21:07
390C | U1558 | A | 6 | H | 4 | A | 1060 | 46.97 | 60.177 | 44857462 | SHLF10880571 | 30 | 1.24 | 6 | 10 | 10 | 12 | Pd-Thick | 150425 | 1963 | 73659 | 546 | 1638 | 35584 | 359 | 3998 | 358 | 627 | 61 | 214 | 1025 | 1930 | 59806 | 874 | 4048 | 224 | 105 | 33918 | 50219 | XRF2 | 1 | 2022-11-27 | 18:22 | YEON | 2022-12-20 21:07
390C | U1558 | A | 6 | H | 4 | A | 1080 | 46.99 | 60.197 | 44857462 | SHLF10880571 | 30 | 1.24 | 6 | 10 | 10 | 12 | Pd-Thick | 148128 | 1803 | 72529 | 517 | 1647 | 35847 | 377 | 3894 | 385 | 579 | 108 | 191 | 940 | 1944 | 58751 | 758 | 4207 | 103 | 182 | 33296 | 47542 | XRF2 | 1 | 2022-11-27 | 18:22 | YEON | 2022-12-20 21:07
390C | U1558 | A | 6 | H | 4 | A | 1095 | 47.005 | 60.212 | 44857462 | SHLF10880571 | 30 | 1.24 | 6 | 10 | 10 | 12 | Pd-Thick | 147482 | 1849 | 71234 | 572 | 1511 | 35545 | 312 | 4112 | 386 | 622 | 82 | 263 | 921 | 1853 | 58545 | 779 | 4063 | 255 | 497 | 33671 | 48126 | XRF2 | 1 | 2022-11-27 | 18:23 | YEON | 2022-12-20 21:07
390C | U1558 | A | 6 | H | 4 | A | 1120 | 47.03 | 60.237 | 44857462 | SHLF10880571 | 30 | 1.24 | 6 | 10 | 10 | 12 | Pd-Thick | 144778 | 1988 | 71196 | 524 | 1581 | 35996 | 274 | 3916 | 361 | 516 | 69 | 176 | 910 | 2018 | 56723 | 979 | 4438 | 326 | 287 | 32298 | 46709 | XRF2 | 1 | 2022-11-27 | 18:23 | YEON | 2022-12-20 21:07
390C | U1558 | A | 6 | H | 4 | A | 1140 | 47.05 | 60.257 | 44857462 | SHLF10880571 | 30 | 1.24 | 6 | 10 | 10 | 12 | Pd-Thick | 144088 | 1922 | 68979 | 536 | 1612 | 36825 | 397 | 4042 | 330 | 579 | 68 | 182 | 988 | 2007 | 55801 | 888 | 4055 | 280 | 295 | 32131 | 46690 | XRF2 | 1 | 2022-11-27 | 18:23 | YEON | 2022-12-20 21:07
390C | U1558 | A | 6 | H | 4 | A | 1160 | 47.07 | 60.277 | 44857462 | SHLF10880571 | 30 | 1.24 | 6 | 9 | 10 | 12 | Pd-Thick | 142313 | 1824 | 69252 | 603 | 1606 | 36446 | 364 | 3971 | 395 | 604 | 72 | 196 | 943 | 2084 | 55128 | 1108 | 4172 | 192 | 104 | 32068 | 45293 | XRF2 | 1 | 2022-11-27 | 18:24 | YEON | 2022-12-20 21:07
390C | U1558 | A | 6 | H | 4 | A | 1170 | 47.08 | 60.287 | 44857462 | SHLF10880571 | 30 | 1.24 | 6 | 9 | 10 | 12 | Pd-Thick | 142147 | 1991 | 67055 | 602 | 1745 | 37687 | 376 | 4019 | 353 | 583 | 114 | 213 | 902 | 1974 | 54810 | 854 | 3910 | 273 | 438 | 32263 | 47511 | XRF2 | 1 | 2022-11-27 | 18:24 | YEON | 2022-12-20 21:07
390C | U1558 | A | 6 | H | 4 | A | 1190 | 47.1 | 60.307 | 44857462 | SHLF10880571 | 30 | 1.24 | 6 | 9 | 10 | 12 | Pd-Thick | 138102 | 1774 | 65607 | 532 | 1853 | 36674 | 409 | 3866 | 307 | 555 | 50 | 183 | 887 | 1849 | 52942 | 926 | 3766 | 46 | 155 | 30919 | 44862 | XRF2 | 1 | 2022-11-27 | 18:24 | YEON | 2022-12-20 21:07
390C | U1558 | A | 6 | H | 4 | A | 1200 | 47.11 | 60.317 | 44857462 | SHLF10880571 | 30 | 1.24 | 6 | 9 | 10 | 12 | Pd-Thick | 138524 | 1886 | 64761 | 614 | 1651 | 37545 | 433 | 3899 | 345 | 548 | 71 | 184 | 873 | 2037 | 52921 | 842 | 3639 | 261 | 407 | 31564 | 45363 | XRF2 | 1 | 2022-11-27 | 18:25 | YEON | 2022-12-20 21:07
390C | U1558 | A | 6 | H | 4 | A | 1220 | 47.13 | 60.337 | 44857462 | SHLF10880571 | 30 | 1.24 | 6 | 9 | 10 | 12 | Pd-Thick | 135761 | 1783 | 64203 | 590 | 1477 | 35559 | 410 | 3894 | 345 | 571 | 80 | 197 | 846 | 1950 | 52042 | 814 | 3690 | 486 | 272 | 30410 | 44808 | XRF2 | 1 | 2022-11-27 | 18:25 | YEON | 2022-12-20 21:07
390C | U1558 | A | 6 | H | 4 | A | 1245 | 47.155 | 60.362 | 44857462 | SHLF10880571 | 30 | 1.24 | 6 | 9 | 10 | 12 | Pd-Thick | 135321 | 1759 | 67314 | 526 | 1427 | 33137 | 284 | 3773 | 302 | 588 | 76 | 171 | 882 | 1836 | 53533 | 690 | 3975 | 403 | 169 | 30052 | 43711 | XRF2 | 1 | 2022-11-27 | 18:25 | YEON | 2022-12-20 21:07
390C | U1558 | A | 6 | H | 4 | A | 1260 | 47.17 | 60.377 | 44857462 | SHLF10880571 | 30 | 1.24 | 6 | 9 | 10 | 12 | Pd-Thick | 137387 | 1741 | 69492 | 508 | 1337 | 32789 | 300 | 3887 | 279 | 599 | 78 | 184 | 938 | 1813 | 54823 | 703 | 3608 | 236 | 369 | 31157 | 43797 | XRF2 | 1 | 2022-11-27 | 18:26 | YEON | 2022-12-20 21:07
390C | U1558 | A | 6 | H | 4 | A | 1285 | 47.195 | 60.402 | 44857462 | SHLF10880571 | 30 | 1.24 | 6 | 9 | 10 | 12 | Pd-Thick | 142070 | 1640 | 77328 | 449 | 1182 | 29786 | 328 | 3978 | 313 | 530 | 57 | 207 | 909 | 1647 | 58080 | 742 | 3436 | 164 | -52 | 32263 | 46780 | XRF2 | 1 | 2022-11-27 | 18:26 | YEON | 2022-12-20 21:07
390C | U1558 | A | 6 | H | 4 | A | 1300 | 47.21 | 60.417 | 44857462 | SHLF10880571 | 30 | 1.24 | 6 | 10 | 10 | 12 | Pd-Thick | 142928 | 1640 | 78332 | 467 | 1274 | 30401 | 296 | 3951 | 234 | 493 | 97 | 132 | 942 | 1685 | 58523 | 929 | 3438 | 223 | -11 | 32257 | 47542 | XRF2 | 1 | 2022-11-27 | 18:26 | YEON | 2022-12-20 21:07
390C | U1558 | A | 6 | H | 4 | A | 1325 | 47.235 | 60.442 | 44857462 | SHLF10880571 | 30 | 1.24 | 6 | 10 | 10 | 12 | Pd-Thick | 144907 | 1498 | 81854 | 458 | 1332 | 27195 | 205 | 3928 | 214 | 487 | 49 | 162 | 1037 | 1442 | 60755 | 771 | 3154 | 270 | -54 | 32631 | 46828 | XRF2 | 1 | 2022-11-27 | 18:27 | YEON | 2022-12-20 21:07
390C | U1558 | A | 6 | H | 4 | A | 1340 | 47.25 | 60.457 | 44857462 | SHLF10880571 | 30 | 1.24 | 6 | 10 | 10 | 12 | Pd-Thick | 143684 | 1481 | 82632 | 439 | 1275 | 26470 | 321 | 4019 | 235 | 515 | 84 | 126 | 952 | 1447 | 61207 | 728 | 3213 | 357 | 238 | 32013 | 46879 | XRF2 | 1 | 2022-11-27 | 18:27 | YEON | 2022-12-20 21:07
390C | U1558 | A | 6 | H | 4 | A | 1360 | 47.27 | 60.477 | 44857462 | SHLF10880571 | 30 | 1.24 | 6 | 9 | 10 | 12 | Pd-Thick | 137979 | 1471 | 81065 | 356 | 1273 | 24531 | 302 | 3938 | 291 | 468 | 72 | 133 | 944 | 1368 | 57753 | 760 | 2976 | 191 | 245 | 31284 | 44978 | XRF2 | 1 | 2022-11-27 | 18:27 | YEON | 2022-12-20 21:07
390C | U1558 | A | 6 | H | 4 | A | 1380 | 47.29 | 60.497 | 44857462 | SHLF10880571 | 30 | 1.24 | 6 | 10 | 10 | 12 | Pd-Thick | 144219 | 1391 | 85864 | 413 | 1243 | 24514 | 211 | 3815 | 266 | 533 | 50 | 152 | 1022 | 1366 | 61787 | 886 | 3012 | 2 | 559 | 31777 | 46959 | XRF2 | 1 | 2022-11-27 | 18:28 | YEON | 2022-12-20 21:07
390C | U1558 | A | 6 | H | 4 | A | 1405 | 47.315 | 60.522 | 44857462 | SHLF10880571 | 30 | 1.24 | 6 | 10 | 10 | 12 | Pd-Thick | 143638 | 1333 | 87152 | 296 | 1121 | 23802 | 206 | 3988 | 206 | 491 | 43 | 153 | 983 | 1197 | 61484 | 573 | 3190 | 330 | 52 | 31610 | 46403 | XRF2 | 1 | 2022-11-27 | 18:28 | YEON | 2022-12-20 21:07
390C | U1558 | A | 6 | H | 4 | A | 1420 | 47.33 | 60.537 | 44857462 | SHLF10880571 | 30 | 1.24 | 6 | 10 | 10 | 12 | Pd-Thick | 145756 | 1483 | 85405 | 406 | 1249 | 25772 | 231 | 4032 | 279 | 483 | 40 | 157 | 988 | 1381 | 61796 | 818 | 3339 | 156 | 205 | 31637 | 47062 | XRF2 | 1 | 2022-11-27 | 18:29 | YEON | 2022-12-20 21:07
390C | U1558 | A | 6 | H | 4 | A | 1440 | 47.35 | 60.557 | 44857462 | SHLF10880571 | 30 | 1.24 | 6 | 10 | 10 | 12 | Pd-Thick | 144299 | 1497 | 84767 | 403 | 1514 | 25346 | 177 | 4056 | 232 | 438 | 109 | 147 | 989 | 1283 | 61124 | 773 | 3231 | 198 | 369 | 32391 | 47055 | XRF2 | 1 | 2022-11-27 | 18:29 | YEON | 2022-12-20 21:07
390C | U1558 | A | 6 | H | 4 | A | 1460 | 47.37 | 60.577 | 44857462 | SHLF10880571 | 30 | 1.24 | 6 | 10 | 10 | 12 | Pd-Thick | 146503 | 1394 | 86141 | 367 | 1597 | 25272 | 233 | 4003 | 276 | 472 | 79 | 173 | 1001 | 1304 | 62568 | 890 | 2954 | 336 | 542 | 32149 | 47638 | XRF2 | 1 | 2022-11-27 | 18:29 | YEON | 2022-12-20 21:07
390C | U1558 | A | 6 | H | 4 | A | 1480 | 47.39 | 60.597 | 44857462 | SHLF10880571 | 30 | 1.24 | 6 | 10 | 10 | 12 | Pd-Thick | 152413 | 1574 | 92227 | 302 | 1655 | 25756 | 249 | 4181 | 302 | 532 | 90 | 269 | 974 | 1501 | 65748 | 879 | 3126 | 185 | 17 | 32330 | 48956 | XRF2 | 1 | 2022-11-27 | 18:30 | YEON | 2022-12-20 21:07
390C | U1558 | A | 6 | H | 5 | A | 20 | 47.43 | 60.637 | 44857472 | SHLF10880601 | 30 | 1.24 | 6 | 10 | 10 | 12 | Pd-Thick | 149354 | 1473 | 92986 | 300 | 1220 | 23984 | 220 | 3954 | 235 | 461 | 52 | 145 | 1000 | 1337 | 64380 | 724 | 2991 | 179 | 284 | 32746 | 47468 | XRF2 | 1 | 2022-11-28 | 9:28 | YEON | 2022-12-20 21:08
390C | U1558 | A | 6 | H | 5 | A | 40 | 47.45 | 60.657 | 44857472 | SHLF10880601 | 30 | 1.24 | 6 | 10 | 10 | 12 | Pd-Thick | 149614 | 1456 | 91147 | 323 | 1163 | 24292 | 213 | 4040 | 230 | 510 | 80 | 147 | 1063 | 1267 | 64482 | 733 | 3025 | 129 | 217 | 33060 | 46873 | XRF2 | 1 | 2022-11-28 | 9:28 | YEON | 2022-12-20 21:08
390C | U1558 | A | 6 | H | 5 | A | 60 | 47.47 | 60.677 | 44857472 | SHLF10880601 | 30 | 1.24 | 6 | 10 | 10 | 12 | Pd-Thick | 150207 | 1369 | 92598 | 375 | 1161 | 23776 | 221 | 4168 | 255 | 474 | 44 | 116 | 976 | 1289 | 64765 | 779 | 3479 | 350 | 347 | 33939 | 47815 | XRF2 | 1 | 2022-11-28 | 9:28 | YEON | 2022-12-20 21:08
390C | U1558 | A | 6 | H | 5 | A | 80 | 47.49 | 60.697 | 44857472 | SHLF10880601 | 30 | 1.24 | 6 | 10 | 10 | 12 | Pd-Thick | 148034 | 1376 | 91564 | 366 | 1211 | 23216 | 222 | 4102 | 209 | 422 | 37 | 130 | 1072 | 1217 | 64242 | 821 | 3174 | 386 | 259 | 33630 | 48377 | XRF2 | 1 | 2022-11-28 | 9:29 | YEON | 2022-12-20 21:08
390C | U1558 | A | 6 | H | 5 | A | 100 | 47.51 | 60.717 | 44857472 | SHLF10880601 | 30 | 1.24 | 6 | 10 | 10 | 12 | Pd-Thick | 146101 | 1401 | 89313 | 407 | 1459 | 22853 | 202 | 4071 | 195 | 437 | 89 | 156 | 938 | 1395 | 62737 | 766 | 3218 | 263 | 490 | 32974 | 47000 | XRF2 | 1 | 2022-11-28 | 9:29 | YEON | 2022-12-20 21:08
390C | U1558 | A | 6 | H | 5 | A | 120 | 47.53 | 60.737 | 44857472 | SHLF10880601 | 30 | 1.24 | 6 | 10 | 10 | 12 | Pd-Thick | 148808 | 1495 | 90462 | 405 | 1272 | 24478 | 212 | 4109 | 306 | 470 | 58 | 146 | 972 | 1330 | 64211 | 871 | 3111 | 221 | 98 | 33728 | 47408 | XRF2 | 1 | 2022-11-28 | 9:29 | YEON | 2022-12-20 21:08
390C | U1558 | A | 6 | H | 5 | A | 140 | 47.55 | 60.757 | 44857472 | SHLF10880601 | 30 | 1.24 | 6 | 10 | 10 | 12 | Pd-Thick | 150250 | 1499 | 89979 | 429 | 1192 | 24714 | 176 | 4083 | 311 | 439 | 80 | 146 | 1029 | 1424 | 64784 | 585 | 3079 | 239 | 316 | 33988 | 48497 | XRF2 | 1 | 2022-11-28 | 9:30 | YEON | 2022-12-20 21:08
390C | U1558 | A | 6 | H | 5 | A | 160 | 47.57 | 60.777 | 44857472 | SHLF10880601 | 30 | 1.24 | 6 | 10 | 10 | 12 | Pd-Thick | 150379 | 1537 | 88678 | 381 | 1169 | 24722 | 234 | 4134 | 303 | 484 | 96 | 158 | 1099 | 1368 | 65132 | 667 | 3330 | 336 | 382 | 34221 | 47501 | XRF2 | 1 | 2022-11-28 | 9:30 | YEON | 2022-12-20 21:08
390C | U1558 | A | 6 | H | 5 | A | 180 | 47.59 | 60.797 | 44857472 | SHLF10880601 | 30 | 1.24 | 6 | 10 | 10 | 12 | Pd-Thick | 151753 | 1453 | 87983 | 381 | 1225 | 25218 | 194 | 4160 | 249 | 479 | 91 | 172 | 1005 | 1431 | 66365 | 752 | 3659 | 271 | 417 | 34138 | 49296 | XRF2 | 1 | 2022-11-28 | 9:30 | YEON | 2022-12-20 21:08
390C | U1558 | A | 6 | H | 5 | A | 190 | 47.6 | 60.807 | 44857472 | SHLF10880601 | 30 | 1.24 | 6 | 10 | 10 | 12 | Pd-Thick | 151549 | 1528 | 89404 | 368 | 1171 | 24763 | 202 | 3959 | 276 | 462 | 24 | 158 | 1062 | 1332 | 66189 | 830 | 3220 | 185 | 363 | 33337 | 48279 | XRF2 | 1 | 2022-11-28 | 9:31 | YEON | 2022-12-20 21:08
390C | U1558 | A | 6 | H | 5 | A | 210 | 47.62 | 60.827 | 44857472 | SHLF10880601 | 30 | 1.24 | 6 | 10 | 10 | 12 | Pd-Thick | 153901 | 1528 | 91477 | 385 | 1260 | 25117 | 197 | 4131 | 252 | 501 | 104 | 154 | 1111 | 1461 | 67683 | 743 | 3259 | 384 | 32 | 34606 | 49992 | XRF2 | 1 | 2022-11-28 | 9:31 | YEON | 2022-12-20 21:08
390C | U1558 | A | 6 | H | 5 | A | 220 | 47.63 | 60.837 | 44857472 | SHLF10880601 | 30 | 1.24 | 6 | 10 | 10 | 12 | Pd-Thick | 153275 | 1495 | 90617 | 408 | 1243 | 25579 | 236 | 3978 | 236 | 465 | 50 | 147 | 1042 | 1380 | 67623 | 765 | 3370 | 267 | 5 | 33963 | 49656 | XRF2 | 1 | 2022-11-28 | 9:32 | YEON | 2022-12-20 21:08
390C | U1558 | A | 6 | H | 5 | A | 240 | 47.65 | 60.857 | 44857472 | SHLF10880601 | 30 | 1.24 | 6 | 10 | 10 | 12 | Pd-Thick | 152783 | 1502 | 89063 | 413 | 1423 | 25969 | 186 | 4147 | 343 | 515 | 129 | 158 | 1035 | 1521 | 66775 | 783 | 3437 | 147 | 184 | 34277 | 49461 | XRF2 | 1 | 2022-11-28 | 9:32 | YEON | 2022-12-20 21:08
390C | U1558 | A | 6 | H | 5 | A | 260 | 47.67 | 60.877 | 44857472 | SHLF10880601 | 30 | 1.24 | 6 | 10 | 10 | 12 | Pd-Thick | 152402 | 1431 | 90948 | 346 | 1383 | 25479 | 202 | 4091 | 269 | 463 | 60 | 132 | 1007 | 1514 | 67045 | 894 | 3496 | 38 | 299 | 34583 | 49173 | XRF2 | 1 | 2022-11-28 | 9:32 | YEON | 2022-12-20 21:08
390C | U1558 | A | 6 | H | 5 | A | 280 | 47.69 | 60.897 | 44857472 | SHLF10880601 | 30 | 1.24 | 6 | 10 | 10 | 12 | Pd-Thick | 152255 | 1555 | 90216 | 399 | 1395 | 26115 | 264 | 4113 | 321 | 472 | 100 | 160 | 1027 | 1450 | 66730 | 808 | 3470 | 140 | 370 | 33082 | 49299 | XRF2 | 1 | 2022-11-28 | 9:33 | YEON | 2022-12-20 21:08
390C | U1558 | A | 6 | H | 5 | A | 300 | 47.71 | 60.917 | 44857472 | SHLF10880601 | 30 | 1.24 | 6 | 10 | 10 | 12 | Pd-Thick | 150926 | 1573 | 89859 | 424 | 1603 | 26382 | 194 | 4065 | 274 | 433 | 32 | 121 | 968 | 1676 | 65516 | 744 | 3226 | 282 | 300 | 33785 | 48618 | XRF2 | 1 | 2022-11-28 | 9:33 | YEON | 2022-12-20 21:08
390C | U1558 | A | 6 | H | 5 | A | 315 | 47.725 | 60.932 | 44857472 | SHLF10880601 | 30 | 1.24 | 6 | 10 | 10 | 12 | Pd-Thick | 150635 | 1665 | 88593 | 413 | 1353 | 27714 | 270 | 4100 | 333 | 466 | 110 | 166 | 943 | 1556 | 64886 | 860 | 3217 | 222 | 233 | 34220 | 47845 | XRF2 | 1 | 2022-11-28 | 9:33 | YEON | 2022-12-20 21:08
390C | U1558 | A | 6 | H | 5 | A | 340 | 47.75 | 60.957 | 44857472 | SHLF10880601 | 30 | 1.24 | 6 | 10 | 10 | 12 | Pd-Thick | 149668 | 1549 | 89738 | 385 | 1347 | 25923 | 308 | 4214 | 312 | 508 | 36 | 182 | 898 | 1484 | 63550 | 708 | 3357 | 405 | 127 | 34116 | 48181 | XRF2 | 1 | 2022-11-28 | 9:34 | YEON | 2022-12-20 21:08
390C | U1558 | A | 6 | H | 5 | A | 360 | 47.77 | 60.977 | 44857472 | SHLF10880601 | 30 | 1.24 | 6 | 10 | 10 | 12 | Pd-Thick | 150294 | 1567 | 89331 | 443 | 1135 | 26448 | 281 | 4041 | 327 | 489 | 48 | 139 | 1019 | 1568 | 64391 | 564 | 3570 | 210 | 433 | 34371 | 47595 | XRF2 | 1 | 2022-11-28 | 9:34 | YEON | 2022-12-20 21:08
390C | U1558 | A | 6 | H | 5 | A | 385 | 47.795 | 61.002 | 44857472 | SHLF10880601 | 30 | 1.24 | 6 | 10 | 10 | 12 | Pd-Thick | 150070 | 1447 | 90855 | 357 | 1288 | 25064 | 283 | 4135 | 297 | 459 | 72 | 193 | 959 | 1442 | 64549 | 668 | 3172 | 294 | 354 | 34197 | 47592 | XRF2 | 1 | 2022-11-28 | 9:34 | YEON | 2022-12-20 21:08
390C | U1558 | A | 6 | H | 5 | A | 400 | 47.81 | 61.017 | 44857472 | SHLF10880601 | 30 | 1.24 | 6 | 10 | 10 | 12 | Pd-Thick | 149884 | 1496 | 90553 | 387 | 1242 | 25419 | 235 | 4058 | 241 | 506 | 77 | 159 | 931 | 1529 | 64269 | 1016 | 3069 | 260 | 26 | 33331 | 47140 | XRF2 | 1 | 2022-11-28 | 9:35 | YEON | 2022-12-20 21:08
390C | U1558 | A | 6 | H | 5 | A | 420 | 47.83 | 61.037 | 44857472 | SHLF10880601 | 30 | 1.24 | 6 | 10 | 10 | 12 | Pd-Thick | 148279 | 1521 | 89287 | 359 | 1204 | 24381 | 262 | 4047 | 354 | 484 | 80 | 122 | 1012 | 1323 | 63426 | 784 | 3157 | 206 | 238 | 33302 | 47848 | XRF2 | 1 | 2022-11-28 | 9:35 | YEON | 2022-12-20 21:08
390C | U1558 | A | 6 | H | 5 | A | 440 | 47.85 | 61.057 | 44857472 | SHLF10880601 | 30 | 1.24 | 6 | 10 | 10 | 12 | Pd-Thick | 146838 | 1348 | 89847 | 365 | 1122 | 23379 | 200 | 4013 | 258 | 472 | 41 | 101 | 912 | 1332 | 62515 | 712 | 3134 | 107 | 268 | 32766 | 45902 | XRF2 | 1 | 2022-11-28 | 9:35 | YEON | 2022-12-20 21:08
390C | U1558 | A | 6 | H | 5 | A | 460 | 47.87 | 61.077 | 44857472 | SHLF10880601 | 30 | 1.24 | 6 | 10 | 10 | 12 | Pd-Thick | 146012 | 1298 | 93578 | 272 | 991 | 21318 | 220 | 4051 | 273 | 414 | 88 | 131 | 960 | 1197 | 62902 | 682 | 2906 | 100 | 195 | 32867 | 47644 | XRF2 | 1 | 2022-11-28 | 9:36 | YEON | 2022-12-20 21:08
390C | U1558 | A | 6 | H | 5 | A | 480 | 47.89 | 61.097 | 44857472 | SHLF10880601 | 30 | 1.24 | 6 | 10 | 10 | 12 | Pd-Thick | 148453 | 1418 | 97662 | 353 | 1098 | 21073 | 165 | 4074 | 251 | 410 | 35 | 170 | 932 | 1303 | 64141 | 651 | 3096 | 292 | 479 | 33754 | 48215 | XRF2 | 1 | 2022-11-28 | 9:36 | YEON | 2022-12-20 21:08
390C | U1558 | A | 6 | H | 5 | A | 495 | 47.905 | 61.112 | 44857472 | SHLF10880601 | 30 | 1.24 | 6 | 10 | 10 | 12 | Pd-Thick | 148007 | 1474 | 95358 | 385 | 1209 | 21517 | 285 | 4123 | 219 | 453 | 77 | 109 | 906 | 1282 | 63949 | 663 | 2900 | 250 | 290 | 33106 | 46809 | XRF2 | 1 | 2022-11-28 | 9:36 | YEON | 2022-12-20 21:08
390C | U1558 | A | 6 | H | 5 | A | 520 | 47.93 | 61.137 | 44857472 | SHLF10880601 | 30 | 1.24 | 6 | 10 | 10 | 12 | Pd-Thick | 147395 | 1260 | 97578 | 296 | 1134 | 19358 | 187 | 4157 | 219 | 478 | 85 | 82 | 957 | 1093 | 63614 | 562 | 3032 | 173 | 257 | 33493 | 46836 | XRF2 | 1 | 2022-11-28 | 9:37 | YEON | 2022-12-20 21:08
390C | U1558 | A | 6 | H | 5 | A | 540 | 47.95 | 61.157 | 44857472 | SHLF10880601 | 30 | 1.24 | 6 | 10 | 10 | 12 | Pd-Thick | 148593 | 1224 | 103528 | 325 | 883 | 17145 | 169 | 4187 | 233 | 402 | 65 | 133 | 934 | 1162 | 65541 | 706 | 2848 | 3 | 99 | 33560 | 46659 | XRF2 | 1 | 2022-11-28 | 9:37 | YEON | 2022-12-20 21:08
390C | U1558 | A | 6 | H | 5 | A | 560 | 47.97 | 61.177 | 44857472 | SHLF10880601 | 30 | 1.24 | 6 | 10 | 10 | 12 | Pd-Thick | 148413 | 1203 | 101464 | 316 | 785 | 18035 | 91 | 4167 | 277 | 318 | 40 | 112 | 1043 | 945 | 64998 | 502 | 2599 | 177 | 171 | 33962 | 46007 | XRF2 | 1 | 2022-11-28 | 9:37 | YEON | 2022-12-20 21:08
390C | U1558 | A | 6 | H | 5 | A | 585 | 47.995 | 61.202 | 44857472 | SHLF10880601 | 30 | 1.24 | 6 | 10 | 10 | 12 | Pd-Thick | 146223 | 1174 | 102400 | 294 | 1372 | 16189 | 110 | 4210 | 216 | 424 | 54 | 131 | 943 | 978 | 64204 | 487 | 2587 | 131 | 284 | 33623 | 45345 | XRF2 | 1 | 2022-11-28 | 9:38 | YEON | 2022-12-20 21:08
390C | U1558 | A | 6 | H | 5 | A | 600 | 48.01 | 61.217 | 44857472 | SHLF10880601 | 30 | 1.24 | 6 | 10 | 10 | 12 | Pd-Thick | 147305 | 1159 | 104795 | 223 | 1153 | 16044 | 167 | 4139 | 229 | 463 | 89 | 116 | 1008 | 887 | 65182 | 679 | 2535 | 103 | 158 | 33092 | 46131 | XRF2 | 1 | 2022-11-28 | 9:38 | YEON | 2022-12-20 21:08
390C | U1558 | A | 6 | H | 5 | A | 620 | 48.03 | 61.237 | 44857472 | SHLF10880601 | 30 | 1.24 | 6 | 10 | 10 | 12 | Pd-Thick | 144928 | 1179 | 102358 | 276 | 1226 | 16555 | 119 | 4176 | 220 | 379 | 77 | 132 | 848 | 1002 | 63341 | 484 | 2659 | 359 | 323 | 32881 | 45487 | XRF2 | 1 | 2022-11-28 | 9:38 | YEON | 2022-12-20 21:08
390C | U1558 | A | 6 | H | 5 | A | 640 | 48.05 | 61.257 | 44857472 | SHLF10880601 | 30 | 1.24 | 6 | 9 | 10 | 12 | Pd-Thick | 136034 | 929 | 92999 | 212 | 922 | 14773 | 175 | 4158 | 193 | 362 | 58 | 101 | 865 | 850 | 58734 | 516 | 2627 | 31 | 226 | 31153 | 44368 | XRF2 | 1 | 2022-11-28 | 9:39 | YEON | 2022-12-20 21:08
390C | U1558 | A | 6 | H | 5 | A | 660 | 48.07 | 61.277 | 44857472 | SHLF10880601 | 30 | 1.24 | 6 | 10 | 10 | 12 | Pd-Thick | 148021 | 1238 | 101733 | 231 | 1127 | 17013 | 264 | 3936 | 194 | 409 | 39 | 127 | 988 | 1094 | 65442 | 300 | 2862 | 173 | 353 | 33379 | 47850 | XRF2 | 1 | 2022-11-28 | 9:39 | YEON | 2022-12-20 21:08
390C | U1558 | A | 6 | H | 5 | A | 680 | 48.09 | 61.297 | 44857472 | SHLF10880601 | 30 | 1.24 | 6 | 10 | 10 | 12 | Pd-Thick | 148586 | 1215 | 99118 | 318 | 1094 | 18297 | 117 | 4089 | 264 | 397 | 52 | 106 | 984 | 965 | 65554 | 582 | 2779 | 201 | 361 | 34090 | 48329 | XRF2 | 1 | 2022-11-28 | 9:40 | YEON | 2022-12-20 21:08
390C | U1558 | A | 6 | H | 5 | A | 700 | 48.11 | 61.317 | 44857472 | SHLF10880601 | 30 | 1.24 | 6 | 10 | 10 | 12 | Pd-Thick | 148131 | 1200 | 97205 | 250 | 1004 | 19046 | 239 | 4018 | 193 | 480 | 61 | 94 | 971 | 1121 | 64977 | 633 | 2982 | 92 | 248 | 33192 | 47844 | XRF2 | 1 | 2022-11-28 | 9:40 | YEON | 2022-12-20 21:08
390C | U1558 | A | 6 | H | 5 | A | 720 | 48.13 | 61.337 | 44857472 | SHLF10880601 | 30 | 1.24 | 6 | 10 | 10 | 12 | Pd-Thick | 147040 | 1205 | 97724 | 312 | 818 | 18468 | 177 | 4039 | 177 | 420 | 49 | 155 | 949 | 1032 | 64693 | 726 | 2934 | 68 | 224 | 33111 | 46114 | XRF2 | 1 | 2022-11-28 | 9:40 | YEON | 2022-12-20 21:08
390C | U1558 | A | 6 | H | 5 | A | 740 | 48.15 | 61.357 | 44857472 | SHLF10880601 | 30 | 1.24 | 6 | 10 | 10 | 12 | Pd-Thick | 147298 | 1173 | 99900 | 277 | 924 | 18120 | 170 | 4009 | 227 | 437 | 75 | 102 | 904 | 1087 | 64585 | 554 | 2802 | 265 | 31 | 33267 | 46601 | XRF2 | 1 | 2022-11-28 | 9:41 | YEON | 2022-12-20 21:08
390C | U1558 | A | 6 | H | 5 | A | 765 | 48.175 | 61.382 | 44857472 | SHLF10880601 | 30 | 1.24 | 6 | 10 | 10 | 12 | Pd-Thick | 148929 | 1215 | 104450 | 265 | 896 | 17551 | 181 | 4050 | 208 | 387 | 68 | 121 | 908 | 1016 | 65802 | 505 | 2649 | 245 | 427 | 33705 | 47061 | XRF2 | 1 | 2022-11-28 | 9:41 | YEON | 2022-12-20 21:08
390C | U1558 | A | 6 | H | 5 | A | 780 | 48.19 | 61.397 | 44857472 | SHLF10880601 | 30 | 1.24 | 6 | 10 | 10 | 12 | Pd-Thick | 149066 | 1215 | 104282 | 318 | 803 | 17521 | 176 | 4217 | 297 | 426 | 58 | 106 | 913 | 1110 | 65847 | 598 | 2634 | 154 | 256 | 33405 | 46476 | XRF2 | 1 | 2022-11-28 | 9:41 | YEON | 2022-12-20 21:08
390C | U1558 | A | 6 | H | 5 | A | 800 | 48.21 | 61.417 | 44857472 | SHLF10880601 | 30 | 1.24 | 6 | 10 | 10 | 12 | Pd-Thick | 148387 | 1213 | 101658 | 164 | 746 | 17953 | 114 | 4052 | 301 | 379 | 72 | 95 | 945 | 1020 | 64686 | 634 | 2871 | 90 | 304 | 33080 | 46711 | XRF2 | 1 | 2022-11-28 | 9:42 | YEON | 2022-12-20 21:08
390C | U1558 | A | 6 | H | 5 | A | 820 | 48.23 | 61.437 | 44857472 | SHLF10880601 | 30 | 1.24 | 6 | 10 | 10 | 12 | Pd-Thick | 147683 | 1101 | 100934 | 264 | 700 | 18883 | 222 | 4267 | 312 | 453 | 50 | 135 | 936 | 1014 | 64412 | 644 | 2980 | 217 | 423 | 33777 | 46226 | XRF2 | 1 | 2022-11-28 | 9:42 | YEON | 2022-12-20 21:08
390C | U1558 | A | 6 | H | 5 | A | 840 | 48.25 | 61.457 | 44857472 | SHLF10880601 | 30 | 1.24 | 6 | 10 | 10 | 12 | Pd-Thick | 148087 | 1102 | 102065 | 274 | 1016 | 17493 | 197 | 4068 | 285 | 418 | 35 | 165 | 988 | 1027 | 64996 | 605 | 2761 | 204 | 183 | 34184 | 47068 | XRF2 | 1 | 2022-11-28 | 9:42 | YEON | 2022-12-20 21:08
390C | U1558 | A | 6 | H | 5 | A | 860 | 48.27 | 61.477 | 44857472 | SHLF10880601 | 30 | 1.24 | 6 | 10 | 10 | 12 | Pd-Thick | 148778 | 1217 | 104028 | 254 | 961 | 17658 | 198 | 4161 | 258 | 466 | 66 | 94 | 938 | 1003 | 65130 | 646 | 2864 | 183 | 417 | 34011 | 46645 | XRF2 | 1 | 2022-11-28 | 9:43 | YEON | 2022-12-20 21:08
390C | U1558 | A | 6 | H | 5 | A | 880 | 48.29 | 61.497 | 44857472 | SHLF10880601 | 30 | 1.24 | 6 | 10 | 10 | 12 | Pd-Thick | 148668 | 1209 | 106678 | 232 | 1195 | 17150 | 151 | 4023 | 221 | 407 | 66 | 152 | 883 | 905 | 64987 | 531 | 2756 | 155 | 82 | 33942 | 45391 | XRF2 | 1 | 2022-11-28 | 9:43 | YEON | 2022-12-20 21:08
390C | U1558 | A | 6 | H | 5 | A | 895 | 48.305 | 61.512 | 44857472 | SHLF10880601 | 30 | 1.24 | 6 | 10 | 10 | 12 | Pd-Thick | 147800 | 1116 | 106802 | 262 | 924 | 16910 | 173 | 4090 | 228 | 421 | 53 | 92 | 945 | 852 | 64608 | 500 | 2725 | 141 | 182 | 32875 | 45864 | XRF2 | 1 | 2022-11-28 | 9:43 | YEON | 2022-12-20 21:08
390C | U1558 | A | 6 | H | 5 | A | 910 | 48.32 | 61.527 | 44857472 | SHLF10880601 | 30 | 1.24 | 6 | 10 | 10 | 12 | Pd-Thick | 147770 | 1140 | 105981 | 344 | 948 | 17430 | 178 | 4034 | 182 | 384 | 105 | 117 | 863 | 1002 | 64423 | 814 | 2766 | 210 | 506 | 33771 | 46040 | XRF2 | 1 | 2022-11-28 | 9:44 | YEON | 2022-12-20 21:08
390C | U1558 | A | 6 | H | 5 | A | 920 | 48.33 | 61.537 | 44857472 | SHLF10880601 | 30 | 1.24 | 6 | 10 | 10 | 12 | Pd-Thick | 148249 | 1246 | 104600 | 229 | 994 | 18873 | 194 | 4102 | 198 | 300 | 49 | 139 | 868 | 965 | 64288 | 582 | 2912 | 31 | 44 | 33623 | 46355 | XRF2 | 1 | 2022-11-28 | 9:44 | YEON | 2022-12-20 21:08
390C | U1558 | A | 6 | H | 5 | A | 940 | 48.35 | 61.557 | 44857472 | SHLF10880601 | 30 | 1.24 | 6 | 10 | 10 | 12 | Pd-Thick | 148519 | 1305 | 107891 | 239 | 939 | 18002 | 153 | 4081 | 273 | 413 | 52 | 140 | 831 | 1165 | 65433 | 605 | 2856 | 377 | 232 | 33953 | 46402 | XRF2 | 1 | 2022-11-28 | 9:44 | YEON | 2022-12-20 21:08
390C | U1558 | A | 6 | H | 5 | A | 960 | 48.37 | 61.577 | 44857472 | SHLF10880601 | 30 | 1.24 | 6 | 10 | 10 | 12 | Pd-Thick | 148845 | 1349 | 105826 | 303 | 849 | 19035 | 163 | 3984 | 259 | 414 | 51 | 140 | 898 | 1075 | 65190 | 649 | 2936 | 392 | 447 | 34053 | 46812 | XRF2 | 1 | 2022-11-28 | 9:45 | YEON | 2022-12-20 21:08
390C | U1558 | A | 6 | H | 5 | A | 980 | 48.39 | 61.597 | 44857472 | SHLF10880601 | 30 | 1.24 | 6 | 10 | 10 | 12 | Pd-Thick | 149072 | 1348 | 107164 | 245 | 742 | 18746 | 131 | 4209 | 174 | 386 | 55 | 127 | 874 | 1060 | 64300 | 667 | 2931 | 291 | 398 | 34357 | 45282 | XRF2 | 1 | 2022-11-28 | 9:45 | YEON | 2022-12-20 21:08
390C | U1558 | A | 6 | H | 5 | A | 1000 | 48.41 | 61.617 | 44857472 | SHLF10880601 | 30 | 1.24 | 6 | 9 | 10 | 12 | Pd-Thick | 139515 | 1176 | 99367 | 281 | 693 | 17800 | 149 | 3966 | 150 | 379 | 43 | 125 | 751 | 947 | 60389 | 629 | 2318 | 139 | 339 | 32061 | 43119 | XRF2 | 1 | 2022-11-28 | 9:46 | YEON | 2022-12-20 21:08
390C | U1558 | A | 6 | H | 5 | A | 1020 | 48.43 | 61.637 | 44857472 | SHLF10880601 | 30 | 1.24 | 6 | 10 | 10 | 12 | Pd-Thick | 147559 | 1222 | 106648 | 278 | 718 | 18649 | 210 | 4103 | 180 | 353 | 64 | 135 | 871 | 1081 | 64042 | 636 | 2872 | 189 | 555 | 33449 | 46028 | XRF2 | 1 | 2022-11-28 | 9:46 | YEON | 2022-12-20 21:08
390C | U1558 | A | 6 | H | 5 | A | 1040 | 48.45 | 61.657 | 44857472 | SHLF10880601 | 30 | 1.24 | 6 | 10 | 10 | 12 | Pd-Thick | 146302 | 1149 | 107999 | 205 | 1149 | 17345 | 181 | 4067 | 267 | 370 | 70 | 133 | 782 | 1031 | 64156 | 615 | 2721 | 160 | 298 | 33245 | 44581 | XRF2 | 1 | 2022-11-28 | 9:46 | YEON | 2022-12-20 21:08
390C | U1558 | A | 6 | H | 5 | A | 1060 | 48.47 | 61.677 | 44857472 | SHLF10880601 | 30 | 1.24 | 6 | 10 | 10 | 12 | Pd-Thick | 145914 | 1196 | 107817 | 233 | 1312 | 17442 | 146 | 4065 | 215 | 382 | 63 | 182 | 783 | 1011 | 64001 | 665 | 2606 | 146 | 344 | 33423 | 44409 | XRF2 | 1 | 2022-11-28 | 9:47 | YEON | 2022-12-20 21:08
390C | U1558 | A | 6 | H | 5 | A | 1080 | 48.49 | 61.697 | 44857472 | SHLF10880601 | 30 | 1.24 | 6 | 10 | 10 | 12 | Pd-Thick | 147539 | 1163 | 106679 | 273 | 1219 | 17976 | 231 | 4217 | 227 | 392 | 64 | 166 | 839 | 940 | 64336 | 978 | 2893 | 49 | 281 | 33564 | 45733 | XRF2 | 1 | 2022-11-28 | 9:47 | YEON | 2022-12-20 21:08
390C | U1558 | A | 6 | H | 5 | A | 1100 | 48.51 | 61.717 | 44857472 | SHLF10880601 | 30 | 1.24 | 6 | 10 | 10 | 12 | Pd-Thick | 148396 | 1244 | 107449 | 208 | 1245 | 18540 | 213 | 4096 | 307 | 380 | 74 | 218 | 838 | 976 | 64522 | 703 | 2616 | 326 | 293 | 33730 | 46754 | XRF2 | 1 | 2022-11-28 | 9:47 | YEON | 2022-12-20 21:08
390C | U1558 | A | 6 | H | 5 | A | 1120 | 48.53 | 61.737 | 44857472 | SHLF10880601 | 30 | 1.24 | 6 | 10 | 10 | 12 | Pd-Thick | 149520 | 1272 | 107101 | 306 | 1287 | 19609 | 121 | 4148 | 221 | 424 | 112 | 134 | 815 | 1135 | 65219 | 538 | 2718 | 123 | 291 | 34131 | 45757 | XRF2 | 1 | 2022-11-28 | 9:48 | YEON | 2022-12-20 21:08
390C | U1558 | A | 6 | H | 5 | A | 1140 | 48.55 | 61.757 | 44857472 | SHLF10880601 | 30 | 1.24 | 6 | 10 | 10 | 12 | Pd-Thick | 148659 | 1377 | 99635 | 368 | 1334 | 21909 | 232 | 4262 | 244 | 440 | 74 | 159 | 865 | 1369 | 64023 | 588 | 2945 | 273 | 185 | 33295 | 46763 | XRF2 | 1 | 2022-11-28 | 9:48 | YEON | 2022-12-20 21:08
390C | U1558 | A | 6 | H | 5 | A | 1160 | 48.57 | 61.777 | 44857472 | SHLF10880601 | 30 | 1.24 | 6 | 10 | 10 | 12 | Pd-Thick | 148324 | 1483 | 97181 | 289 | 1150 | 22136 | 164 | 4058 | 296 | 394 | 59 | 202 | 888 | 1211 | 64269 | 663 | 2957 | 66 | 165 | 33539 | 47214 | XRF2 | 1 | 2022-11-28 | 9:48 | YEON | 2022-12-20 21:08
390C | U1558 | A | 6 | H | 5 | A | 1180 | 48.59 | 61.797 | 44857472 | SHLF10880601 | 30 | 1.24 | 6 | 10 | 10 | 12 | Pd-Thick | 148814 | 1435 | 96243 | 416 | 993 | 22269 | 168 | 4040 | 260 | 439 | 37 | 115 | 919 | 1308 | 64932 | 523 | 3026 | 125 | -39 | 34140 | 46881 | XRF2 | 1 | 2022-11-28 | 9:49 | YEON | 2022-12-20 21:08
390C | U1558 | A | 6 | H | 5 | A | 1200 | 48.61 | 61.817 | 44857472 | SHLF10880601 | 30 | 1.24 | 6 | 9 | 10 | 12 | Pd-Thick | 139117 | 1337 | 92959 | 340 | 960 | 19778 | 260 | 3872 | 224 | 376 | 47 | 178 | 849 | 1124 | 60041 | 524 | 2880 | 207 | 82 | 31165 | 43312 | XRF2 | 1 | 2022-11-28 | 9:49 | YEON | 2022-12-20 21:08
390C | U1558 | A | 6 | H | 5 | A | 1220 | 48.63 | 61.837 | 44857472 | SHLF10880601 | 30 | 1.24 | 6 | 10 | 10 | 12 | Pd-Thick | 147999 | 1445 | 100175 | 330 | 1067 | 20393 | 148 | 4106 | 286 | 397 | 63 | 97 | 943 | 1218 | 64232 | 734 | 2932 | 47 | 157 | 34207 | 46534 | XRF2 | 1 | 2022-11-28 | 9:49 | YEON | 2022-12-20 21:08
390C | U1558 | A | 6 | H | 5 | A | 1240 | 48.65 | 61.857 | 44857472 | SHLF10880601 | 30 | 1.24 | 6 | 10 | 10 | 12 | Pd-Thick | 145824 | 1159 | 99223 | 283 | 978 | 19375 | 163 | 4140 | 234 | 405 | 60 | 87 | 927 | 1045 | 63724 | 532 | 2676 | 169 | 253 | 33073 | 45640 | XRF2 | 1 | 2022-11-28 | 9:50 | YEON | 2022-12-20 21:08
390C | U1558 | A | 6 | H | 5 | A | 1260 | 48.67 | 61.877 | 44857472 | SHLF10880601 | 30 | 1.24 | 6 | 10 | 10 | 12 | Pd-Thick | 145356 | 1181 | 97930 | 325 | 1138 | 18878 | 224 | 4132 | 223 | 388 | 60 | 99 | 901 | 1010 | 63821 | 570 | 2657 | 198 | 147 | 32642 | 45357 | XRF2 | 1 | 2022-11-28 | 9:50 | YEON | 2022-12-20 21:08
390C | U1558 | A | 6 | H | 5 | A | 1280 | 48.69 | 61.897 | 44857472 | SHLF10880601 | 30 | 1.24 | 6 | 10 | 10 | 12 | Pd-Thick | 147180 | 1349 | 95899 | 396 | 1296 | 20976 | 208 | 4168 | 223 | 433 | 65 | 144 | 945 | 1221 | 63989 | 566 | 3274 | 121 | 199 | 33057 | 46540 | XRF2 | 1 | 2022-11-28 | 9:50 | YEON | 2022-12-20 21:08
390C | U1558 | A | 6 | H | 5 | A | 1295 | 48.705 | 61.912 | 44857472 | SHLF10880601 | 30 | 1.24 | 6 | 10 | 10 | 12 | Pd-Thick | 143412 | 1319 | 93228 | 361 | 1166 | 20932 | 171 | 3964 | 186 | 434 | 76 | 119 | 970 | 1151 | 62263 | 610 | 2834 | 94 | 91 | 32171 | 44640 | XRF2 | 1 | 2022-11-28 | 9:51 | YEON | 2022-12-20 21:08
390C | U1558 | A | 6 | H | 5 | A | 1310 | 48.72 | 61.927 | 44857472 | SHLF10880601 | 30 | 1.24 | 6 | 10 | 10 | 12 | Pd-Thick | 146371 | 1214 | 93359 | 273 | 616 | 20974 | 178 | 4175 | 223 | 414 | 99 | 119 | 1017 | 1100 | 63368 | 723 | 3158 | 297 | 432 | 33274 | 46664 | XRF2 | 1 | 2022-11-28 | 9:51 | YEON | 2022-12-20 21:08
390C | U1558 | A | 6 | H | 5 | A | 1320 | 48.73 | 61.937 | 44857472 | SHLF10880601 | 30 | 1.24 | 6 | 10 | 10 | 12 | Pd-Thick | 146656 | 1437 | 90976 | 364 | 552 | 22768 | 163 | 3958 | 185 | 477 | 90 | 171 | 991 | 1312 | 63066 | 808 | 3186 | 165 | -71 | 32805 | 46754 | XRF2 | 1 | 2022-11-28 | 9:51 | YEON | 2022-12-20 21:08
390C | U1558 | A | 6 | H | 5 | A | 1340 | 48.75 | 61.957 | 44857472 | SHLF10880601 | 30 | 1.24 | 6 | 10 | 10 | 12 | Pd-Thick | 145943 | 1526 | 90525 | 380 | 1097 | 23119 | 213 | 4085 | 256 | 480 | 81 | 105 | 919 | 1389 | 63175 | 628 | 3263 | 83 | 234 | 33393 | 48710 | XRF2 | 1 | 2022-11-28 | 9:52 | YEON | 2022-12-20 21:08
390C | U1558 | A | 6 | H | 5 | A | 1360 | 48.77 | 61.977 | 44857472 | SHLF10880601 | 30 | 1.24 | 6 | 10 | 10 | 12 | Pd-Thick | 145171 | 1600 | 87629 | 359 | 1147 | 24975 | 220 | 4123 | 310 | 510 | 51 | 131 | 884 | 1552 | 62177 | 752 | 3370 | 164 | 494 | 32614 | 45839 | XRF2 | 1 | 2022-11-28 | 9:52 | YEON | 2022-12-20 21:08
390C | U1558 | A | 6 | H | 5 | A | 1380 | 48.79 | 61.997 | 44857472 | SHLF10880601 | 30 | 1.24 | 6 | 10 | 10 | 12 | Pd-Thick | 144696 | 1461 | 88602 | 373 | 1235 | 24604 | 248 | 4091 | 275 | 527 | 89 | 156 | 861 | 1350 | 61958 | 679 | 3055 | 39 | 345 | 32921 | 45719 | XRF2 | 1 | 2022-11-28 | 9:52 | YEON | 2022-12-20 21:08
390C | U1558 | A | 6 | H | 5 | A | 1395 | 48.805 | 62.012 | 44857472 | SHLF10880601 | 30 | 1.24 | 6 | 10 | 10 | 12 | Pd-Thick | 145693 | 1511 | 89005 | 477 | 1213 | 25186 | 295 | 4095 | 295 | 526 | 40 | 123 | 930 | 1408 | 61925 | 700 | 3507 | 140 | 38 | 33059 | 45756 | XRF2 | 1 | 2022-11-28 | 9:53 | YEON | 2022-12-20 21:08
390C | U1558 | A | 6 | H | 5 | A | 1420 | 48.83 | 62.037 | 44857472 | SHLF10880601 | 30 | 1.24 | 6 | 10 | 10 | 12 | Pd-Thick | 149090 | 1534 | 92291 | 384 | 1255 | 24419 | 217 | 4171 | 277 | 451 | 82 | 153 | 940 | 1350 | 64510 | 874 | 3148 | 123 | 310 | 33455 | 46936 | XRF2 | 1 | 2022-11-28 | 9:53 | YEON | 2022-12-20 21:08
390C | U1558 | A | 6 | H | 5 | A | 1440 | 48.85 | 62.057 | 44857472 | SHLF10880601 | 30 | 1.24 | 6 | 10 | 10 | 12 | Pd-Thick | 148801 | 1431 | 93735 | 332 | 1165 | 23724 | 220 | 4166 | 254 | 463 | 55 | 152 | 981 | 1236 | 64489 | 858 | 3256 | 109 | 217 | 33527 | 47537 | XRF2 | 1 | 2022-11-28 | 9:54 | YEON | 2022-12-20 21:08
390C | U1558 | A | 6 | H | 5 | A | 1460 | 48.87 | 62.077 | 44857472 | SHLF10880601 | 30 | 1.24 | 6 | 10 | 10 | 12 | Pd-Thick | 144854 | 1400 | 92587 | 361 | 1194 | 22205 | 204 | 3942 | 240 | 438 | 61 | 158 | 928 | 1182 | 63089 | 793 | 3023 | 31 | 174 | 31715 | 46478 | XRF2 | 1 | 2022-11-28 | 9:54 | YEON | 2022-12-20 21:08
390C | U1558 | A | 6 | H | 5 | A | 1480 | 48.89 | 62.097 | 44857472 | SHLF10880601 | 30 | 1.24 | 6 | 10 | 10 | 12 | Pd-Thick | 144643 | 1362 | 92071 | 281 | 1288 | 22047 | 217 | 3927 | 225 | 444 | 77 | 164 | 943 | 1254 | 62753 | 678 | 2558 | 265 | 386 | 32120 | 46198 | XRF2 | 1 | 2022-11-28 | 9:54 | YEON | 2022-12-20 21:08
390C | U1558 | A | 6 | H | 6 | A | 20 | 48.94 | 62.147 | 44857482 | SHLF10880631 | 30 | 1.24 | 6 | 10 | 10 | 12 | Pd-Thick | 148326 | 1385 | 100782 | 322 | 1292 | 21410 | 194 | 4166 | 236 | 437 | 75 | 157 | 854 | 1232 | 65524 | 652 | 2886 | 349 | 448 | 33515 | 45599 | XRF2 | 1 | 2022-11-28 | 10:59 | YEON | 2022-12-20 21:08
390C | U1558 | A | 6 | H | 6 | A | 40 | 48.96 | 62.167 | 44857482 | SHLF10880631 | 30 | 1.24 | 6 | 10 | 10 | 12 | Pd-Thick | 147124 | 1429 | 101395 | 358 | 1423 | 20721 | 238 | 4086 | 246 | 474 | 89 | 153 | 946 | 1170 | 65517 | 776 | 2720 | -20 | 110 | 33302 | 44820 | XRF2 | 1 | 2022-11-28 | 10:59 | YEON | 2022-12-20 21:08
390C | U1558 | A | 6 | H | 6 | A | 60 | 48.98 | 62.187 | 44857482 | SHLF10880631 | 30 | 1.24 | 6 | 10 | 10 | 12 | Pd-Thick | 147033 | 1325 | 100182 | 239 | 1239 | 20664 | 219 | 4072 | 249 | 377 | 53 | 178 | 894 | 1037 | 64402 | 609 | 2630 | 179 | 353 | 33140 | 46216 | XRF2 | 1 | 2022-11-28 | 10:59 | YEON | 2022-12-20 21:08
390C | U1558 | A | 6 | H | 6 | A | 80 | 49 | 62.207 | 44857482 | SHLF10880631 | 30 | 1.24 | 6 | 10 | 10 | 12 | Pd-Thick | 147010 | 1213 | 104645 | 290 | 1020 | 18523 | 203 | 4238 | 259 | 401 | 62 | 101 | 871 | 1020 | 65383 | 567 | 2573 | 450 | 208 | 33755 | 45468 | XRF2 | 1 | 2022-11-28 | 11:00 | YEON | 2022-12-20 21:08
390C | U1558 | A | 6 | H | 6 | A | 100 | 49.02 | 62.227 | 44857482 | SHLF10880631 | 30 | 1.24 | 6 | 9 | 10 | 12 | Pd-Thick | 143392 | 1063 | 104864 | 296 | 1124 | 16291 | 170 | 4219 | 273 | 339 | 72 | 145 | 867 | 1047 | 63269 | 562 | 2278 | 238 | 297 | 32552 | 44017 | XRF2 | 1 | 2022-11-28 | 11:00 | YEON | 2022-12-20 21:08
390C | U1558 | A | 6 | H | 6 | A | 120 | 49.04 | 62.247 | 44857482 | SHLF10880631 | 30 | 1.24 | 6 | 10 | 10 | 12 | Pd-Thick | 146050 | 964 | 109304 | 228 | 1180 | 15649 | 127 | 4108 | 195 | 354 | 35 | 103 | 851 | 870 | 65287 | 519 | 2558 | 44 | 129 | 33053 | 44932 | XRF2 | 1 | 2022-11-28 | 11:00 | YEON | 2022-12-20 21:08
390C | U1558 | A | 6 | H | 6 | A | 140 | 49.06 | 62.267 | 44857482 | SHLF10880631 | 30 | 1.24 | 6 | 10 | 10 | 12 | Pd-Thick | 146854 | 1098 | 110902 | 181 | 1039 | 16333 | 231 | 4275 | 291 | 404 | 78 | 142 | 828 | 893 | 65390 | 338 | 2683 | 13 | -39 | 33622 | 44027 | XRF2 | 1 | 2022-11-28 | 11:01 | YEON | 2022-12-20 21:08
390C | U1558 | A | 6 | H | 6 | A | 160 | 49.08 | 62.287 | 44857482 | SHLF10880631 | 30 | 1.24 | 6 | 10 | 10 | 12 | Pd-Thick | 147890 | 1056 | 113771 | 198 | 947 | 14736 | 169 | 4110 | 175 | 375 | 44 | 117 | 772 | 824 | 67140 | 317 | 2275 | 86 | 150 | 33576 | 45765 | XRF2 | 1 | 2022-11-28 | 11:01 | YEON | 2022-12-20 21:08
390C | U1558 | A | 6 | H | 6 | A | 180 | 49.1 | 62.307 | 44857482 | SHLF10880631 | 30 | 1.24 | 6 | 10 | 10 | 12 | Pd-Thick | 147103 | 1015 | 113121 | 267 | 974 | 14570 | 129 | 4253 | 208 | 341 | 83 | 157 | 766 | 768 | 65816 | 509 | 2247 | 299 | 650 | 34133 | 46017 | XRF2 | 1 | 2022-11-28 | 11:02 | YEON | 2022-12-20 21:08
390C | U1558 | A | 6 | H | 6 | A | 200 | 49.12 | 62.327 | 44857482 | SHLF10880631 | 30 | 1.24 | 6 | 10 | 10 | 12 | Pd-Thick | 147691 | 995 | 110958 | 300 | 7366 | 14613 | 174 | 4314 | 404 | 355 | 51 | 177 | 873 | 807 | 64325 | 540 | 2551 | 260 | 213 | 34062 | 46059 | XRF2 | 1 | 2022-11-28 | 11:02 | YEON | 2022-12-20 21:08
390C | U1558 | A | 6 | H | 6 | A | 220 | 49.14 | 62.347 | 44857482 | SHLF10880631 | 30 | 1.24 | 6 | 10 | 10 | 12 | Pd-Thick | 145684 | 947 | 113450 | 214 | 1348 | 13653 | 178 | 4055 | 227 | 347 | 37 | 119 | 787 | 828 | 64600 | 511 | 2500 | 146 | 174 | 33878 | 44427 | XRF2 | 1 | 2022-11-28 | 11:02 | YEON | 2022-12-20 21:08
390C | U1558 | A | 6 | H | 6 | A | 240 | 49.16 | 62.367 | 44857482 | SHLF10880631 | 30 | 1.24 | 6 | 10 | 10 | 12 | Pd-Thick | 145859 | 998 | 110654 | 276 | 1265 | 15197 | 216 | 4119 | 268 | 376 | 61 | 93 | 812 | 890 | 63703 | 513 | 2488 | 99 | 189 | 33579 | 45156 | XRF2 | 1 | 2022-11-28 | 11:03 | YEON | 2022-12-20 21:08
390C | U1558 | A | 6 | H | 6 | A | 260 | 49.18 | 62.387 | 44857482 | SHLF10880631 | 30 | 1.24 | 6 | 10 | 10 | 12 | Pd-Thick | 144463 | 1081 | 109216 | 215 | 2536 | 15799 | 167 | 4133 | 296 | 360 | 59 | 123 | 847 | 799 | 62535 | 477 | 2537 | 82 | 130 | 33328 | 44670 | XRF2 | 1 | 2022-11-28 | 11:03 | YEON | 2022-12-20 21:08
390C | U1558 | A | 6 | H | 6 | A | 280 | 49.2 | 62.407 | 44857482 | SHLF10880631 | 30 | 1.24 | 6 | 10 | 10 | 12 | Pd-Thick | 143768 | 1137 | 106824 | 303 | 888 | 16055 | 163 | 4182 | 187 | 392 | 90 | 80 | 799 | 950 | 62078 | 471 | 2577 | 501 | 123 | 32906 | 44788 | XRF2 | 1 | 2022-11-28 | 11:03 | YEON | 2022-12-20 21:08
390C | U1558 | A | 6 | H | 6 | A | 300 | 49.22 | 62.427 | 44857482 | SHLF10880631 | 30 | 1.24 | 6 | 10 | 10 | 12 | Pd-Thick | 143822 | 1201 | 102786 | 318 | 931 | 18024 | 213 | 4053 | 184 | 410 | 99 | 147 | 812 | 1059 | 61519 | 379 | 2832 | 276 | 99 | 32742 | 44084 | XRF2 | 1 | 2022-11-28 | 11:04 | YEON | 2022-12-20 21:08
390C | U1558 | A | 6 | H | 6 | A | 320 | 49.24 | 62.447 | 44857482 | SHLF10880631 | 30 | 1.24 | 6 | 10 | 10 | 12 | Pd-Thick | 144600 | 1264 | 104119 | 274 | 935 | 18432 | 311 | 4131 | 194 | 392 | 37 | 149 | 733 | 1082 | 61782 | 643 | 2588 | 178 | 189 | 33153 | 45268 | XRF2 | 1 | 2022-11-28 | 11:04 | YEON | 2022-12-20 21:08
390C | U1558 | A | 6 | H | 6 | A | 340 | 49.26 | 62.467 | 44857482 | SHLF10880631 | 30 | 1.24 | 6 | 9 | 10 | 12 | Pd-Thick | 143208 | 1212 | 102947 | 290 | 1057 | 18508 | 133 | 3994 | 188 | 406 | 95 | 68 | 872 | 1034 | 61433 | 583 | 2541 | 148 | 262 | 32863 | 45613 | XRF2 | 1 | 2022-11-28 | 11:04 | YEON | 2022-12-20 21:08
390C | U1558 | A | 6 | H | 6 | A | 360 | 49.28 | 62.487 | 44857482 | SHLF10880631 | 30 | 1.24 | 6 | 10 | 10 | 12 | Pd-Thick | 146766 | 1113 | 106591 | 289 | 950 | 18237 | 209 | 4071 | 189 | 396 | 95 | 211 | 855 | 1059 | 64140 | 510 | 2625 | 208 | 496 | 33540 | 46458 | XRF2 | 1 | 2022-11-28 | 11:05 | YEON | 2022-12-20 21:08
390C | U1558 | A | 6 | H | 6 | A | 380 | 49.3 | 62.507 | 44857482 | SHLF10880631 | 30 | 1.24 | 6 | 10 | 10 | 12 | Pd-Thick | 146810 | 1227 | 104757 | 292 | 1305 | 18785 | 185 | 4245 | 283 | 418 | 48 | 121 | 843 | 1125 | 63289 | 532 | 2890 | 216 | 119 | 32917 | 45129 | XRF2 | 1 | 2022-11-28 | 11:05 | YEON | 2022-12-20 21:08
390C | U1558 | A | 6 | H | 6 | A | 400 | 49.32 | 62.527 | 44857482 | SHLF10880631 | 30 | 1.24 | 6 | 10 | 10 | 12 | Pd-Thick | 145638 | 1171 | 104231 | 273 | 907 | 18610 | 206 | 3960 | 258 | 377 | 26 | 162 | 872 | 928 | 63148 | 661 | 2622 | 169 | 53 | 32392 | 45932 | XRF2 | 1 | 2022-11-28 | 11:05 | YEON | 2022-12-20 21:08
390C | U1558 | A | 6 | H | 6 | A | 420 | 49.34 | 62.547 | 44857482 | SHLF10880631 | 30 | 1.24 | 6 | 10 | 10 | 12 | Pd-Thick | 145939 | 1225 | 104678 | 250 | 1129 | 18663 | 151 | 4123 | 225 | 412 | 48 | 94 | 824 | 1123 | 63176 | 533 | 2517 | 55 | 358 | 33324 | 44680 | XRF2 | 1 | 2022-11-28 | 11:06 | YEON | 2022-12-20 21:08
390C | U1558 | A | 6 | H | 6 | A | 440 | 49.36 | 62.567 | 44857482 | SHLF10880631 | 30 | 1.24 | 6 | 10 | 10 | 12 | Pd-Thick | 145672 | 1177 | 105038 | 270 | 1054 | 19574 | 229 | 4197 | 340 | 410 | 49 | 115 | 776 | 1051 | 63316 | 825 | 2917 | 225 | 163 | 32786 | 44690 | XRF2 | 1 | 2022-11-28 | 11:06 | YEON | 2022-12-20 21:08
390C | U1558 | A | 6 | H | 6 | A | 460 | 49.38 | 62.587 | 44857482 | SHLF10880631 | 30 | 1.24 | 6 | 10 | 10 | 12 | Pd-Thick | 147229 | 1204 | 104190 | 269 | 931 | 20399 | 225 | 4171 | 192 | 374 | 49 | 144 | 753 | 1030 | 63501 | 697 | 2896 | 194 | 235 | 33729 | 46959 | XRF2 | 1 | 2022-11-28 | 11:06 | YEON | 2022-12-20 21:08
390C | U1558 | A | 6 | H | 6 | A | 480 | 49.4 | 62.607 | 44857482 | SHLF10880631 | 30 | 1.24 | 6 | 10 | 10 | 12 | Pd-Thick | 146829 | 1359 | 101415 | 353 | 1116 | 21350 | 209 | 4220 | 246 | 484 | 86 | 201 | 766 | 1205 | 63463 | 613 | 2746 | 277 | 188 | 33855 | 45696 | XRF2 | 1 | 2022-11-28 | 11:07 | YEON | 2022-12-20 21:08
390C | U1558 | A | 6 | H | 6 | A | 500 | 49.42 | 62.627 | 44857482 | SHLF10880631 | 30 | 1.24 | 6 | 10 | 10 | 12 | Pd-Thick | 146619 | 1298 | 103802 | 349 | 1024 | 20523 | 215 | 4085 | 271 | 371 | 74 | 115 | 817 | 1065 | 63195 | 650 | 3141 | 266 | 485 | 33167 | 44857 | XRF2 | 1 | 2022-11-28 | 11:07 | YEON | 2022-12-20 21:08
390C | U1558 | A | 6 | H | 6 | A | 520 | 49.44 | 62.647 | 44857482 | SHLF10880631 | 30 | 1.24 | 6 | 10 | 10 | 12 | Pd-Thick | 147008 | 1164 | 102910 | 337 | 917 | 20407 | 196 | 4254 | 243 | 416 | 44 | 171 | 857 | 1007 | 63785 | 588 | 3018 | 330 | 131 | 33430 | 45278 | XRF2 | 1 | 2022-11-28 | 11:07 | YEON | 2022-12-20 21:08
390C | U1558 | A | 6 | H | 6 | A | 540 | 49.46 | 62.667 | 44857482 | SHLF10880631 | 30 | 1.24 | 6 | 10 | 10 | 12 | Pd-Thick | 146097 | 1176 | 105392 | 367 | 1191 | 18995 | 163 | 4146 | 219 | 387 | 61 | 153 | 860 | 1025 | 63637 | 633 | 2599 | 113 | 480 | 33512 | 45061 | XRF2 | 1 | 2022-11-28 | 11:08 | YEON | 2022-12-20 21:08
390C | U1558 | A | 6 | H | 6 | A | 560 | 49.48 | 62.687 | 44857482 | SHLF10880631 | 30 | 1.24 | 6 | 10 | 10 | 12 | Pd-Thick | 146500 | 1189 | 108134 | 286 | 1100 | 17722 | 209 | 4056 | 201 | 365 | 74 | 126 | 789 | 911 | 64285 | 698 | 2567 | -2 | 107 | 33480 | 44904 | XRF2 | 1 | 2022-11-28 | 11:08 | YEON | 2022-12-20 21:08
390C | U1558 | A | 6 | H | 6 | A | 580 | 49.5 | 62.707 | 44857482 | SHLF10880631 | 30 | 1.24 | 6 | 10 | 10 | 12 | Pd-Thick | 146122 | 1144 | 107194 | 289 | 980 | 17390 | 156 | 4073 | 286 | 382 | 43 | 180 | 944 | 941 | 63707 | 571 | 2697 | 70 | 77 | 33540 | 45291 | XRF2 | 1 | 2022-11-28 | 11:08 | YEON | 2022-12-20 21:08
390C | U1558 | A | 6 | H | 6 | A | 600 | 49.52 | 62.727 | 44857482 | SHLF10880631 | 30 | 1.24 | 6 | 10 | 10 | 12 | Pd-Thick | 145500 | 1182 | 105669 | 302 | 1196 | 17559 | 253 | 4092 | 155 | 356 | 58 | 174 | 834 | 924 | 63449 | 599 | 2624 | 245 | 117 | 33370 | 45800 | XRF2 | 1 | 2022-11-28 | 11:09 | YEON | 2022-12-20 21:08
390C | U1558 | A | 6 | H | 6 | A | 620 | 49.54 | 62.747 | 44857482 | SHLF10880631 | 30 | 1.24 | 6 | 10 | 10 | 12 | Pd-Thick | 146526 | 1234 | 104084 | 317 | 1202 | 19612 | 149 | 4143 | 240 | 336 | 53 | 96 | 848 | 1115 | 63465 | 559 | 2804 | 170 | 549 | 33384 | 45462 | XRF2 | 1 | 2022-11-28 | 11:09 | YEON | 2022-12-20 21:08
390C | U1558 | A | 6 | H | 6 | A | 640 | 49.56 | 62.767 | 44857482 | SHLF10880631 | 30 | 1.24 | 6 | 10 | 10 | 12 | Pd-Thick | 146049 | 1183 | 101721 | 337 | 1218 | 19757 | 215 | 4062 | 278 | 399 | 47 | 101 | 864 | 1155 | 63076 | 667 | 2735 | 246 | 429 | 33793 | 46253 | XRF2 | 1 | 2022-11-28 | 11:10 | YEON | 2022-12-20 21:08
390C | U1558 | A | 6 | H | 6 | A | 660 | 49.58 | 62.787 | 44857482 | SHLF10880631 | 30 | 1.24 | 6 | 10 | 10 | 12 | Pd-Thick | 145021 | 1446 | 94821 | 376 | 1231 | 22766 | 237 | 4181 | 284 | 442 | 50 | 155 | 849 | 1287 | 62021 | 610 | 2876 | 63 | 202 | 33005 | 45404 | XRF2 | 1 | 2022-11-28 | 11:10 | YEON | 2022-12-20 21:08
390C | U1558 | A | 6 | H | 6 | A | 680 | 49.6 | 62.807 | 44857482 | SHLF10880631 | 30 | 1.24 | 6 | 10 | 10 | 12 | Pd-Thick | 147088 | 1391 | 94358 | 375 | 1203 | 24344 | 220 | 4136 | 245 | 468 | 88 | 132 | 908 | 1363 | 63143 | 616 | 3099 | 209 | 394 | 33498 | 46562 | XRF2 | 1 | 2022-11-28 | 11:10 | YEON | 2022-12-20 21:08
390C | U1558 | A | 6 | H | 6 | A | 700 | 49.62 | 62.827 | 44857482 | SHLF10880631 | 30 | 1.24 | 6 | 10 | 10 | 12 | Pd-Thick | 146767 | 1497 | 96778 | 347 | 1186 | 23662 | 188 | 4075 | 213 | 487 | 38 | 179 | 863 | 1362 | 63233 | 563 | 2996 | 36 | 309 | 33683 | 46301 | XRF2 | 1 | 2022-11-28 | 11:11 | YEON | 2022-12-20 21:08
390C | U1558 | A | 6 | H | 6 | A | 720 | 49.64 | 62.847 | 44857482 | SHLF10880631 | 30 | 1.24 | 6 | 10 | 10 | 12 | Pd-Thick | 147593 | 1471 | 95551 | 361 | 1055 | 23405 | 234 | 4149 | 317 | 407 | 41 | 199 | 891 | 1297 | 63840 | 702 | 3160 | 348 | 232 | 33771 | 46324 | XRF2 | 1 | 2022-11-28 | 11:11 | YEON | 2022-12-20 21:08
390C | U1558 | A | 6 | H | 6 | A | 740 | 49.66 | 62.867 | 44857482 | SHLF10880631 | 30 | 1.24 | 6 | 10 | 10 | 12 | Pd-Thick | 148979 | 1252 | 101573 | 351 | 1004 | 21221 | 179 | 4094 | 289 | 470 | 47 | 111 | 872 | 1185 | 65541 | 572 | 2714 | 119 | 299 | 34268 | 48111 | XRF2 | 1 | 2022-11-28 | 11:11 | YEON | 2022-12-20 21:08
390C | U1558 | A | 6 | H | 6 | A | 760 | 49.68 | 62.887 | 44857482 | SHLF10880631 | 30 | 1.24 | 6 | 10 | 10 | 12 | Pd-Thick | 149259 | 1377 | 102945 | 357 | 1111 | 20957 | 201 | 4055 | 210 | 448 | 57 | 158 | 872 | 1090 | 64995 | 686 | 2958 | 131 | 280 | 34362 | 47344 | XRF2 | 1 | 2022-11-28 | 11:12 | YEON | 2022-12-20 21:08
390C | U1558 | A | 6 | H | 6 | A | 780 | 49.7 | 62.907 | 44857482 | SHLF10880631 | 30 | 1.24 | 6 | 10 | 10 | 12 | Pd-Thick | 151155 | 1242 | 106364 | 281 | 1081 | 19662 | 191 | 4263 | 254 | 400 | 82 | 124 | 854 | 1109 | 67569 | 459 | 2595 | 91 | 280 | 34175 | 47418 | XRF2 | 1 | 2022-11-28 | 11:12 | YEON | 2022-12-20 21:08
390C | U1558 | A | 6 | H | 6 | A | 800 | 49.72 | 62.927 | 44857482 | SHLF10880631 | 30 | 1.24 | 6 | 10 | 10 | 12 | Pd-Thick | 149801 | 1249 | 106589 | 300 | 1185 | 19104 | 296 | 3949 | 246 | 404 | 84 | 91 | 831 | 960 | 67359 | 717 | 2588 | 128 | 442 | 33762 | 46774 | XRF2 | 1 | 2022-11-28 | 11:12 | YEON | 2022-12-20 21:08
390C | U1558 | A | 6 | H | 6 | A | 820 | 49.74 | 62.947 | 44857482 | SHLF10880631 | 30 | 1.24 | 6 | 10 | 10 | 12 | Pd-Thick | 150088 | 1156 | 106442 | 254 | 1185 | 20088 | 207 | 4175 | 233 | 350 | 29 | 101 | 847 | 1135 | 66373 | 615 | 2881 | 111 | 181 | 34398 | 45993 | XRF2 | 1 | 2022-11-28 | 11:13 | YEON | 2022-12-20 21:08
390C | U1558 | A | 6 | H | 6 | A | 845 | 49.765 | 62.972 | 44857482 | SHLF10880631 | 30 | 1.24 | 6 | 10 | 10 | 12 | Pd-Thick | 148273 | 1325 | 102476 | 281 | 1162 | 19931 | 238 | 4055 | 235 | 358 | 60 | 144 | 837 | 1115 | 65544 | 578 | 2739 | 212 | 51 | 33528 | 46304 | XRF2 | 1 | 2022-11-28 | 11:13 | YEON | 2022-12-20 21:08
390C | U1558 | A | 6 | H | 6 | A | 860 | 49.78 | 62.987 | 44857482 | SHLF10880631 | 30 | 1.24 | 6 | 10 | 10 | 12 | Pd-Thick | 146860 | 1230 | 99981 | 262 | 1053 | 20493 | 149 | 4154 | 233 | 503 | 90 | 121 | 904 | 1137 | 64008 | 533 | 3330 | 81 | 189 | 33874 | 45161 | XRF2 | 1 | 2022-11-28 | 11:13 | YEON | 2022-12-20 21:08
390C | U1558 | A | 6 | H | 6 | A | 880 | 49.8 | 63.007 | 44857482 | SHLF10880631 | 30 | 1.24 | 6 | 10 | 10 | 12 | Pd-Thick | 146415 | 1272 | 99173 | 271 | 1132 | 20270 | 162 | 4101 | 234 | 439 | 97 | 132 | 846 | 1135 | 63914 | 561 | 3009 | 298 | 75 | 32972 | 45316 | XRF2 | 1 | 2022-11-28 | 11:14 | YEON | 2022-12-20 21:08
390C | U1558 | A | 6 | H | 6 | A | 900 | 49.82 | 63.027 | 44857482 | SHLF10880631 | 30 | 1.24 | 6 | 10 | 10 | 12 | Pd-Thick | 146757 | 1234 | 97959 | 266 | 1105 | 21734 | 194 | 4139 | 237 | 424 | 38 | 83 | 828 | 1058 | 64158 | 589 | 3109 | 239 | 505 | 33743 | 45758 | XRF2 | 1 | 2022-11-28 | 11:14 | YEON | 2022-12-20 21:08
390C | U1558 | A | 6 | H | 6 | A | 920 | 49.84 | 63.047 | 44857482 | SHLF10880631 | 30 | 1.24 | 6 | 10 | 10 | 12 | Pd-Thick | 146964 | 1311 | 98039 | 350 | 1063 | 22193 | 200 | 4093 | 292 | 472 | 82 | 159 | 821 | 1122 | 64937 | 622 | 2832 | 269 | 364 | 32578 | 46046 | XRF2 | 1 | 2022-11-28 | 11:14 | YEON | 2022-12-20 21:08
390C | U1558 | A | 6 | H | 6 | A | 940 | 49.86 | 63.067 | 44857482 | SHLF10880631 | 30 | 1.24 | 6 | 10 | 10 | 12 | Pd-Thick | 146975 | 1422 | 97725 | 327 | 1154 | 21840 | 231 | 4228 | 285 | 453 | 69 | 140 | 887 | 1262 | 64572 | 648 | 2748 | 133 | 438 | 33260 | 46425 | XRF2 | 1 | 2022-11-28 | 11:15 | YEON | 2022-12-20 21:08
390C | U1558 | A | 6 | H | 6 | A | 960 | 49.88 | 63.087 | 44857482 | SHLF10880631 | 30 | 1.24 | 6 | 10 | 10 | 12 | Pd-Thick | 149881 | 1325 | 99754 | 330 | 1234 | 22254 | 231 | 4231 | 286 | 447 | 70 | 135 | 843 | 1252 | 66681 | 779 | 2978 | 196 | 246 | 34453 | 46596 | XRF2 | 1 | 2022-11-28 | 11:15 | YEON | 2022-12-20 21:08
390C | U1558 | A | 6 | H | 6 | A | 980 | 49.9 | 63.107 | 44857482 | SHLF10880631 | 30 | 1.24 | 6 | 10 | 10 | 12 | Pd-Thick | 150322 | 1415 | 102735 | 300 | 1281 | 21541 | 246 | 4120 | 232 | 405 | 128 | 167 | 899 | 1198 | 67081 | 774 | 2940 | 107 | 491 | 33888 | 46011 | XRF2 | 1 | 2022-11-28 | 11:15 | YEON | 2022-12-20 21:08
390C | U1558 | A | 6 | H | 6 | A | 1000 | 49.92 | 63.127 | 44857482 | SHLF10880631 | 30 | 1.24 | 6 | 10 | 10 | 12 | Pd-Thick | 148465 | 1256 | 102171 | 329 | 1333 | 21411 | 137 | 4083 | 282 | 424 | 108 | 109 | 880 | 1140 | 65592 | 678 | 2540 | 224 | 296 | 33523 | 46511 | XRF2 | 1 | 2022-11-28 | 11:16 | YEON | 2022-12-20 21:08
390C | U1558 | A | 6 | H | 6 | A | 1020 | 49.94 | 63.147 | 44857482 | SHLF10880631 | 30 | 1.24 | 6 | 10 | 10 | 12 | Pd-Thick | 148398 | 1391 | 103982 | 438 | 1278 | 21248 | 204 | 4038 | 285 | 498 | 67 | 87 | 772 | 1137 | 64923 | 640 | 2778 | 217 | 404 | 33539 | 46663 | XRF2 | 1 | 2022-11-28 | 11:16 | YEON | 2022-12-20 21:08
390C | U1558 | A | 6 | H | 6 | A | 1045 | 49.965 | 63.172 | 44857482 | SHLF10880631 | 30 | 1.24 | 6 | 10 | 10 | 12 | Pd-Thick | 148366 | 1305 | 105433 | 291 | 1317 | 20093 | 218 | 4242 | 232 | 478 | 23 | 87 | 878 | 1061 | 66106 | 670 | 2705 | 154 | 48 | 33658 | 44812 | XRF2 | 1 | 2022-11-28 | 11:16 | YEON | 2022-12-20 21:08
390C | U1558 | A | 6 | H | 6 | A | 1060 | 49.98 | 63.187 | 44857482 | SHLF10880631 | 30 | 1.24 | 6 | 10 | 10 | 12 | Pd-Thick | 148915 | 1200 | 106094 | 278 | 1269 | 19612 | 235 | 4135 | 234 | 488 | 96 | 154 | 874 | 1045 | 66195 | 730 | 2903 | 144 | 417 | 33492 | 45670 | XRF2 | 1 | 2022-11-28 | 11:17 | YEON | 2022-12-20 21:08
390C | U1558 | A | 6 | H | 6 | A | 1080 | 50 | 63.207 | 44857482 | SHLF10880631 | 30 | 1.24 | 6 | 10 | 10 | 12 | Pd-Thick | 148620 | 1345 | 106589 | 314 | 1247 | 19979 | 164 | 4211 | 235 | 378 | 64 | 152 | 820 | 1012 | 65602 | 778 | 2905 | 351 | 164 | 34407 | 46011 | XRF2 | 1 | 2022-11-28 | 11:17 | YEON | 2022-12-20 21:08
390C | U1558 | A | 6 | H | 6 | A | 1100 | 50.02 | 63.227 | 44857482 | SHLF10880631 | 30 | 1.24 | 6 | 10 | 10 | 12 | Pd-Thick | 146211 | 1281 | 106168 | 255 | 1124 | 18443 | 181 | 4213 | 272 | 428 | 48 | 105 | 840 | 943 | 65160 | 602 | 2791 | 56 | 203 | 33319 | 44744 | XRF2 | 1 | 2022-11-28 | 11:18 | YEON | 2022-12-20 21:08
390C | U1558 | A | 6 | H | 6 | A | 1120 | 50.04 | 63.247 | 44857482 | SHLF10880631 | 30 | 1.24 | 6 | 9 | 10 | 12 | Pd-Thick | 142446 | 1102 | 105706 | 199 | 1124 | 15935 | 176 | 4047 | 171 | 334 | 45 | 100 | 660 | 835 | 62762 | 603 | 2612 | 254 | 118 | 32982 | 43246 | XRF2 | 1 | 2022-11-28 | 11:18 | YEON | 2022-12-20 21:08
390C | U1558 | A | 6 | H | 6 | A | 1140 | 50.06 | 63.267 | 44857482 | SHLF10880631 | 30 | 1.24 | 6 | 10 | 10 | 12 | Pd-Thick | 146854 | 1142 | 111004 | 301 | 1096 | 17233 | 139 | 4099 | 254 | 409 | 36 | 146 | 799 | 857 | 65392 | 489 | 2541 | 150 | 127 | 33465 | 44758 | XRF2 | 1 | 2022-11-28 | 11:18 | YEON | 2022-12-20 21:08
390C | U1558 | A | 6 | H | 6 | A | 1160 | 50.08 | 63.287 | 44857482 | SHLF10880631 | 30 | 1.24 | 6 | 10 | 10 | 12 | Pd-Thick | 148578 | 1198 | 111754 | 275 | 1289 | 17414 | 227 | 4127 | 196 | 349 | 39 | 130 | 818 | 1015 | 66941 | 466 | 2568 | 107 | 176 | 34292 | 45245 | XRF2 | 1 | 2022-11-28 | 11:19 | YEON | 2022-12-20 21:08
390C | U1558 | A | 6 | H | 6 | A | 1180 | 50.1 | 63.307 | 44857482 | SHLF10880631 | 30 | 1.24 | 6 | 10 | 10 | 12 | Pd-Thick | 149489 | 1148 | 113192 | 260 | 1185 | 17706 | 190 | 4192 | 235 | 332 | 19 | 121 | 802 | 1101 | 67032 | 320 | 2613 | 138 | 91 | 34517 | 45060 | XRF2 | 1 | 2022-11-28 | 11:19 | YEON | 2022-12-20 21:08
390C | U1558 | A | 6 | H | 6 | A | 1200 | 50.12 | 63.327 | 44857482 | SHLF10880631 | 30 | 1.24 | 6 | 10 | 10 | 12 | Pd-Thick | 143761 | 1124 | 106587 | 287 | 1047 | 16748 | 170 | 4236 | 225 | 351 | 70 | 100 | 841 | 859 | 64151 | 478 | 2471 | 171 | 8 | 32625 | 44142 | XRF2 | 1 | 2022-11-28 | 11:19 | YEON | 2022-12-20 21:08
390C | U1558 | A | 6 | H | 6 | A | 1220 | 50.14 | 63.347 | 44857482 | SHLF10880631 | 30 | 1.24 | 6 | 9 | 10 | 12 | Pd-Thick | 138919 | 1144 | 101721 | 225 | 1101 | 16522 | 127 | 3890 | 227 | 369 | 63 | 125 | 725 | 894 | 61432 | 527 | 2445 | 129 | 173 | 31946 | 43686 | XRF2 | 1 | 2022-11-28 | 11:20 | YEON | 2022-12-20 21:08
390C | U1558 | A | 6 | H | 6 | A | 1240 | 50.16 | 63.367 | 44857482 | SHLF10880631 | 30 | 1.24 | 6 | 9 | 10 | 12 | Pd-Thick | 138275 | 1123 | 97102 | 333 | 1213 | 17562 | 169 | 3902 | 198 | 343 | 35 | 165 | 806 | 963 | 60815 | 522 | 2233 | -8 | 137 | 31695 | 43482 | XRF2 | 1 | 2022-11-28 | 11:20 | YEON | 2022-12-20 21:08
390C | U1558 | A | 6 | H | 6 | A | 1260 | 50.18 | 63.387 | 44857482 | SHLF10880631 | 30 | 1.24 | 6 | 10 | 10 | 12 | Pd-Thick | 150807 | 1455 | 107568 | 275 | 1247 | 21051 | 208 | 4371 | 222 | 466 | 64 | 167 | 912 | 1162 | 66989 | 760 | 2835 | 352 | 170 | 34342 | 46346 | XRF2 | 1 | 2022-11-28 | 11:20 | YEON | 2022-12-20 21:08
390C | U1558 | A | 6 | H | 7 | A | 20 | 50.22 | 63.427 | 44857492 | SHLF10880661 | 30 | 1.24 | 6 | 9 | 10 | 12 | Pd-Thick | 142769 | 1361 | 99027 | 322 | 1147 | 22043 | 220 | 4066 | 195 | 400 | 75 | 189 | 784 | 1265 | 62982 | 731 | 3091 | 139 | 161 | 32347 | 43065 | XRF2 | 1 | 2022-11-28 | 12:06 | YEON | 2022-12-20 21:08
390C | U1558 | A | 6 | H | 7 | A | 40 | 50.24 | 63.447 | 44857492 | SHLF10880661 | 30 | 1.24 | 6 | 10 | 10 | 12 | Pd-Thick | 144710 | 1546 | 97465 | 355 | 1230 | 24317 | 241 | 4032 | 331 | 460 | 75 | 145 | 776 | 1245 | 62784 | 797 | 3064 | 90 | 455 | 32448 | 44873 | XRF2 | 1 | 2022-11-28 | 12:07 | YEON | 2022-12-20 21:08
390C | U1558 | A | 6 | H | 7 | A | 60 | 50.26 | 63.467 | 44857492 | SHLF10880661 | 30 | 1.24 | 6 | 9 | 10 | 12 | Pd-Thick | 142995 | 1443 | 94791 | 280 | 1216 | 24612 | 239 | 4043 | 217 | 511 | 76 | 157 | 862 | 1376 | 61884 | 756 | 3040 | 160 | 407 | 32591 | 43406 | XRF2 | 1 | 2022-11-28 | 12:07 | YEON | 2022-12-20 21:08
390C | U1558 | A | 6 | H | 7 | A | 80 | 50.28 | 63.487 | 44857492 | SHLF10880661 | 30 | 1.24 | 6 | 9 | 10 | 12 | Pd-Thick | 138827 | 1499 | 91495 | 407 | 1316 | 24388 | 243 | 4142 | 322 | 472 | 70 | 117 | 725 | 1206 | 58828 | 809 | 3183 | 149 | 363 | 31963 | 42937 | XRF2 | 1 | 2022-11-28 | 12:07 | YEON | 2022-12-20 21:08
390C | U1558 | A | 6 | H | 7 | A | 100 | 50.3 | 63.507 | 44857492 | SHLF10880661 | 30 | 1.24 | 6 | 9 | 10 | 12 | Pd-Thick | 138344 | 1366 | 92326 | 399 | 1299 | 23310 | 211 | 3958 | 262 | 498 | 83 | 132 | 690 | 1273 | 59511 | 821 | 2969 | 146 | 115 | 32053 | 43258 | XRF2 | 1 | 2022-11-28 | 12:08 | YEON | 2022-12-20 21:08
390C | U1558 | A | 6 | H | 7 | A | 120 | 50.32 | 63.527 | 44857492 | SHLF10880661 | 30 | 1.24 | 6 | 9 | 10 | 12 | Pd-Thick | 139674 | 1529 | 94535 | 411 | 1416 | 24169 | 310 | 4085 | 278 | 469 | 92 | 176 | 736 | 1175 | 60197 | 782 | 2917 | 248 | 553 | 32348 | 43128 | XRF2 | 1 | 2022-11-28 | 12:08 | YEON | 2022-12-20 21:08
390C | U1558 | A | 6 | H | 7 | A | 140 | 50.34 | 63.547 | 44857492 | SHLF10880661 | 30 | 1.24 | 6 | 9 | 10 | 12 | Pd-Thick | 140009 | 1382 | 95354 | 370 | 1296 | 23784 | 193 | 4057 | 233 | 437 | 77 | 139 | 713 | 1325 | 59755 | 787 | 3370 | 96 | 175 | 32591 | 42587 | XRF2 | 1 | 2022-11-28 | 12:08 | YEON | 2022-12-20 21:08
390C | U1558 | A | 6 | H | 7 | A | 160 | 50.36 | 63.567 | 44857492 | SHLF10880661 | 30 | 1.24 | 6 | 9 | 10 | 12 | Pd-Thick | 138614 | 1394 | 95345 | 388 | 1246 | 23314 | 241 | 4018 | 352 | 448 | 75 | 162 | 690 | 1253 | 59587 | 680 | 2866 | 169 | 181 | 31920 | 43544 | XRF2 | 1 | 2022-11-28 | 12:08 | YEON | 2022-12-20 21:08
390C | U1558 | A | 6 | H | 7 | A | 180 | 50.38 | 63.587 | 44857492 | SHLF10880661 | 30 | 1.24 | 6 | 9 | 10 | 12 | Pd-Thick | 137536 | 1336 | 95249 | 361 | 1227 | 22803 | 178 | 3991 | 268 | 428 | 75 | 182 | 688 | 1245 | 59825 | 785 | 2939 | 375 | 506 | 31726 | 43258 | XRF2 | 1 | 2022-11-28 | 12:09 | YEON | 2022-12-20 21:08
390C | U1558 | A | 6 | H | 7 | A | 200 | 50.4 | 63.607 | 44857492 | SHLF10880661 | 30 | 1.24 | 6 | 9 | 10 | 12 | Pd-Thick | 135921 | 1367 | 94001 | 322 | 1292 | 22084 | 224 | 3883 | 256 | 448 | 53 | 160 | 767 | 1209 | 59366 | 647 | 2776 | 214 | 315 | 31268 | 41695 | XRF2 | 1 | 2022-11-28 | 12:09 | YEON | 2022-12-20 21:08
390C | U1558 | A | 6 | H | 7 | A | 220 | 50.42 | 63.627 | 44857492 | SHLF10880661 | 30 | 1.24 | 6 | 9 | 10 | 12 | Pd-Thick | 132424 | 1315 | 91668 | 246 | 1190 | 21501 | 184 | 3911 | 231 | 437 | 56 | 96 | 674 | 1120 | 56930 | 555 | 2868 | 311 | 212 | 31058 | 41115 | XRF2 | 1 | 2022-11-28 | 12:09 | YEON | 2022-12-20 21:08
390C | U1558 | A | 6 | H | 7 | A | 240 | 50.44 | 63.647 | 44857492 | SHLF10880661 | 30 | 1.24 | 6 | 9 | 10 | 12 | Pd-Thick | 132588 | 1238 | 92162 | 349 | 1328 | 20916 | 231 | 3856 | 249 | 437 | 65 | 128 | 701 | 1266 | 57503 | 520 | 2807 | 120 | 306 | 29819 | 41056 | XRF2 | 1 | 2022-11-28 | 12:10 | YEON | 2022-12-20 21:08
390C | U1558 | A | 6 | H | 7 | A | 260 | 50.46 | 63.667 | 44857492 | SHLF10880661 | 30 | 1.24 | 6 | 9 | 10 | 12 | Pd-Thick | 138137 | 1339 | 98669 | 364 | 1241 | 21520 | 186 | 3916 | 227 | 393 | 77 | 159 | 647 | 1135 | 60761 | 672 | 2674 | 234 | 288 | 31367 | 42790 | XRF2 | 1 | 2022-11-28 | 12:10 | YEON | 2022-12-20 21:08
390C | U1558 | A | 6 | H | 7 | A | 280 | 50.48 | 63.687 | 44857492 | SHLF10880661 | 30 | 1.24 | 6 | 9 | 10 | 12 | Pd-Thick | 139955 | 1372 | 101040 | 322 | 1223 | 21632 | 220 | 3868 | 248 | 357 | 72 | 118 | 726 | 1185 | 61682 | 636 | 2899 | 245 | 138 | 32291 | 42845 | XRF2 | 1 | 2022-11-28 | 12:10 | YEON | 2022-12-20 21:08
390C | U1558 | A | 6 | H | 7 | A | 300 | 50.5 | 63.707 | 44857492 | SHLF10880661 | 30 | 1.24 | 6 | 9 | 10 | 12 | Pd-Thick | 140114 | 1319 | 101665 | 250 | 1290 | 20564 | 144 | 3927 | 179 | 356 | 36 | 135 | 724 | 1130 | 62068 | 609 | 2891 | -4 | 379 | 31438 | 41857 | XRF2 | 1 | 2022-11-28 | 12:11 | YEON | 2022-12-20 21:08
390C | U1558 | A | 6 | H | 7 | A | 320 | 50.52 | 63.727 | 44857492 | SHLF10880661 | 30 | 1.24 | 6 | 9 | 10 | 12 | Pd-Thick | 140917 | 1400 | 101723 | 281 | 1153 | 20570 | 251 | 3885 | 236 | 432 | 62 | 119 | 772 | 1080 | 62306 | 633 | 2796 | 218 | 342 | 32184 | 43310 | XRF2 | 1 | 2022-11-28 | 12:11 | YEON | 2022-12-20 21:08
390C | U1558 | A | 6 | H | 7 | A | 340 | 50.54 | 63.747 | 44857492 | SHLF10880661 | 30 | 1.24 | 6 | 9 | 10 | 12 | Pd-Thick | 133055 | 1241 | 93945 | 272 | 1068 | 19398 | 213 | 3840 | 257 | 412 | 59 | 105 | 590 | 990 | 57817 | 557 | 2692 | 264 | 278 | 30771 | 41708 | XRF2 | 1 | 2022-11-28 | 12:11 | YEON | 2022-12-20 21:08
390C | U1558 | A | 6 | H | 7 | A | 350 | 50.55 | 63.757 | 44857492 | SHLF10880661 | 30 | 1.24 | 6 | 9 | 10 | 12 | Pd-Thick | 132556 | 1190 | 90979 | 317 | 1130 | 18735 | 131 | 3845 | 233 | 434 | 52 | 143 | 665 | 996 | 58167 | 479 | 2378 | 25 | 199 | 29748 | 41573 | XRF2 | 1 | 2022-11-28 | 12:12 | YEON | 2022-12-20 21:08
390C | U1558 | A | 6 | H | 7 | A | 370 | 50.57 | 63.777 | 44857492 | SHLF10880661 | 30 | 1.24 | 6 | 9 | 10 | 12 | Pd-Thick | 141824 | 1400 | 102695 | 302 | 1172 | 20537 | 186 | 4094 | 244 | 427 | 62 | 113 | 694 | 1160 | 62962 | 559 | 2684 | 58 | 358 | 31722 | 43169 | XRF2 | 1 | 2022-11-28 | 12:12 | YEON | 2022-12-20 21:08
390C | U1558 | A | 6 | H | 7 | A | 380 | 50.58 | 63.787 | 44857492 | SHLF10880661 | 30 | 1.24 | 6 | 9 | 10 | 12 | Pd-Thick | 141228 | 1383 | 103719 | 312 | 1245 | 19948 | 210 | 4062 | 265 | 388 | 29 | 108 | 630 | 1010 | 63279 | 573 | 2689 | 187 | 193 | 32141 | 43094 | XRF2 | 1 | 2022-11-28 | 12:12 | YEON | 2022-12-20 21:08
390C | U1558 | A | 6 | H | 7 | A | 400 | 50.6 | 63.807 | 44857492 | SHLF10880661 | 30 | 1.24 | 6 | 10 | 10 | 12 | Pd-Thick | 144876 | 1332 | 105373 | 318 | 1248 | 20040 | 141 | 3979 | 247 | 391 | 96 | 131 | 797 | 1116 | 64760 | 604 | 2807 | 177 | 201 | 32226 | 44298 | XRF2 | 1 | 2022-11-28 | 12:12 | YEON | 2022-12-20 21:08
390C | U1558 | A | 6 | H | 7 | A | 420 | 50.62 | 63.827 | 44857492 | SHLF10880661 | 30 | 1.24 | 6 | 10 | 10 | 12 | Pd-Thick | 145275 | 1231 | 106407 | 278 | 1159 | 18453 | 207 | 4029 | 181 | 395 | 21 | 151 | 776 | 935 | 64735 | 751 | 2520 | 143 | 573 | 33524 | 45169 | XRF2 | 1 | 2022-11-28 | 12:13 | YEON | 2022-12-20 21:08
390C | U1558 | A | 6 | H | 7 | A | 440 | 50.64 | 63.847 | 44857492 | SHLF10880661 | 30 | 1.24 | 6 | 9 | 10 | 12 | Pd-Thick | 133440 | 1068 | 95395 | 197 | 1049 | 15978 | 160 | 3900 | 251 | 422 | 58 | 75 | 620 | 828 | 58465 | 455 | 2501 | 325 | 261 | 31034 | 42061 | XRF2 | 1 | 2022-11-28 | 12:13 | YEON | 2022-12-20 21:08
390C | U1558 | A | 6 | H | 7 | A | 460 | 50.66 | 63.867 | 44857492 | SHLF10880661 | 30 | 1.24 | 6 | 9 | 10 | 12 | Pd-Thick | 112883 | 1001 | 85104 | 248 | 878 | 13438 | 160 | 3615 | 214 | 326 | 50 | 77 | 590 | 786 | 48368 | 474 | 2023 | 193 | 64 | 27854 | 33733 | XRF2 | 1 | 2022-11-28 | 12:13 | YEON | 2022-12-20 21:08
390C | U1558 | A | 6 | H | 7 | A | 480 | 50.68 | 63.887 | 44857492 | SHLF10880661 | 30 | 1.24 | 6 | 8 | 10 | 12 | Pd-Thick | 100453 | 749 | 69649 | 193 | 669 | 10906 | 103 | 3566 | 211 | 309 | 51 | 88 | 501 | 562 | 40290 | 397 | 1842 | 90 | 242 | 25983 | 29882 | XRF2 | 1 | 2022-11-28 | 12:14 | YEON | 2022-12-20 21:08
390C | U1558 | A | 6 | H | 7 | A | 520 | 50.72 | 63.927 | 44857492 | SHLF10880661 | 30 | 1.24 | 6 | 8 | 10 | 12 | Pd-Thick | 97356 | 762 | 70519 | 174 | 742 | 10806 | 89 | 3465 | 131 | 291 | 39 | 88 | 464 | 676 | 39022 | 404 | 1551 | 27 | 314 | 25097 | 28338 | XRF2 | 1 | 2022-11-28 | 12:14 | YEON | 2022-12-20 21:08
390C | U1558 | A | 6 | H | 7 | A | 560 | 50.76 | 63.967 | 44857492 | SHLF10880661 | 30 | 1.24 | 6 | 9 | 10 | 12 | Pd-Thick | 122325 | 1003 | 100387 | 255 | 999 | 14871 | 145 | 3765 | 223 | 319 | 57 | 157 | 620 | 770 | 53895 | 465 | 2160 | 166 | 208 | 28846 | 35744 | XRF2 | 1 | 2022-11-28 | 12:14 | YEON | 2022-12-20 21:08
390C | U1558 | A | 6 | H | 7 | A | 580 | 50.78 | 63.987 | 44857492 | SHLF10880661 | 30 | 1.24 | 6 | 9 | 10 | 12 | Pd-Thick | 118520 | 1038 | 97199 | 232 | 1024 | 14259 | 108 | 3643 | 191 | 312 | 38 | 111 | 537 | 759 | 52161 | 372 | 2137 | 137 | 339 | 27887 | 34388 | XRF2 | 1 | 2022-11-28 | 12:15 | YEON | 2022-12-20 21:08
390C | U1558 | A | 6 | H | 7 | A | 600 | 50.8 | 64.007 | 44857492 | SHLF10880661 | 30 | 1.24 | 6 | 9 | 10 | 12 | Pd-Thick | 110747 | 809 | 85163 | 282 | 873 | 12319 | 137 | 3718 | 163 | 345 | 80 | 92 | 561 | 647 | 46286 | 326 | 1768 | 90 | 182 | 26887 | 32279 | XRF2 | 1 | 2022-11-28 | 12:15 | YEON | 2022-12-20 21:08
390C | U1558 | A | 6 | H | 7 | A | 620 | 50.82 | 64.027 | 44857492 | SHLF10880661 | 30 | 1.24 | 6 | 9 | 10 | 12 | Pd-Thick | 119786 | 951 | 98244 | 207 | 970 | 14023 | 149 | 3744 | 185 | 329 | 45 | 121 | 629 | 734 | 52596 | 398 | 1592 | 106 | 164 | 28849 | 34906 | XRF2 | 1 | 2022-11-28 | 12:15 | YEON | 2022-12-20 21:08
393 | U1558 | F | 7 | H | 2 | A | 1120 | 47.63 | 64.125 | 44858612 | SHLF11605101 | 30 | 1.24 | 6 | 10 | 10 | 12 | Pd-Thick | 149159 | 934 | 110360 | 214 | 1134 | 15769 | 120 | 4130 | 206 | 419 | 49 | 133 | 898 | 925 | 65331 | 425 | 2231 | 37 | 595 | 34191 | 46193 | XRF2 | 1 | 2022-12-06 | 9:44 | YEON | 2022-12-20 21:23
393 | U1558 | F | 7 | H | 2 | A | 1140 | 47.65 | 64.145 | 44858612 | SHLF11605101 | 30 | 1.24 | 6 | 10 | 10 | 12 | Pd-Thick | 147549 | 950 | 109964 | 189 | 993 | 15345 | 248 | 4044 | 235 | 383 | 82 | 117 | 865 | 841 | 63524 | 420 | 2363 | 214 | 363 | 33845 | 45176 | XRF2 | 1 | 2022-12-06 | 9:44 | YEON | 2022-12-20 21:23
393 | U1558 | F | 7 | H | 2 | A | 1160 | 47.67 | 64.165 | 44858612 | SHLF11605101 | 30 | 1.24 | 6 | 10 | 10 | 12 | Pd-Thick | 145046 | 982 | 105686 | 215 | 1007 | 15523 | 148 | 3977 | 232 | 299 | 65 | 136 | 933 | 716 | 62338 | 504 | 2424 | 181 | 132 | 33614 | 44994 | XRF2 | 1 | 2022-12-06 | 9:45 | YEON | 2022-12-20 21:23
393 | U1558 | F | 7 | H | 2 | A | 1180 | 47.69 | 64.185 | 44858612 | SHLF11605101 | 30 | 1.24 | 6 | 10 | 10 | 12 | Pd-Thick | 145690 | 898 | 108031 | 215 | 1036 | 15140 | 237 | 4222 | 255 | 367 | 50 | 136 | 877 | 822 | 63462 | 599 | 2374 | 142 | 431 | 33499 | 44748 | XRF2 | 1 | 2022-12-06 | 9:45 | YEON | 2022-12-20 21:23
393 | U1558 | F | 7 | H | 2 | A | 1200 | 47.71 | 64.205 | 44858612 | SHLF11605101 | 30 | 1.24 | 6 | 10 | 10 | 12 | Pd-Thick | 145909 | 1020 | 107469 | 249 | 1062 | 15647 | 188 | 3996 | 190 | 357 | 50 | 109 | 892 | 897 | 62832 | 463 | 2246 | 326 | 32 | 33722 | 45371 | XRF2 | 1 | 2022-12-06 | 9:45 | YEON | 2022-12-20 21:23
393 | U1558 | F | 7 | H | 2 | A | 1220 | 47.73 | 64.225 | 44858612 | SHLF11605101 | 30 | 1.24 | 6 | 10 | 10 | 12 | Pd-Thick | 146729 | 945 | 107061 | 250 | 1027 | 16290 | 207 | 4173 | 280 | 337 | 45 | 120 | 849 | 884 | 63250 | 632 | 2479 | 274 | 288 | 33984 | 45811 | XRF2 | 1 | 2022-12-06 | 9:46 | YEON | 2022-12-20 21:23
393 | U1558 | F | 7 | H | 2 | A | 1240 | 47.75 | 64.245 | 44858612 | SHLF11605101 | 30 | 1.24 | 6 | 10 | 10 | 12 | Pd-Thick | 149488 | 999 | 110768 | 332 | 1035 | 16395 | 164 | 4182 | 232 | 340 | 61 | 108 | 964 | 865 | 65336 | 547 | 2378 | 56 | 379 | 33778 | 46179 | XRF2 | 1 | 2022-12-06 | 9:46 | YEON | 2022-12-20 21:23
393 | U1558 | F | 7 | H | 2 | A | 1260 | 47.77 | 64.265 | 44858612 | SHLF11605101 | 30 | 1.24 | 6 | 10 | 10 | 12 | Pd-Thick | 148824 | 1047 | 105205 | 287 | 1081 | 18469 | 130 | 4084 | 227 | 453 | 41 | 110 | 870 | 1032 | 65180 | 538 | 2692 | 190 | 422 | 34093 | 47020 | XRF2 | 1 | 2022-12-06 | 9:46 | YEON | 2022-12-20 21:23
393 | U1558 | F | 7 | H | 2 | A | 1280 | 47.79 | 64.285 | 44858612 | SHLF11605101 | 30 | 1.24 | 6 | 9 | 10 | 12 | Pd-Thick | 140393 | 1011 | 96631 | 179 | 1030 | 17108 | 141 | 4057 | 262 | 349 | 19 | 97 | 892 | 903 | 60715 | 528 | 2532 | 392 | 306 | 32532 | 44510 | XRF2 | 1 | 2022-12-06 | 9:46 | YEON | 2022-12-20 21:23
393 | U1558 | F | 7 | H | 2 | A | 1300 | 47.81 | 64.305 | 44858612 | SHLF11605101 | 30 | 1.24 | 6 | 10 | 10 | 12 | Pd-Thick | 143988 | 1117 | 100579 | 259 | 979 | 16965 | 170 | 4049 | 187 | 390 | 50 | 141 | 897 | 837 | 62178 | 576 | 2765 | 95 | 317 | 32475 | 44283 | XRF2 | 1 | 2022-12-06 | 9:47 | YEON | 2022-12-20 21:23
393 | U1558 | F | 7 | H | 2 | A | 1320 | 47.83 | 64.325 | 44858612 | SHLF11605101 | 30 | 1.24 | 6 | 10 | 10 | 12 | Pd-Thick | 144197 | 1093 | 100541 | 260 | 959 | 17031 | 136 | 3944 | 220 | 407 | 50 | 105 | 839 | 957 | 62461 | 643 | 2594 | 235 | 505 | 32622 | 45807 | XRF2 | 1 | 2022-12-06 | 9:47 | YEON | 2022-12-20 21:23
393 | U1558 | F | 7 | H | 2 | A | 1340 | 47.85 | 64.345 | 44858612 | SHLF11605101 | 30 | 1.24 | 6 | 9 | 10 | 12 | Pd-Thick | 142239 | 1006 | 100032 | 200 | 971 | 16668 | 51 | 4000 | 233 | 429 | 113 | 93 | 922 | 908 | 61663 | 490 | 2467 | 183 | 434 | 31792 | 45353 | XRF2 | 1 | 2022-12-06 | 9:47 | YEON | 2022-12-20 21:23
393 | U1558 | F | 7 | H | 2 | A | 1360 | 47.87 | 64.365 | 44858612 | SHLF11605101 | 30 | 1.24 | 6 | 9 | 10 | 12 | Pd-Thick | 141625 | 1082 | 97848 | 284 | 919 | 16978 | 185 | 3955 | 320 | 399 | 38 | 107 | 878 | 907 | 60693 | 366 | 2468 | 233 | 233 | 32419 | 45556 | XRF2 | 1 | 2022-12-06 | 9:48 | YEON | 2022-12-20 21:23
393 | U1558 | F | 7 | H | 2 | A | 1380 | 47.89 | 64.385 | 44858612 | SHLF11605101 | 30 | 1.24 | 6 | 10 | 10 | 12 | Pd-Thick | 147207 | 1038 | 100301 | 247 | 1016 | 17875 | 169 | 4082 | 259 | 397 | 62 | 100 | 916 | 853 | 63247 | 453 | 2556 | 255 | 191 | 33428 | 46772 | XRF2 | 1 | 2022-12-06 | 9:48 | YEON | 2022-12-20 21:23
393 | U1558 | F | 7 | H | 2 | A | 1400 | 47.91 | 64.405 | 44858612 | SHLF11605101 | 30 | 1.24 | 6 | 10 | 10 | 12 | Pd-Thick | 147888 | 727 | 74264 | 418 | 674 | 12767 | 93 | 3921 | 237 | 388 | 92 | 87 | 704 | 605 | 45134 | 395 | 1547 | 326 | 357 | 30172 | 57861 | XRF2 | 1 | 2022-12-06 | 9:48 | YEON | 2022-12-20 21:23
393 | U1558 | F | 7 | H | 3 | A | 20 | 48.04 | 64.535 | 44858622 | SHLF11605131 | 30 | 1.24 | 6 | 9 | 10 | 12 | Pd-Thick | 121208 | 736 | 83929 | 168 | 700 | 12915 | 131 | 3691 | 192 | 298 | 23 | 99 | 586 | 610 | 49832 | 447 | 2079 | 89 | 343 | 27800 | 38569 | XRF2 | 1 | 2022-12-06 | 10:57 | YEON | 2022-12-20 21:23
393 | U1558 | F | 7 | H | 3 | A | 40 | 48.06 | 64.555 | 44858622 | SHLF11605131 | 30 | 1.24 | 6 | 9 | 10 | 12 | Pd-Thick | 128276 | 837 | 90210 | 226 | 719 | 14394 | 104 | 3685 | 205 | 346 | 66 | 60 | 655 | 756 | 53955 | 321 | 2063 | 124 | 172 | 29734 | 41931 | XRF2 | 1 | 2022-12-06 | 10:57 | YEON | 2022-12-20 21:23
393 | U1558 | F | 7 | H | 3 | A | 60 | 48.08 | 64.575 | 44858622 | SHLF11605131 | 30 | 1.24 | 6 | 10 | 10 | 12 | Pd-Thick | 144807 | 1143 | 104246 | 271 | 939 | 17214 | 114 | 4019 | 270 | 416 | 81 | 138 | 820 | 977 | 62925 | 522 | 2568 | 299 | 83 | 32919 | 43981 | XRF2 | 1 | 2022-12-06 | 10:58 | YEON | 2022-12-20 21:23
393 | U1558 | F | 7 | H | 3 | A | 80 | 48.1 | 64.595 | 44858622 | SHLF11605131 | 30 | 1.24 | 6 | 9 | 10 | 12 | Pd-Thick | 141732 | 1069 | 99851 | 284 | 901 | 16342 | 132 | 4095 | 222 | 314 | 31 | 109 | 813 | 900 | 61192 | 578 | 2629 | 62 | 282 | 32501 | 44660 | XRF2 | 1 | 2022-12-06 | 10:58 | YEON | 2022-12-20 21:23
393 | U1558 | F | 7 | H | 3 | A | 100 | 48.12 | 64.615 | 44858622 | SHLF11605131 | 30 | 1.24 | 6 | 9 | 10 | 12 | Pd-Thick | 141078 | 1026 | 95704 | 315 | 942 | 17262 | 158 | 4013 | 218 | 370 | 71 | 145 | 775 | 891 | 61509 | 547 | 2535 | 192 | 192 | 32549 | 45182 | XRF2 | 1 | 2022-12-06 | 10:58 | YEON | 2022-12-20 21:23
393 | U1558 | F | 7 | H | 3 | A | 120 | 48.14 | 64.635 | 44858622 | SHLF11605131 | 30 | 1.24 | 6 | 10 | 10 | 12 | Pd-Thick | 142986 | 1091 | 94318 | 291 | 1143 | 18457 | 129 | 3931 | 203 | 359 | 94 | 100 | 911 | 1053 | 62121 | 494 | 2757 | 102 | 246 | 32903 | 45816 | XRF2 | 1 | 2022-12-06 | 10:59 | YEON | 2022-12-20 21:23
393 | U1558 | F | 7 | H | 3 | A | 140 | 48.16 | 64.655 | 44858622 | SHLF11605131 | 30 | 1.24 | 6 | 9 | 10 | 12 | Pd-Thick | 142854 | 1117 | 96458 | 300 | 1046 | 19139 | 206 | 3891 | 229 | 397 | 73 | 94 | 802 | 837 | 62034 | 625 | 2566 | 119 | 160 | 32509 | 45534 | XRF2 | 1 | 2022-12-06 | 10:59 | YEON | 2022-12-20 21:23
393 | U1558 | F | 7 | H | 3 | A | 160 | 48.18 | 64.675 | 44858622 | SHLF11605131 | 30 | 1.24 | 6 | 9 | 10 | 12 | Pd-Thick | 142530 | 1152 | 94145 | 266 | 1079 | 19347 | 192 | 4006 | 268 | 347 | 26 | 110 | 878 | 993 | 61932 | 621 | 2712 | 102 | 227 | 32629 | 45845 | XRF2 | 1 | 2022-12-06 | 10:59 | YEON | 2022-12-20 21:23
393 | U1558 | F | 7 | H | 3 | A | 180 | 48.2 | 64.695 | 44858622 | SHLF11605131 | 30 | 1.24 | 6 | 9 | 10 | 12 | Pd-Thick | 142212 | 1139 | 95459 | 242 | 1418 | 18813 | 158 | 3984 | 206 | 413 | 100 | 147 | 836 | 1032 | 61662 | 353 | 2614 | 203 | 615 | 32858 | 44059 | XRF2 | 1 | 2022-12-06 | 11:00 | YEON | 2022-12-20 21:23
393 | U1558 | F | 7 | H | 3 | A | 200 | 48.22 | 64.715 | 44858622 | SHLF11605131 | 30 | 1.24 | 6 | 9 | 10 | 12 | Pd-Thick | 142910 | 1162 | 94714 | 274 | 1289 | 19947 | 207 | 4055 | 222 | 356 | 64 | 137 | 785 | 944 | 62771 | 569 | 2750 | 180 | 186 | 32797 | 44848 | XRF2 | 1 | 2022-12-06 | 11:00 | YEON | 2022-12-20 21:23
393 | U1558 | F | 7 | H | 3 | A | 220 | 48.24 | 64.735 | 44858622 | SHLF11605131 | 30 | 1.24 | 6 | 10 | 10 | 12 | Pd-Thick | 143861 | 1266 | 93587 | 322 | 1272 | 21627 | 108 | 3981 | 282 | 450 | 84 | 139 | 721 | 1098 | 62970 | 642 | 2919 | 147 | 393 | 32777 | 44996 | XRF2 | 1 | 2022-12-06 | 11:00 | YEON | 2022-12-20 21:23
393 | U1558 | F | 7 | H | 3 | A | 240 | 48.26 | 64.755 | 44858622 | SHLF11605131 | 30 | 1.24 | 6 | 10 | 10 | 12 | Pd-Thick | 145976 | 1393 | 91973 | 331 | 1312 | 22398 | 180 | 4010 | 206 | 460 | 39 | 128 | 914 | 952 | 63631 | 598 | 2662 | 296 | 335 | 33422 | 45474 | XRF2 | 1 | 2022-12-06 | 11:01 | YEON | 2022-12-20 21:23
393 | U1558 | F | 7 | H | 3 | A | 260 | 48.28 | 64.775 | 44858622 | SHLF11605131 | 30 | 1.24 | 6 | 10 | 10 | 12 | Pd-Thick | 146219 | 1317 | 89349 | 341 | 1369 | 24193 | 195 | 4137 | 249 | 467 | 50 | 101 | 840 | 1181 | 63462 | 576 | 3225 | 255 | 275 | 33294 | 46757 | XRF2 | 1 | 2022-12-06 | 11:01 | YEON | 2022-12-20 21:23
393 | U1558 | F | 7 | H | 3 | A | 280 | 48.3 | 64.795 | 44858622 | SHLF11605131 | 30 | 1.24 | 6 | 10 | 10 | 12 | Pd-Thick | 146611 | 1331 | 89603 | 326 | 1330 | 24365 | 292 | 3937 | 228 | 433 | 93 | 168 | 787 | 1351 | 64363 | 535 | 3142 | 244 | 218 | 33597 | 47303 | XRF2 | 1 | 2022-12-06 | 11:01 | YEON | 2022-12-20 21:23
393 | U1558 | F | 7 | H | 3 | A | 300 | 48.32 | 64.815 | 44858622 | SHLF11605131 | 30 | 1.24 | 6 | 10 | 10 | 12 | Pd-Thick | 147336 | 1399 | 91824 | 362 | 1187 | 23628 | 232 | 3927 | 245 | 430 | 41 | 157 | 816 | 1219 | 65816 | 589 | 3048 | 178 | 251 | 34066 | 45752 | XRF2 | 1 | 2022-12-06 | 11:01 | YEON | 2022-12-20 21:23
393 | U1558 | F | 7 | H | 3 | A | 320 | 48.34 | 64.835 | 44858622 | SHLF11605131 | 30 | 1.24 | 6 | 10 | 10 | 12 | Pd-Thick | 146882 | 1411 | 93044 | 356 | 1264 | 22125 | 207 | 4086 | 279 | 404 | 65 | 126 | 754 | 1085 | 65797 | 636 | 2799 | 320 | 366 | 33856 | 47534 | XRF2 | 1 | 2022-12-06 | 11:02 | YEON | 2022-12-20 21:23
393 | U1558 | F | 7 | H | 3 | A | 340 | 48.36 | 64.855 | 44858622 | SHLF11605131 | 30 | 1.24 | 6 | 10 | 10 | 12 | Pd-Thick | 146096 | 1151 | 94732 | 351 | 1185 | 20586 | 144 | 3933 | 195 | 373 | 78 | 196 | 810 | 1060 | 65420 | 686 | 3092 | 218 | 51 | 33161 | 45953 | XRF2 | 1 | 2022-12-06 | 11:02 | YEON | 2022-12-20 21:23
393 | U1558 | F | 7 | H | 3 | A | 360 | 48.38 | 64.875 | 44858622 | SHLF11605131 | 30 | 1.24 | 6 | 10 | 10 | 12 | Pd-Thick | 147538 | 1282 | 95122 | 285 | 1154 | 21045 | 225 | 4057 | 234 | 444 | 45 | 102 | 822 | 1226 | 66009 | 579 | 3094 | 161 | 389 | 33045 | 46888 | XRF2 | 1 | 2022-12-06 | 11:02 | YEON | 2022-12-20 21:23
393 | U1558 | F | 7 | H | 3 | A | 380 | 48.4 | 64.895 | 44858622 | SHLF11605131 | 30 | 1.24 | 6 | 10 | 10 | 12 | Pd-Thick | 147568 | 1314 | 96739 | 319 | 1084 | 21101 | 184 | 4148 | 217 | 404 | 56 | 111 | 856 | 1109 | 65724 | 507 | 2827 | 67 | 469 | 33718 | 46806 | XRF2 | 1 | 2022-12-06 | 11:03 | YEON | 2022-12-20 21:23
393 | U1558 | F | 7 | H | 3 | A | 400 | 48.42 | 64.915 | 44858622 | SHLF11605131 | 30 | 1.24 | 6 | 10 | 10 | 12 | Pd-Thick | 146593 | 1219 | 93809 | 372 | 1206 | 21511 | 205 | 3954 | 264 | 399 | 40 | 140 | 830 | 1187 | 65757 | 501 | 2918 | 237 | 382 | 32833 | 45305 | XRF2 | 1 | 2022-12-06 | 11:03 | YEON | 2022-12-20 21:23
393 | U1558 | F | 7 | H | 3 | A | 430 | 48.45 | 64.945 | 44858622 | SHLF11605131 | 30 | 1.24 | 6 | 10 | 10 | 12 | Pd-Thick | 145315 | 1299 | 94155 | 323 | 1195 | 21047 | 221 | 4092 | 252 | 427 | 69 | 142 | 805 | 1193 | 64104 | 566 | 3099 | 260 | 180 | 33491 | 45321 | XRF2 | 1 | 2022-12-06 | 11:03 | YEON | 2022-12-20 21:23
393 | U1558 | F | 7 | H | 3 | A | 440 | 48.46 | 64.955 | 44858622 | SHLF11605131 | 30 | 1.24 | 6 | 10 | 10 | 12 | Pd-Thick | 145346 | 1275 | 94331 | 319 | 1142 | 21209 | 139 | 4070 | 268 | 424 | 44 | 140 | 819 | 1169 | 64028 | 566 | 2923 | 228 | 210 | 32600 | 46561 | XRF2 | 1 | 2022-12-06 | 11:04 | YEON | 2022-12-20 21:23
393 | U1558 | F | 7 | H | 3 | A | 460 | 48.48 | 64.975 | 44858622 | SHLF11605131 | 30 | 1.24 | 6 | 10 | 10 | 12 | Pd-Thick | 144117 | 1104 | 94915 | 223 | 1047 | 19029 | 210 | 4043 | 270 | 465 | 82 | 145 | 924 | 1040 | 64389 | 566 | 2745 | 102 | 227 | 32736 | 45033 | XRF2 | 1 | 2022-12-06 | 11:04 | YEON | 2022-12-20 21:23
393 | U1558 | F | 7 | H | 3 | A | 480 | 48.5 | 64.995 | 44858622 | SHLF11605131 | 30 | 1.24 | 6 | 9 | 10 | 12 | Pd-Thick | 142862 | 1037 | 95762 | 259 | 1020 | 17558 | 171 | 3942 | 138 | 367 | 47 | 124 | 850 | 969 | 64483 | 505 | 2695 | 247 | 54 | 32480 | 44214 | XRF2 | 1 | 2022-12-06 | 11:04 | YEON | 2022-12-20 21:23
393 | U1558 | F | 7 | H | 3 | A | 500 | 48.52 | 65.015 | 44858622 | SHLF11605131 | 30 | 1.24 | 6 | 9 | 10 | 12 | Pd-Thick | 141235 | 1053 | 93473 | 229 | 945 | 17080 | 140 | 4020 | 229 | 414 | 96 | 108 | 850 | 1021 | 63525 | 508 | 2737 | 186 | 306 | 32481 | 45385 | XRF2 | 1 | 2022-12-06 | 11:05 | YEON | 2022-12-20 21:23
393 | U1558 | F | 7 | H | 3 | A | 520 | 48.54 | 65.035 | 44858622 | SHLF11605131 | 30 | 1.24 | 6 | 9 | 10 | 12 | Pd-Thick | 142847 | 1047 | 95444 | 232 | 1085 | 17615 | 130 | 4120 | 222 | 398 | 95 | 122 | 809 | 906 | 64097 | 740 | 2558 | 119 | 363 | 32712 | 46413 | XRF2 | 1 | 2022-12-06 | 11:05 | YEON | 2022-12-20 21:23
393 | U1558 | F | 7 | H | 3 | A | 540 | 48.56 | 65.055 | 44858622 | SHLF11605131 | 30 | 1.24 | 6 | 10 | 10 | 12 | Pd-Thick | 143992 | 1207 | 95754 | 322 | 1247 | 18459 | 199 | 3951 | 264 | 400 | 80 | 145 | 870 | 845 | 64816 | 706 | 2769 | 273 | 83 | 32397 | 45578 | XRF2 | 1 | 2022-12-06 | 11:05 | YEON | 2022-12-20 21:23
393 | U1558 | F | 7 | H | 3 | A | 560 | 48.58 | 65.075 | 44858622 | SHLF11605131 | 30 | 1.24 | 6 | 10 | 10 | 12 | Pd-Thick | 145083 | 1299 | 95072 | 240 | 1263 | 19996 | 173 | 4003 | 268 | 433 | 44 | 145 | 894 | 941 | 64162 | 624 | 2658 | -14 | 162 | 32838 | 45995 | XRF2 | 1 | 2022-12-06 | 11:06 | YEON | 2022-12-20 21:23
393 | U1558 | F | 7 | H | 3 | A | 580 | 48.6 | 65.095 | 44858622 | SHLF11605131 | 30 | 1.24 | 6 | 10 | 10 | 12 | Pd-Thick | 146234 | 1115 | 94855 | 300 | 1432 | 20726 | 226 | 4134 | 271 | 398 | 63 | 121 | 913 | 890 | 64321 | 688 | 2906 | 243 | 465 | 33670 | 46279 | XRF2 | 1 | 2022-12-06 | 11:06 | YEON | 2022-12-20 21:23
393 | U1558 | F | 7 | H | 3 | A | 600 | 48.62 | 65.115 | 44858622 | SHLF11605131 | 30 | 1.24 | 6 | 10 | 10 | 12 | Pd-Thick | 146707 | 1135 | 96960 | 306 | 1476 | 20969 | 256 | 4113 | 266 | 417 | 56 | 183 | 870 | 1068 | 64462 | 723 | 2740 | 400 | 298 | 33205 | 46779 | XRF2 | 1 | 2022-12-06 | 11:06 | YEON | 2022-12-20 21:23
393 | U1558 | F | 7 | H | 3 | A | 620 | 48.64 | 65.135 | 44858622 | SHLF11605131 | 30 | 1.24 | 6 | 9 | 10 | 12 | Pd-Thick | 136778 | 1126 | 92034 | 244 | 1138 | 18721 | 139 | 3974 | 291 | 351 | 49 | 124 | 794 | 839 | 59253 | 465 | 2630 | 354 | 38 | 31005 | 44443 | XRF2 | 1 | 2022-12-06 | 11:07 | YEON | 2022-12-20 21:23
393 | U1558 | F | 7 | H | 3 | A | 640 | 48.66 | 65.155 | 44858622 | SHLF11605131 | 30 | 1.24 | 6 | 10 | 10 | 12 | Pd-Thick | 145914 | 1264 | 99032 | 349 | 1252 | 19891 | 226 | 3973 | 187 | 402 | 45 | 139 | 839 | 1012 | 64244 | 553 | 2717 | 126 | 98 | 33154 | 46630 | XRF2 | 1 | 2022-12-06 | 11:07 | YEON | 2022-12-20 21:23
393 | U1558 | F | 7 | H | 3 | A | 660 | 48.68 | 65.175 | 44858622 | SHLF11605131 | 30 | 1.24 | 6 | 10 | 10 | 12 | Pd-Thick | 145274 | 1174 | 97919 | 302 | 1165 | 19663 | 166 | 3911 | 212 | 425 | 38 | 118 | 724 | 1023 | 63959 | 578 | 2946 | 182 | 349 | 32963 | 45071 | XRF2 | 1 | 2022-12-06 | 11:07 | YEON | 2022-12-20 21:23
393 | U1558 | F | 7 | H | 3 | A | 680 | 48.7 | 65.195 | 44858622 | SHLF11605131 | 30 | 1.24 | 6 | 10 | 10 | 12 | Pd-Thick | 146499 | 1150 | 100425 | 286 | 1200 | 19079 | 210 | 4054 | 211 | 400 | 57 | 184 | 816 | 1079 | 65190 | 528 | 2656 | 137 | 62 | 32643 | 45403 | XRF2 | 1 | 2022-12-06 | 11:08 | YEON | 2022-12-20 21:23
393 | U1558 | F | 7 | H | 3 | A | 700 | 48.72 | 65.215 | 44858622 | SHLF11605131 | 30 | 1.24 | 6 | 10 | 10 | 12 | Pd-Thick | 144761 | 1163 | 99793 | 287 | 1223 | 19507 | 204 | 4078 | 221 | 467 | 53 | 109 | 781 | 1038 | 64372 | 454 | 2547 | 259 | 242 | 33608 | 45150 | XRF2 | 1 | 2022-12-06 | 11:08 | YEON | 2022-12-20 21:23
393 | U1558 | F | 7 | H | 3 | A | 720 | 48.74 | 65.235 | 44858622 | SHLF11605131 | 30 | 1.24 | 6 | 10 | 10 | 12 | Pd-Thick | 144070 | 1268 | 99709 | 259 | 1181 | 18940 | 220 | 3935 | 184 | 313 | 27 | 147 | 827 | 995 | 63748 | 654 | 2867 | 162 | 267 | 32821 | 44472 | XRF2 | 1 | 2022-12-06 | 11:08 | YEON | 2022-12-20 21:23
393 | U1558 | F | 7 | H | 3 | A | 740 | 48.76 | 65.255 | 44858622 | SHLF11605131 | 30 | 1.24 | 6 | 10 | 10 | 12 | Pd-Thick | 145322 | 1279 | 98648 | 218 | 1309 | 19389 | 232 | 4132 | 276 | 411 | 19 | 118 | 882 | 1020 | 63917 | 589 | 2532 | 276 | 196 | 33615 | 45805 | XRF2 | 1 | 2022-12-06 | 11:08 | YEON | 2022-12-20 21:23
393 | U1558 | F | 7 | H | 3 | A | 760 | 48.78 | 65.275 | 44858622 | SHLF11605131 | 30 | 1.24 | 6 | 10 | 10 | 12 | Pd-Thick | 146193 | 1167 | 101344 | 276 | 1187 | 19254 | 222 | 4157 | 216 | 461 | 76 | 139 | 835 | 1101 | 63704 | 630 | 2882 | 291 | 99 | 33321 | 46246 | XRF2 | 1 | 2022-12-06 | 11:09 | YEON | 2022-12-20 21:23
393 | U1558 | F | 7 | H | 3 | A | 780 | 48.8 | 65.295 | 44858622 | SHLF11605131 | 30 | 1.24 | 6 | 10 | 10 | 12 | Pd-Thick | 146420 | 1144 | 100717 | 288 | 1265 | 19170 | 165 | 4057 | 209 | 425 | 61 | 154 | 901 | 964 | 64929 | 568 | 2562 | 203 | 164 | 33919 | 46175 | XRF2 | 1 | 2022-12-06 | 11:09 | YEON | 2022-12-20 21:23
393 | U1558 | F | 7 | H | 3 | A | 790 | 48.81 | 65.305 | 44858622 | SHLF11605131 | 30 | 1.24 | 6 | 10 | 10 | 12 | Pd-Thick | 143984 | 1279 | 99094 | 259 | 1231 | 19474 | 188 | 3975 | 156 | 417 | 56 | 100 | 756 | 989 | 62915 | 838 | 2841 | 381 | 520 | 32620 | 44477 | XRF2 | 1 | 2022-12-06 | 11:09 | YEON | 2022-12-20 21:23
393 | U1558 | F | 7 | H | 3 | A | 820 | 48.84 | 65.335 | 44858622 | SHLF11605131 | 30 | 1.24 | 6 | 9 | 10 | 12 | Pd-Thick | 142624 | 1203 | 94499 | 379 | 1192 | 20984 | 272 | 4006 | 269 | 459 | 55 | 151 | 797 | 1195 | 61451 | 620 | 2893 | 48 | 382 | 32655 | 45713 | XRF2 | 1 | 2022-12-06 | 11:10 | YEON | 2022-12-20 21:23
393 | U1558 | F | 7 | H | 3 | A | 840 | 48.86 | 65.355 | 44858622 | SHLF11605131 | 30 | 1.24 | 6 | 9 | 10 | 12 | Pd-Thick | 141916 | 1180 | 89989 | 330 | 1247 | 21527 | 216 | 4005 | 286 | 436 | 46 | 151 | 788 | 1191 | 60437 | 593 | 3021 | 251 | 181 | 31923 | 44804 | XRF2 | 1 | 2022-12-06 | 11:10 | YEON | 2022-12-20 21:23
393 | U1558 | F | 7 | H | 3 | A | 860 | 48.88 | 65.375 | 44858622 | SHLF11605131 | 30 | 1.24 | 6 | 10 | 10 | 12 | Pd-Thick | 144737 | 1417 | 84781 | 418 | 1265 | 25677 | 233 | 4026 | 277 | 471 | 48 | 168 | 895 | 1425 | 61710 | 655 | 3117 | 223 | 251 | 33000 | 46984 | XRF2 | 1 | 2022-12-06 | 11:10 | YEON | 2022-12-20 21:23
393 | U1558 | F | 7 | H | 3 | A | 880 | 48.9 | 65.395 | 44858622 | SHLF11605131 | 30 | 1.24 | 6 | 10 | 10 | 12 | Pd-Thick | 143552 | 1516 | 80997 | 349 | 1678 | 27231 | 324 | 3952 | 261 | 531 | 77 | 120 | 871 | 1377 | 59824 | 1084 | 3485 | -47 | 168 | 32855 | 46381 | XRF2 | 1 | 2022-12-06 | 11:11 | YEON | 2022-12-20 21:23
393 | U1558 | F | 7 | H | 3 | A | 900 | 48.92 | 65.415 | 44858622 | SHLF11605131 | 30 | 1.24 | 6 | 9 | 10 | 12 | Pd-Thick | 141223 | 1394 | 79713 | 410 | 1441 | 26910 | 355 | 3966 | 341 | 471 | 134 | 180 | 860 | 1445 | 58995 | 810 | 3101 | 33 | 483 | 32176 | 46599 | XRF2 | 1 | 2022-12-06 | 11:11 | YEON | 2022-12-20 21:23
393 | U1558 | F | 7 | H | 3 | A | 920 | 48.94 | 65.435 | 44858622 | SHLF11605131 | 30 | 1.24 | 6 | 10 | 10 | 12 | Pd-Thick | 144285 | 1342 | 85534 | 385 | 1417 | 26142 | 357 | 4076 | 299 | 501 | 75 | 208 | 789 | 1376 | 61348 | 732 | 3435 | 117 | -3 | 32321 | 46358 | XRF2 | 1 | 2022-12-06 | 11:11 | YEON | 2022-12-20 21:23
393 | U1558 | F | 7 | H | 3 | A | 940 | 48.96 | 65.455 | 44858622 | SHLF11605131 | 30 | 1.24 | 6 | 9 | 10 | 12 | Pd-Thick | 142298 | 1347 | 81886 | 486 | 1443 | 25565 | 256 | 3941 | 266 | 446 | 46 | 108 | 869 | 1428 | 60371 | 708 | 3510 | 95 | 138 | 32387 | 46064 | XRF2 | 1 | 2022-12-06 | 11:12 | YEON | 2022-12-20 21:23
393 | U1558 | F | 7 | H | 3 | A | 960 | 48.98 | 65.475 | 44858622 | SHLF11605131 | 30 | 1.24 | 6 | 10 | 10 | 12 | Pd-Thick | 144283 | 1436 | 83388 | 391 | 1428 | 26106 | 290 | 3943 | 288 | 463 | 50 | 125 | 870 | 1355 | 61517 | 741 | 3055 | 363 | 343 | 33298 | 45730 | XRF2 | 1 | 2022-12-06 | 11:12 | YEON | 2022-12-20 21:23
393 | U1558 | F | 7 | H | 3 | A | 980 | 49 | 65.495 | 44858622 | SHLF11605131 | 30 | 1.24 | 6 | 10 | 10 | 12 | Pd-Thick | 145157 | 1494 | 84646 | 415 | 1367 | 26720 | 242 | 3986 | 297 | 503 | 53 | 184 | 899 | 1341 | 62374 | 706 | 3360 | 380 | 274 | 32881 | 46749 | XRF2 | 1 | 2022-12-06 | 11:12 | YEON | 2022-12-20 21:23
393 | U1558 | F | 7 | H | 3 | A | 1000 | 49.02 | 65.515 | 44858622 | SHLF11605131 | 30 | 1.24 | 6 | 9 | 10 | 12 | Pd-Thick | 142747 | 1314 | 84234 | 334 | 1346 | 24974 | 229 | 3963 | 297 | 459 | 110 | 135 | 841 | 1361 | 61949 | 809 | 3143 | 84 | 240 | 32753 | 46652 | XRF2 | 1 | 2022-12-06 | 11:13 | YEON | 2022-12-20 21:23
393 | U1558 | F | 7 | H | 3 | A | 1015 | 49.035 | 65.53 | 44858622 | SHLF11605131 | 30 | 1.24 | 6 | 9 | 10 | 12 | Pd-Thick | 134516 | 1275 | 78357 | 363 | 1241 | 22774 | 298 | 3865 | 256 | 430 | 18 | 134 | 829 | 1302 | 56731 | 530 | 2710 | 239 | 44 | 30411 | 42292 | XRF2 | 1 | 2022-12-06 | 11:13 | YEON | 2022-12-20 21:23
393 | U1558 | F | 7 | H | 3 | A | 1040 | 49.06 | 65.555 | 44858622 | SHLF11605131 | 30 | 1.24 | 6 | 9 | 10 | 12 | Pd-Thick | 137611 | 1412 | 79783 | 399 | 1438 | 24252 | 222 | 3775 | 253 | 433 | 48 | 167 | 779 | 1225 | 58729 | 801 | 3203 | 331 | 269 | 31437 | 44855 | XRF2 | 1 | 2022-12-06 | 11:13 | YEON | 2022-12-20 21:23
393 | U1558 | F | 7 | H | 3 | A | 1060 | 49.08 | 65.575 | 44858622 | SHLF11605131 | 30 | 1.24 | 6 | 9 | 10 | 12 | Pd-Thick | 136451 | 1315 | 77733 | 337 | 1304 | 24253 | 282 | 3959 | 203 | 353 | 69 | 169 | 770 | 1100 | 57623 | 907 | 3016 | 110 | 423 | 31052 | 44588 | XRF2 | 1 | 2022-12-06 | 11:14 | YEON | 2022-12-20 21:23
393 | U1558 | F | 7 | H | 3 | A | 1080 | 49.1 | 65.595 | 44858622 | SHLF11605131 | 30 | 1.24 | 6 | 9 | 10 | 12 | Pd-Thick | 136256 | 1256 | 77827 | 395 | 1466 | 25176 | 232 | 3766 | 240 | 408 | 30 | 178 | 738 | 1370 | 56734 | 818 | 3386 | 184 | 219 | 31292 | 45204 | XRF2 | 1 | 2022-12-06 | 11:14 | YEON | 2022-12-20 21:23
393 | U1558 | F | 7 | H | 3 | A | 1100 | 49.12 | 65.615 | 44858622 | SHLF11605131 | 30 | 1.24 | 6 | 9 | 10 | 12 | Pd-Thick | 138338 | 1541 | 76106 | 308 | 1624 | 27466 | 249 | 3799 | 329 | 407 | 47 | 149 | 741 | 1472 | 57302 | 699 | 3327 | 172 | 248 | 31215 | 45089 | XRF2 | 1 | 2022-12-06 | 11:14 | YEON | 2022-12-20 21:23
393 | U1558 | F | 7 | H | 3 | A | 1120 | 49.14 | 65.635 | 44858622 | SHLF11605131 | 30 | 1.24 | 6 | 9 | 10 | 12 | Pd-Thick | 135168 | 1544 | 72479 | 443 | 1760 | 27432 | 248 | 3716 | 333 | 452 | 76 | 192 | 753 | 1269 | 55314 | 793 | 3265 | 26 | 238 | 30156 | 44460 | XRF2 | 1 | 2022-12-06 | 11:15 | YEON | 2022-12-20 21:23
393 | U1558 | F | 7 | H | 3 | A | 1140 | 49.16 | 65.655 | 44858622 | SHLF11605131 | 30 | 1.24 | 6 | 9 | 10 | 12 | Pd-Thick | 139485 | 1366 | 77146 | 439 | 1549 | 26427 | 275 | 3954 | 301 | 416 | 44 | 203 | 799 | 1382 | 58680 | 584 | 3377 | 102 | 290 | 32274 | 44855 | XRF2 | 1 | 2022-12-06 | 11:15 | YEON | 2022-12-20 21:23
393 | U1558 | F | 7 | H | 3 | A | 1160 | 49.18 | 65.675 | 44858622 | SHLF11605131 | 30 | 1.24 | 6 | 9 | 10 | 12 | Pd-Thick | 138159 | 1321 | 76638 | 336 | 1464 | 26045 | 291 | 3988 | 252 | 459 | 53 | 127 | 840 | 1350 | 58359 | 638 | 3188 | 20 | 175 | 31025 | 44604 | XRF2 | 1 | 2022-12-06 | 11:15 | YEON | 2022-12-20 21:23
393 | U1558 | F | 7 | H | 3 | A | 1180 | 49.2 | 65.695 | 44858622 | SHLF11605131 | 30 | 1.24 | 6 | 9 | 10 | 12 | Pd-Thick | 140377 | 1403 | 81611 | 422 | 1393 | 24773 | 255 | 3745 | 249 | 462 | 62 | 124 | 819 | 1336 | 59980 | 511 | 3033 | 127 | 117 | 32381 | 45573 | XRF2 | 1 | 2022-12-06 | 11:16 | YEON | 2022-12-20 21:23
393 | U1558 | F | 7 | H | 3 | A | 1200 | 49.22 | 65.715 | 44858622 | SHLF11605131 | 30 | 1.24 | 6 | 9 | 10 | 12 | Pd-Thick | 139811 | 1370 | 82188 | 328 | 1471 | 23860 | 296 | 3972 | 292 | 436 | 44 | 146 | 853 | 1118 | 59746 | 567 | 3133 | 163 | 208 | 32535 | 44892 | XRF2 | 1 | 2022-12-06 | 11:16 | YEON | 2022-12-20 21:23
393 | U1558 | F | 7 | H | 3 | A | 1220 | 49.24 | 65.735 | 44858622 | SHLF11605131 | 30 | 1.24 | 6 | 10 | 10 | 12 | Pd-Thick | 143715 | 1389 | 85683 | 360 | 1410 | 25006 | 287 | 4008 | 279 | 524 | 54 | 177 | 836 | 1197 | 61774 | 684 | 3064 | 67 | 209 | 32193 | 45875 | XRF2 | 1 | 2022-12-06 | 11:16 | YEON | 2022-12-20 21:23
393 | U1558 | F | 7 | H | 3 | A | 1240 | 49.26 | 65.755 | 44858622 | SHLF11605131 | 30 | 1.24 | 6 | 10 | 10 | 12 | Pd-Thick | 144199 | 1338 | 89963 | 335 | 1395 | 23136 | 243 | 4148 | 261 | 451 | 32 | 223 | 829 | 1183 | 62871 | 814 | 3127 | 251 | 396 | 32842 | 45548 | XRF2 | 1 | 2022-12-06 | 11:16 | YEON | 2022-12-20 21:23
393 | U1558 | F | 7 | H | 3 | A | 1260 | 49.28 | 65.775 | 44858622 | SHLF11605131 | 30 | 1.24 | 6 | 10 | 10 | 12 | Pd-Thick | 147916 | 1316 | 93213 | 376 | 1394 | 24699 | 234 | 4125 | 296 | 482 | 72 | 156 | 895 | 1338 | 64617 | 561 | 3430 | 85 | 288 | 33775 | 46270 | XRF2 | 1 | 2022-12-06 | 11:17 | YEON | 2022-12-20 21:23
393 | U1558 | F | 7 | H | 3 | A | 1280 | 49.3 | 65.795 | 44858622 | SHLF11605131 | 30 | 1.24 | 6 | 10 | 10 | 12 | Pd-Thick | 148693 | 1472 | 93048 | 339 | 1381 | 25488 | 282 | 3989 | 246 | 473 | 112 | 140 | 877 | 1309 | 65101 | 681 | 3283 | 335 | 637 | 33679 | 45570 | XRF2 | 1 | 2022-12-06 | 11:17 | YEON | 2022-12-20 21:23
393 | U1558 | F | 7 | H | 3 | A | 1300 | 49.32 | 65.815 | 44858622 | SHLF11605131 | 30 | 1.24 | 6 | 10 | 10 | 12 | Pd-Thick | 145648 | 1233 | 93682 | 379 | 1257 | 23544 | 216 | 4092 | 343 | 351 | 20 | 166 | 811 | 1289 | 64278 | 653 | 3067 | 126 | 270 | 33017 | 44692 | XRF2 | 1 | 2022-12-06 | 11:17 | YEON | 2022-12-20 21:23
393 | U1558 | F | 7 | H | 3 | A | 1320 | 49.34 | 65.835 | 44858622 | SHLF11605131 | 30 | 1.24 | 6 | 10 | 10 | 12 | Pd-Thick | 146605 | 1311 | 93327 | 379 | 1451 | 23611 | 256 | 3981 | 178 | 471 | 34 | 144 | 813 | 1126 | 65031 | 558 | 2803 | 134 | 254 | 33467 | 46223 | XRF2 | 1 | 2022-12-06 | 11:18 | YEON | 2022-12-20 21:23
393 | U1558 | F | 7 | H | 3 | A | 1340 | 49.36 | 65.855 | 44858622 | SHLF11605131 | 30 | 1.24 | 6 | 10 | 10 | 12 | Pd-Thick | 151822 | 1461 | 96023 | 362 | 2163 | 24822 | 225 | 4106 | 290 | 501 | 72 | 144 | 958 | 1314 | 67058 | 726 | 3362 | 392 | 152 | 34674 | 47635 | XRF2 | 1 | 2022-12-06 | 11:18 | YEON | 2022-12-20 21:23
393 | U1558 | F | 7 | H | 3 | A | 1360 | 49.38 | 65.875 | 44858622 | SHLF11605131 | 30 | 1.24 | 6 | 10 | 10 | 12 | Pd-Thick | 147119 | 1347 | 92699 | 279 | 1592 | 23607 | 216 | 4067 | 236 | 441 | 104 | 150 | 924 | 1183 | 64525 | 851 | 3159 | 472 | 280 | 33065 | 45490 | XRF2 | 1 | 2022-12-06 | 11:18 | YEON | 2022-12-20 21:23
393 | U1558 | F | 7 | H | 3 | A | 1380 | 49.4 | 65.895 | 44858622 | SHLF11605131 | 30 | 1.24 | 6 | 10 | 10 | 12 | Pd-Thick | 145765 | 1328 | 90059 | 416 | 1642 | 24009 | 235 | 4091 | 296 | 386 | 56 | 159 | 932 | 1228 | 63409 | 775 | 3014 | 90 | 511 | 31940 | 46480 | XRF2 | 1 | 2022-12-06 | 11:19 | YEON | 2022-12-20 21:23
393 | U1558 | F | 7 | H | 3 | A | 1400 | 49.42 | 65.915 | 44858622 | SHLF11605131 | 30 | 1.24 | 6 | 10 | 10 | 12 | Pd-Thick | 148330 | 1586 | 86463 | 342 | 1747 | 28016 | 302 | 3989 | 264 | 501 | 72 | 222 | 959 | 1332 | 63835 | 845 | 3135 | 256 | 236 | 33228 | 47491 | XRF2 | 1 | 2022-12-06 | 11:19 | YEON | 2022-12-20 21:23
393 | U1558 | F | 7 | H | 3 | A | 1420 | 49.44 | 65.935 | 44858622 | SHLF11605131 | 30 | 1.24 | 6 | 10 | 10 | 12 | Pd-Thick | 149654 | 1662 | 82413 | 546 | 1862 | 31708 | 313 | 4101 | 338 | 476 | 45 | 196 | 985 | 1548 | 62752 | 938 | 3704 | 193 | 450 | 33715 | 48184 | XRF2 | 1 | 2022-12-06 | 11:19 | YEON | 2022-12-20 21:23
393 | U1558 | F | 7 | H | 3 | A | 1440 | 49.46 | 65.955 | 44858622 | SHLF11605131 | 30 | 1.24 | 6 | 10 | 10 | 12 | Pd-Thick | 149989 | 1634 | 80332 | 503 | 1648 | 32676 | 265 | 4110 | 326 | 535 | 73 | 184 | 964 | 1689 | 63562 | 665 | 3720 | 156 | 162 | 33237 | 49531 | XRF2 | 1 | 2022-12-06 | 11:20 | YEON | 2022-12-20 21:23
393 | U1558 | F | 7 | H | 3 | A | 1460 | 49.48 | 65.975 | 44858622 | SHLF11605131 | 30 | 1.24 | 6 | 9 | 10 | 12 | Pd-Thick | 131532 | 1395 | 69204 | 435 | 1392 | 26804 | 207 | 3635 | 186 | 464 | 76 | 137 | 807 | 1341 | 54415 | 855 | 2895 | 268 | 137 | 28175 | 44822 | XRF2 | 1 | 2022-12-06 | 11:20 | YEON | 2022-12-20 21:23
393 | U1558 | F | 7 | H | 3 | A | 1480 | 49.5 | 65.995 | 44858622 | SHLF11605131 | 30 | 1.24 | 6 | 9 | 10 | 12 | Pd-Thick | 110877 | 1027 | 52029 | 399 | 1105 | 21395 | 161 | 3452 | 228 | 378 | 56 | 142 | 702 | 1167 | 42891 | 385 | 2513 | 208 | 413 | 25287 | 37570 | XRF2 | 1 | 2022-12-06 | 11:20 | YEON | 2022-12-20 21:23
393 | U1558 | F | 7 | H | 3 | A | 1500 | 49.52 | 66.015 | 44858622 | SHLF11605131 | 30 | 1.24 | 6 | 8 | 10 | 12 | Pd-Thick | 78941 | 171 | 4039 | 909 | 185 | 1632 | 20 | 3366 | 460 | 235 | 27 | 54 | 280 | 92 | 3164 | 178 | 407 | 117 | 398 | 17580 | 40800 | XRF2 | 1 | 2022-12-06 | 11:21 | YEON | 2022-12-20 21:23
393 | U1558 | F | 7 | H | 4 | A | 20 | 49.54 | 66.035 | 44858632 | SHLF11605161 | 30 | 1.24 | 6 | 8 | 10 | 12 | Pd-Thick | 103292 | 982 | 50001 | 318 | 909 | 19321 | 195 | 3603 | 243 | 376 | 56 | 130 | 553 | 911 | 40000 | 612 | 2068 | 178 | 155 | 24593 | 34316 | XRF2 | 1 | 2022-12-06 | 12:35 | YEON | 2022-12-20 21:23
393 | U1558 | F | 7 | H | 4 | A | 40 | 49.56 | 66.055 | 44858632 | SHLF11605161 | 30 | 1.24 | 6 | 10 | 10 | 12 | Pd-Thick | 149202 | 1727 | 84145 | 539 | 1394 | 31577 | 338 | 4145 | 307 | 501 | 81 | 193 | 1017 | 1445 | 63706 | 744 | 3450 | 161 | 249 | 33228 | 46776 | XRF2 | 1 | 2022-12-06 | 12:35 | YEON | 2022-12-20 21:23
393 | U1558 | F | 7 | H | 4 | A | 60 | 49.58 | 66.075 | 44858632 | SHLF11605161 | 30 | 1.24 | 6 | 10 | 10 | 12 | Pd-Thick | 150502 | 1710 | 84802 | 491 | 1402 | 31798 | 267 | 3977 | 303 | 500 | 103 | 163 | 842 | 1520 | 64149 | 951 | 3627 | 287 | 133 | 33960 | 48151 | XRF2 | 1 | 2022-12-06 | 12:35 | YEON | 2022-12-20 21:23
393 | U1558 | F | 7 | H | 4 | A | 80 | 49.6 | 66.095 | 44858632 | SHLF11605161 | 30 | 1.24 | 6 | 10 | 10 | 12 | Pd-Thick | 150581 | 1802 | 85594 | 481 | 1412 | 31605 | 233 | 4106 | 328 | 527 | 66 | 182 | 904 | 1655 | 63777 | 992 | 3782 | 124 | 470 | 33968 | 48455 | XRF2 | 1 | 2022-12-06 | 12:36 | YEON | 2022-12-20 21:23
393 | U1558 | F | 7 | H | 4 | A | 100 | 49.62 | 66.115 | 44858632 | SHLF11605161 | 30 | 1.24 | 6 | 10 | 10 | 12 | Pd-Thick | 149943 | 1807 | 83753 | 435 | 1444 | 31936 | 343 | 4041 | 354 | 542 | 77 | 177 | 871 | 1599 | 64092 | 598 | 3862 | 349 | 519 | 34190 | 47983 | XRF2 | 1 | 2022-12-06 | 12:36 | YEON | 2022-12-20 21:23
393 | U1558 | F | 7 | H | 4 | A | 120 | 49.64 | 66.135 | 44858632 | SHLF11605161 | 30 | 1.24 | 6 | 10 | 10 | 12 | Pd-Thick | 149695 | 1620 | 83378 | 402 | 1482 | 31689 | 342 | 3978 | 291 | 499 | 75 | 199 | 958 | 1602 | 63592 | 917 | 4000 | 111 | 171 | 33770 | 47701 | XRF2 | 1 | 2022-12-06 | 12:36 | YEON | 2022-12-20 21:23
393 | U1558 | F | 7 | H | 4 | A | 130 | 49.65 | 66.145 | 44858632 | SHLF11605161 | 30 | 1.24 | 6 | 10 | 10 | 12 | Pd-Thick | 148801 | 1698 | 82252 | 470 | 1258 | 31124 | 232 | 4071 | 331 | 514 | 81 | 146 | 939 | 1529 | 63634 | 545 | 3544 | 213 | 202 | 33912 | 48508 | XRF2 | 1 | 2022-12-06 | 12:37 | YEON | 2022-12-20 21:23
393 | U1558 | F | 7 | H | 4 | A | 160 | 49.68 | 66.175 | 44858632 | SHLF11605161 | 30 | 1.24 | 6 | 10 | 10 | 12 | Pd-Thick | 149037 | 1688 | 82942 | 444 | 1272 | 30552 | 304 | 4123 | 278 | 484 | 94 | 144 | 820 | 1586 | 63949 | 782 | 4040 | 195 | 227 | 33763 | 48291 | XRF2 | 1 | 2022-12-06 | 12:37 | YEON | 2022-12-20 21:23
393 | U1558 | F | 7 | H | 4 | A | 180 | 49.7 | 66.195 | 44858632 | SHLF11605161 | 30 | 1.24 | 6 | 10 | 10 | 12 | Pd-Thick | 148343 | 1673 | 82066 | 434 | 1256 | 31053 | 315 | 4043 | 278 | 434 | 55 | 133 | 847 | 1531 | 63208 | 532 | 3666 | 206 | 289 | 34014 | 47321 | XRF2 | 1 | 2022-12-06 | 12:37 | YEON | 2022-12-20 21:23
393 | U1558 | F | 7 | H | 4 | A | 200 | 49.72 | 66.215 | 44858632 | SHLF11605161 | 30 | 1.24 | 6 | 10 | 10 | 12 | Pd-Thick | 147892 | 1577 | 81323 | 512 | 1358 | 30060 | 332 | 4037 | 261 | 522 | 133 | 158 | 843 | 1506 | 63204 | 845 | 3416 | 118 | 121 | 33406 | 47787 | XRF2 | 1 | 2022-12-06 | 12:38 | YEON | 2022-12-20 21:23
393 | U1558 | F | 7 | H | 4 | A | 220 | 49.74 | 66.235 | 44858632 | SHLF11605161 | 30 | 1.24 | 6 | 10 | 10 | 12 | Pd-Thick | 148237 | 1579 | 83284 | 441 | 1760 | 29036 | 287 | 4103 | 333 | 533 | 43 | 151 | 888 | 1548 | 63763 | 664 | 3333 | 244 | 128 | 33413 | 47785 | XRF2 | 1 | 2022-12-06 | 12:38 | YEON | 2022-12-20 21:23
393 | U1558 | F | 7 | H | 4 | A | 240 | 49.76 | 66.255 | 44858632 | SHLF11605161 | 30 | 1.24 | 6 | 10 | 10 | 12 | Pd-Thick | 147980 | 1618 | 83125 | 419 | 1590 | 29109 | 266 | 3927 | 279 | 537 | 43 | 205 | 922 | 1368 | 63607 | 906 | 3444 | -2 | 163 | 33911 | 47208 | XRF2 | 1 | 2022-12-06 | 12:38 | YEON | 2022-12-20 21:23
393 | U1558 | F | 7 | H | 4 | A | 260 | 49.78 | 66.275 | 44858632 | SHLF11605161 | 30 | 1.24 | 6 | 10 | 10 | 12 | Pd-Thick | 147523 | 1459 | 81629 | 422 | 1579 | 29159 | 347 | 3958 | 368 | 492 | 97 | 203 | 960 | 1381 | 64100 | 656 | 3122 | 235 | 219 | 33370 | 47955 | XRF2 | 1 | 2022-12-06 | 12:38 | YEON | 2022-12-20 21:23
393 | U1558 | F | 7 | H | 4 | A | 280 | 49.8 | 66.295 | 44858632 | SHLF11605161 | 30 | 1.24 | 6 | 10 | 10 | 12 | Pd-Thick | 147814 | 1499 | 81759 | 478 | 1452 | 29217 | 310 | 3971 | 268 | 445 | 89 | 154 | 838 | 1408 | 63913 | 730 | 3400 | 146 | 268 | 33059 | 47142 | XRF2 | 1 | 2022-12-06 | 12:39 | YEON | 2022-12-20 21:23
393 | U1558 | F | 7 | H | 4 | A | 300 | 49.82 | 66.315 | 44858632 | SHLF11605161 | 30 | 1.24 | 6 | 10 | 10 | 12 | Pd-Thick | 146918 | 1561 | 83409 | 420 | 1339 | 28045 | 205 | 4005 | 295 | 459 | 45 | 183 | 892 | 1408 | 63562 | 550 | 3479 | 278 | 45 | 32904 | 46852 | XRF2 | 1 | 2022-12-06 | 12:39 | YEON | 2022-12-20 21:23
393 | U1558 | F | 7 | H | 4 | A | 320 | 49.84 | 66.335 | 44858632 | SHLF11605161 | 30 | 1.24 | 6 | 10 | 10 | 12 | Pd-Thick | 147342 | 1485 | 83010 | 446 | 1373 | 28861 | 212 | 4098 | 324 | 489 | 68 | 189 | 938 | 1445 | 63900 | 628 | 3418 | 83 | 173 | 33098 | 47017 | XRF2 | 1 | 2022-12-06 | 12:39 | YEON | 2022-12-20 21:23
393 | U1558 | F | 7 | H | 4 | A | 340 | 49.86 | 66.355 | 44858632 | SHLF11605161 | 30 | 1.24 | 6 | 10 | 10 | 12 | Pd-Thick | 148550 | 1517 | 84508 | 390 | 1419 | 28263 | 289 | 4095 | 267 | 511 | 73 | 154 | 882 | 1418 | 64294 | 582 | 3515 | 96 | 221 | 33680 | 48108 | XRF2 | 1 | 2022-12-06 | 12:40 | YEON | 2022-12-20 21:23
393 | U1558 | F | 7 | H | 4 | A | 360 | 49.88 | 66.375 | 44858632 | SHLF11605161 | 30 | 1.24 | 6 | 10 | 10 | 12 | Pd-Thick | 148552 | 1441 | 84672 | 393 | 1314 | 27216 | 320 | 4055 | 310 | 463 | 71 | 158 | 860 | 1364 | 65778 | 669 | 2955 | 69 | 197 | 33134 | 47105 | XRF2 | 1 | 2022-12-06 | 12:40 | YEON | 2022-12-20 21:23
393 | U1558 | F | 7 | H | 4 | A | 380 | 49.9 | 66.395 | 44858632 | SHLF11605161 | 30 | 1.24 | 6 | 10 | 10 | 12 | Pd-Thick | 148462 | 1548 | 86591 | 406 | 1370 | 27295 | 199 | 4172 | 282 | 523 | 94 | 189 | 934 | 1244 | 65237 | 652 | 3090 | 196 | 388 | 33023 | 47159 | XRF2 | 1 | 2022-12-06 | 12:40 | YEON | 2022-12-20 21:23
393 | U1558 | F | 7 | H | 4 | A | 400 | 49.92 | 66.415 | 44858632 | SHLF11605161 | 30 | 1.24 | 6 | 10 | 10 | 12 | Pd-Thick | 148140 | 1462 | 86145 | 406 | 1274 | 26915 | 301 | 4078 | 299 | 462 | 19 | 167 | 884 | 1481 | 65406 | 639 | 3444 | 254 | 104 | 33297 | 47452 | XRF2 | 1 | 2022-12-06 | 12:41 | YEON | 2022-12-20 21:23
393 | U1558 | F | 7 | H | 4 | A | 420 | 49.94 | 66.435 | 44858632 | SHLF11605161 | 30 | 1.24 | 6 | 10 | 10 | 12 | Pd-Thick | 148469 | 1526 | 85353 | 383 | 1311 | 27672 | 252 | 4187 | 329 | 572 | 75 | 169 | 841 | 1441 | 64617 | 688 | 3343 | 176 | 235 | 33376 | 47543 | XRF2 | 1 | 2022-12-06 | 12:41 | YEON | 2022-12-20 21:23
393 | U1558 | F | 7 | H | 4 | A | 440 | 49.96 | 66.455 | 44858632 | SHLF11605161 | 30 | 1.24 | 6 | 10 | 10 | 12 | Pd-Thick | 148442 | 1551 | 84799 | 453 | 1342 | 27606 | 258 | 3942 | 267 | 463 | 79 | 176 | 823 | 1495 | 64220 | 812 | 3804 | 254 | 193 | 34177 | 47537 | XRF2 | 1 | 2022-12-06 | 12:41 | YEON | 2022-12-20 21:23
393 | U1558 | F | 7 | H | 4 | A | 460 | 49.98 | 66.475 | 44858632 | SHLF11605161 | 30 | 1.24 | 6 | 10 | 10 | 12 | Pd-Thick | 148323 | 1475 | 80263 | 391 | 1446 | 30139 | 359 | 3997 | 303 | 543 | 55 | 214 | 897 | 1571 | 63057 | 687 | 3684 | 142 | 238 | 33416 | 47431 | XRF2 | 1 | 2022-12-06 | 12:42 | YEON | 2022-12-20 21:23
393 | U1558 | F | 7 | H | 4 | A | 480 | 50 | 66.495 | 44858632 | SHLF11605161 | 30 | 1.24 | 6 | 10 | 10 | 12 | Pd-Thick | 147649 | 1654 | 79568 | 484 | 1328 | 30284 | 288 | 4122 | 316 | 541 | 56 | 161 | 887 | 1552 | 63280 | 767 | 3881 | 250 | 291 | 33931 | 47816 | XRF2 | 1 | 2022-12-06 | 12:42 | YEON | 2022-12-20 21:23
393 | U1558 | F | 7 | H | 4 | A | 500 | 50.02 | 66.515 | 44858632 | SHLF11605161 | 30 | 1.24 | 6 | 10 | 10 | 12 | Pd-Thick | 147577 | 1658 | 77154 | 416 | 1342 | 31386 | 354 | 4187 | 331 | 538 | 64 | 218 | 963 | 1669 | 62252 | 907 | 3690 | 138 | 448 | 32939 | 47541 | XRF2 | 1 | 2022-12-06 | 12:42 | YEON | 2022-12-20 21:23
393 | U1558 | F | 7 | H | 4 | A | 520 | 50.04 | 66.535 | 44858632 | SHLF11605161 | 30 | 1.24 | 6 | 10 | 10 | 12 | Pd-Thick | 148710 | 1656 | 77368 | 489 | 1299 | 32899 | 291 | 4056 | 315 | 507 | 63 | 173 | 906 | 1684 | 62522 | 746 | 3566 | 143 | 203 | 33321 | 47602 | XRF2 | 1 | 2022-12-06 | 12:43 | YEON | 2022-12-20 21:23
393 | U1558 | F | 7 | H | 4 | A | 540 | 50.06 | 66.555 | 44858632 | SHLF11605161 | 30 | 1.24 | 6 | 10 | 10 | 12 | Pd-Thick | 149779 | 1557 | 82425 | 441 | 1211 | 29946 | 310 | 4095 | 284 | 527 | 27 | 177 | 957 | 1542 | 64875 | 717 | 3456 | 216 | 309 | 33910 | 48123 | XRF2 | 1 | 2022-12-06 | 12:43 | YEON | 2022-12-20 21:23
393 | U1558 | F | 7 | H | 4 | A | 560 | 50.08 | 66.575 | 44858632 | SHLF11605161 | 30 | 1.24 | 6 | 10 | 10 | 12 | Pd-Thick | 151138 | 1532 | 83554 | 436 | 1472 | 30561 | 364 | 4095 | 302 | 595 | 110 | 219 | 1021 | 1625 | 64592 | 762 | 3470 | 46 | 384 | 34603 | 48327 | XRF2 | 1 | 2022-12-06 | 12:43 | YEON | 2022-12-20 21:23
393 | U1558 | F | 7 | H | 4 | A | 580 | 50.1 | 66.595 | 44858632 | SHLF11605161 | 30 | 1.24 | 6 | 10 | 10 | 12 | Pd-Thick | 149677 | 1531 | 85962 | 429 | 1585 | 27842 | 249 | 4128 | 342 | 501 | 88 | 197 | 956 | 1366 | 64171 | 824 | 3240 | 215 | 684 | 33918 | 47052 | XRF2 | 1 | 2022-12-06 | 12:44 | YEON | 2022-12-20 21:23
393 | U1558 | F | 7 | H | 4 | A | 600 | 50.12 | 66.615 | 44858632 | SHLF11605161 | 30 | 1.24 | 6 | 10 | 10 | 12 | Pd-Thick | 148375 | 1426 | 91737 | 323 | 1263 | 24462 | 247 | 3932 | 234 | 411 | 62 | 159 | 915 | 1268 | 64983 | 736 | 3176 | 258 | 340 | 34026 | 47597 | XRF2 | 1 | 2022-12-06 | 12:44 | YEON | 2022-12-20 21:23
393 | U1558 | F | 7 | H | 4 | A | 620 | 50.14 | 66.635 | 44858632 | SHLF11605161 | 30 | 1.24 | 6 | 10 | 10 | 12 | Pd-Thick | 148237 | 1328 | 94927 | 285 | 1302 | 23060 | 228 | 4026 | 319 | 391 | 28 | 159 | 942 | 1127 | 65724 | 723 | 2890 | 224 | 466 | 33636 | 45931 | XRF2 | 1 | 2022-12-06 | 12:44 | YEON | 2022-12-20 21:23
393 | U1558 | F | 7 | H | 4 | A | 635 | 50.155 | 66.65 | 44858632 | SHLF11605161 | 30 | 1.24 | 6 | 10 | 10 | 12 | Pd-Thick | 148360 | 1222 | 96866 | 350 | 1251 | 21312 | 265 | 4061 | 223 | 428 | 43 | 132 | 803 | 1060 | 66389 | 656 | 2617 | 145 | 266 | 33269 | 46175 | XRF2 | 1 | 2022-12-06 | 12:45 | YEON | 2022-12-20 21:23
393 | U1558 | F | 7 | H | 4 | A | 660 | 50.18 | 66.675 | 44858632 | SHLF11605161 | 30 | 1.24 | 6 | 10 | 10 | 12 | Pd-Thick | 147561 | 1270 | 96646 | 338 | 1383 | 21539 | 238 | 4157 | 266 | 442 | 67 | 140 | 856 | 1052 | 65380 | 571 | 3036 | 47 | 602 | 32857 | 46058 | XRF2 | 1 | 2022-12-06 | 12:45 | YEON | 2022-12-20 21:23
393 | U1558 | F | 7 | H | 4 | A | 680 | 50.2 | 66.695 | 44858632 | SHLF11605161 | 30 | 1.24 | 6 | 10 | 10 | 12 | Pd-Thick | 147936 | 1403 | 95286 | 358 | 1411 | 23115 | 219 | 4046 | 258 | 441 | 83 | 166 | 859 | 1139 | 65519 | 707 | 2680 | 244 | 372 | 34364 | 46540 | XRF2 | 1 | 2022-12-06 | 12:45 | YEON | 2022-12-20 21:23
393 | U1558 | F | 7 | H | 4 | A | 700 | 50.22 | 66.715 | 44858632 | SHLF11605161 | 30 | 1.24 | 6 | 10 | 10 | 12 | Pd-Thick | 148148 | 1386 | 95812 | 313 | 1408 | 23508 | 241 | 3960 | 295 | 412 | 74 | 143 | 764 | 1233 | 65852 | 662 | 2951 | 173 | 330 | 33661 | 47629 | XRF2 | 1 | 2022-12-06 | 12:46 | YEON | 2022-12-20 21:23
393 | U1558 | F | 7 | H | 4 | A | 720 | 50.24 | 66.735 | 44858632 | SHLF11605161 | 30 | 1.24 | 6 | 10 | 10 | 12 | Pd-Thick | 148830 | 1511 | 92934 | 295 | 1546 | 25479 | 210 | 4097 | 223 | 424 | 55 | 176 | 870 | 1205 | 65023 | 872 | 3155 | 201 | 389 | 33336 | 46813 | XRF2 | 1 | 2022-12-06 | 12:46 | YEON | 2022-12-20 21:23
393 | U1558 | F | 7 | H | 4 | A | 740 | 50.26 | 66.755 | 44858632 | SHLF11605161 | 30 | 1.24 | 6 | 10 | 10 | 12 | Pd-Thick | 149857 | 1414 | 93989 | 403 | 1563 | 25383 | 309 | 4036 | 232 | 420 | 56 | 148 | 870 | 1340 | 65985 | 809 | 3285 | 28 | 178 | 34107 | 46383 | XRF2 | 1 | 2022-12-06 | 12:46 | YEON | 2022-12-20 21:23
393 | U1558 | F | 7 | H | 4 | A | 760 | 50.28 | 66.775 | 44858632 | SHLF11605161 | 30 | 1.24 | 6 | 10 | 10 | 12 | Pd-Thick | 151217 | 1511 | 90239 | 317 | 1677 | 27707 | 191 | 4192 | 284 | 487 | 72 | 229 | 909 | 1561 | 65456 | 886 | 3540 | 155 | 476 | 34483 | 48768 | XRF2 | 1 | 2022-12-06 | 12:47 | YEON | 2022-12-20 21:23
393 | U1558 | F | 7 | H | 4 | A | 780 | 50.3 | 66.795 | 44858632 | SHLF11605161 | 30 | 1.24 | 6 | 10 | 10 | 12 | Pd-Thick | 151282 | 1443 | 91684 | 364 | 1646 | 27006 | 255 | 4155 | 288 | 495 | 50 | 172 | 902 | 1422 | 65653 | 945 | 3116 | 88 | 222 | 33332 | 47683 | XRF2 | 1 | 2022-12-06 | 12:47 | YEON | 2022-12-20 21:23
393 | U1558 | F | 7 | H | 4 | A | 800 | 50.32 | 66.815 | 44858632 | SHLF11605161 | 30 | 1.24 | 6 | 10 | 10 | 12 | Pd-Thick | 150541 | 1457 | 94707 | 316 | 1406 | 24026 | 210 | 4061 | 274 | 467 | 73 | 169 | 886 | 1258 | 66095 | 623 | 3012 | 142 | 54 | 33540 | 48648 | XRF2 | 1 | 2022-12-06 | 12:47 | YEON | 2022-12-20 21:23
393 | U1558 | F | 7 | H | 4 | A | 820 | 50.34 | 66.835 | 44858632 | SHLF11605161 | 30 | 1.24 | 6 | 10 | 10 | 12 | Pd-Thick | 149946 | 1393 | 95613 | 341 | 1425 | 23291 | 189 | 4136 | 251 | 495 | 96 | 135 | 930 | 1185 | 66960 | 761 | 3205 | 253 | 233 | 33694 | 45947 | XRF2 | 1 | 2022-12-06 | 12:47 | YEON | 2022-12-20 21:23
393 | U1558 | F | 7 | H | 4 | A | 840 | 50.36 | 66.855 | 44858632 | SHLF11605161 | 30 | 1.24 | 6 | 10 | 10 | 12 | Pd-Thick | 149246 | 1321 | 96074 | 300 | 1321 | 21982 | 190 | 4038 | 254 | 454 | 92 | 149 | 984 | 1132 | 66620 | 604 | 2925 | 151 | 350 | 33921 | 46985 | XRF2 | 1 | 2022-12-06 | 12:48 | YEON | 2022-12-20 21:23
393 | U1558 | F | 7 | H | 4 | A | 860 | 50.38 | 66.875 | 44858632 | SHLF11605161 | 30 | 1.24 | 6 | 10 | 10 | 12 | Pd-Thick | 148105 | 1215 | 96680 | 360 | 1275 | 21291 | 226 | 4102 | 274 | 471 | 84 | 118 | 890 | 1129 | 66291 | 660 | 2897 | 118 | 220 | 33110 | 47554 | XRF2 | 1 | 2022-12-06 | 12:48 | YEON | 2022-12-20 21:23
393 | U1558 | F | 7 | H | 4 | A | 880 | 50.4 | 66.895 | 44858632 | SHLF11605161 | 30 | 1.24 | 6 | 10 | 10 | 12 | Pd-Thick | 147628 | 1218 | 97469 | 328 | 1147 | 20554 | 282 | 4041 | 271 | 367 | 53 | 151 | 859 | 1107 | 66097 | 467 | 3040 | 237 | 174 | 33922 | 47101 | XRF2 | 1 | 2022-12-06 | 12:48 | YEON | 2022-12-20 21:23
393 | U1558 | F | 7 | H | 4 | A | 900 | 50.42 | 66.915 | 44858632 | SHLF11605161 | 30 | 1.24 | 6 | 10 | 10 | 12 | Pd-Thick | 147217 | 1154 | 96495 | 257 | 1274 | 20486 | 197 | 4145 | 241 | 414 | 39 | 152 | 919 | 1067 | 65704 | 683 | 3050 | 313 | 284 | 33796 | 46033 | XRF2 | 1 | 2022-12-06 | 12:49 | YEON | 2022-12-20 21:23
393 | U1558 | F | 7 | H | 4 | A | 920 | 50.44 | 66.935 | 44858632 | SHLF11605161 | 30 | 1.24 | 6 | 10 | 10 | 12 | Pd-Thick | 149390 | 1227 | 98854 | 279 | 1315 | 20265 | 177 | 4116 | 227 | 321 | 47 | 165 | 884 | 952 | 66780 | 707 | 2948 | 147 | 235 | 34047 | 47244 | XRF2 | 1 | 2022-12-06 | 12:49 | YEON | 2022-12-20 21:23
393 | U1558 | F | 7 | H | 4 | A | 940 | 50.46 | 66.955 | 44858632 | SHLF11605161 | 30 | 1.24 | 6 | 10 | 10 | 12 | Pd-Thick | 149051 | 1149 | 98550 | 304 | 1221 | 20250 | 150 | 4083 | 286 | 395 | 64 | 132 | 955 | 1018 | 65974 | 427 | 2887 | 199 | 129 | 33632 | 47002 | XRF2 | 1 | 2022-12-06 | 12:49 | YEON | 2022-12-20 21:23
393 | U1558 | F | 7 | H | 4 | A | 980 | 50.5 | 66.995 | 44858632 | SHLF11605161 | 30 | 1.24 | 6 | 10 | 10 | 12 | Pd-Thick | 144338 | 1080 | 93001 | 269 | 1321 | 19369 | 172 | 4085 | 211 | 394 | 43 | 179 | 870 | 988 | 62801 | 539 | 2528 | 315 | 3 | 32379 | 46028 | XRF2 | 1 | 2022-12-06 | 12:50 | YEON | 2022-12-20 21:23
393 | U1558 | F | 7 | H | 4 | A | 1000 | 50.52 | 67.015 | 44858632 | SHLF11605161 | 30 | 1.24 | 6 | 10 | 10 | 12 | Pd-Thick | 145475 | 1088 | 94638 | 284 | 1160 | 18823 | 166 | 3903 | 218 | 418 | 50 | 86 | 930 | 963 | 63830 | 488 | 2764 | 29 | 227 | 33070 | 47066 | XRF2 | 1 | 2022-12-06 | 12:50 | YEON | 2022-12-20 21:23
393 | U1558 | F | 7 | H | 4 | A | 1020 | 50.54 | 67.035 | 44858632 | SHLF11605161 | 30 | 1.24 | 6 | 10 | 10 | 12 | Pd-Thick | 146411 | 1191 | 91207 | 360 | 1242 | 21573 | 146 | 4086 | 211 | 465 | 59 | 107 | 853 | 1234 | 63880 | 633 | 3285 | 313 | 224 | 33340 | 48535 | XRF2 | 1 | 2022-12-06 | 12:50 | YEON | 2022-12-20 21:23
393 | U1558 | F | 7 | H | 4 | A | 1040 | 50.56 | 67.055 | 44858632 | SHLF11605161 | 30 | 1.24 | 6 | 10 | 10 | 12 | Pd-Thick | 147357 | 1247 | 92583 | 294 | 1251 | 20956 | 187 | 4079 | 240 | 430 | 24 | 165 | 969 | 1080 | 64426 | 774 | 2795 | 91 | 369 | 33576 | 46307 | XRF2 | 1 | 2022-12-06 | 12:51 | YEON | 2022-12-20 21:23
393 | U1558 | F | 7 | H | 4 | A | 1060 | 50.58 | 67.075 | 44858632 | SHLF11605161 | 30 | 1.24 | 6 | 10 | 10 | 12 | Pd-Thick | 148198 | 1207 | 92761 | 366 | 1452 | 21765 | 243 | 4015 | 273 | 387 | 62 | 134 | 909 | 1088 | 64654 | 753 | 3027 | 56 | 138 | 33883 | 47872 | XRF2 | 1 | 2022-12-06 | 12:51 | YEON | 2022-12-20 21:23
393 | U1558 | F | 7 | H | 4 | A | 1080 | 50.6 | 67.095 | 44858632 | SHLF11605161 | 30 | 1.24 | 6 | 10 | 10 | 12 | Pd-Thick | 149263 | 1222 | 94928 | 370 | 1392 | 21364 | 280 | 4165 | 329 | 515 | 72 | 129 | 1033 | 1154 | 64612 | 593 | 2923 | 292 | 209 | 33546 | 47690 | XRF2 | 1 | 2022-12-06 | 12:51 | YEON | 2022-12-20 21:23
393 | U1558 | F | 7 | H | 4 | A | 1100 | 50.62 | 67.115 | 44858632 | SHLF11605161 | 30 | 1.24 | 6 | 10 | 10 | 12 | Pd-Thick | 149594 | 1283 | 95584 | 297 | 1454 | 21178 | 255 | 4220 | 272 | 421 | 48 | 151 | 937 | 1142 | 65113 | 634 | 2635 | 71 | 10 | 34018 | 48011 | XRF2 | 1 | 2022-12-06 | 12:52 | YEON | 2022-12-20 21:23
393 | U1558 | F | 7 | H | 4 | A | 1120 | 50.64 | 67.135 | 44858632 | SHLF11605161 | 30 | 1.24 | 6 | 10 | 10 | 12 | Pd-Thick | 150455 | 1210 | 98167 | 294 | 1306 | 20472 | 192 | 4049 | 232 | 398 | 104 | 125 | 946 | 1113 | 65674 | 702 | 2782 | 154 | 295 | 33674 | 48427 | XRF2 | 1 | 2022-12-06 | 12:52 | YEON | 2022-12-20 21:23
393 | U1558 | F | 7 | H | 4 | A | 1140 | 50.66 | 67.155 | 44858632 | SHLF11605161 | 30 | 1.24 | 6 | 10 | 10 | 12 | Pd-Thick | 149268 | 1233 | 100694 | 312 | 1243 | 19356 | 216 | 4118 | 252 | 456 | 85 | 153 | 886 | 1035 | 66070 | 559 | 2934 | 165 | 237 | 33634 | 46515 | XRF2 | 1 | 2022-12-06 | 12:52 | YEON | 2022-12-20 21:23
393 | U1558 | F | 7 | H | 4 | A | 1160 | 50.68 | 67.175 | 44858632 | SHLF11605161 | 30 | 1.24 | 6 | 10 | 10 | 12 | Pd-Thick | 147713 | 1141 | 99153 | 260 | 1032 | 18611 | 211 | 4047 | 265 | 456 | 85 | 156 | 849 | 1027 | 65086 | 538 | 2549 | 139 | 423 | 33679 | 45567 | XRF2 | 1 | 2022-12-06 | 12:53 | YEON | 2022-12-20 21:23
393 | U1558 | F | 7 | H | 4 | A | 1185 | 50.705 | 67.2 | 44858632 | SHLF11605161 | 30 | 1.24 | 6 | 10 | 10 | 12 | Pd-Thick | 147886 | 1105 | 99646 | 278 | 1136 | 18272 | 263 | 4133 | 281 | 474 | 27 | 167 | 863 | 1050 | 65288 | 598 | 2634 | 375 | 273 | 33513 | 45465 | XRF2 | 1 | 2022-12-06 | 12:53 | YEON | 2022-12-20 21:23
393 | U1558 | F | 7 | H | 4 | A | 1200 | 50.72 | 67.215 | 44858632 | SHLF11605161 | 30 | 1.24 | 6 | 10 | 10 | 12 | Pd-Thick | 148824 | 1116 | 98545 | 293 | 1111 | 18855 | 200 | 4030 | 232 | 325 | 77 | 129 | 902 | 938 | 65673 | 620 | 2831 | 136 | 152 | 33951 | 47863 | XRF2 | 1 | 2022-12-06 | 12:53 | YEON | 2022-12-20 21:23
393 | U1558 | F | 7 | H | 4 | A | 1220 | 50.74 | 67.235 | 44858632 | SHLF11605161 | 30 | 1.24 | 6 | 10 | 10 | 12 | Pd-Thick | 147899 | 1049 | 101590 | 263 | 982 | 17137 | 146 | 4124 | 258 | 336 | 34 | 106 | 979 | 913 | 65390 | 494 | 2976 | 216 | 197 | 33083 | 47093 | XRF2 | 1 | 2022-12-06 | 12:54 | YEON | 2022-12-20 21:23
393 | U1558 | F | 7 | H | 4 | A | 1240 | 50.76 | 67.255 | 44858632 | SHLF11605161 | 30 | 1.24 | 6 | 10 | 10 | 12 | Pd-Thick | 148802 | 1032 | 101417 | 303 | 1053 | 17949 | 227 | 4128 | 281 | 448 | 94 | 92 | 1002 | 900 | 64977 | 457 | 2723 | 242 | 282 | 34191 | 48384 | XRF2 | 1 | 2022-12-06 | 12:54 | YEON | 2022-12-20 21:23
393 | U1558 | F | 7 | H | 4 | A | 1260 | 50.78 | 67.275 | 44858632 | SHLF11605161 | 30 | 1.24 | 6 | 10 | 10 | 12 | Pd-Thick | 150721 | 1093 | 103305 | 254 | 1343 | 18072 | 263 | 4181 | 266 | 380 | 59 | 136 | 990 | 1009 | 66116 | 498 | 2723 | 87 | 390 | 33959 | 46950 | XRF2 | 1 | 2022-12-06 | 12:54 | YEON | 2022-12-20 21:23
393 | U1558 | F | 7 | H | 4 | A | 1280 | 50.8 | 67.295 | 44858632 | SHLF11605161 | 30 | 1.24 | 6 | 10 | 10 | 12 | Pd-Thick | 150359 | 1155 | 104606 | 371 | 1035 | 17580 | 123 | 4173 | 215 | 394 | 42 | 166 | 940 | 850 | 66442 | 467 | 2617 | 161 | 76 | 34403 | 47539 | XRF2 | 1 | 2022-12-06 | 12:55 | YEON | 2022-12-20 21:23
393 | U1558 | F | 7 | H | 4 | A | 1300 | 50.82 | 67.315 | 44858632 | SHLF11605161 | 30 | 1.24 | 6 | 10 | 10 | 12 | Pd-Thick | 149561 | 1136 | 105080 | 226 | 931 | 17105 | 193 | 4220 | 270 | 433 | 35 | 134 | 957 | 896 | 65871 | 561 | 2549 | 176 | 234 | 33691 | 47455 | XRF2 | 1 | 2022-12-06 | 12:55 | YEON | 2022-12-20 21:23
393 | U1558 | F | 7 | H | 4 | A | 1320 | 50.84 | 67.335 | 44858632 | SHLF11605161 | 30 | 1.24 | 6 | 10 | 10 | 12 | Pd-Thick | 147701 | 1011 | 103876 | 194 | 735 | 16710 | 111 | 4074 | 205 | 357 | 32 | 166 | 826 | 999 | 65269 | 391 | 2710 | 104 | 107 | 33951 | 46601 | XRF2 | 1 | 2022-12-06 | 12:55 | YEON | 2022-12-20 21:23
393 | U1558 | F | 7 | H | 4 | A | 1340 | 50.86 | 67.355 | 44858632 | SHLF11605161 | 30 | 1.24 | 6 | 10 | 10 | 12 | Pd-Thick | 146351 | 1084 | 102942 | 281 | 1330 | 16608 | 142 | 4102 | 253 | 340 | 61 | 94 | 800 | 1002 | 63886 | 518 | 2438 | 237 | 288 | 33860 | 46617 | XRF2 | 1 | 2022-12-06 | 12:56 | YEON | 2022-12-20 21:23
393 | U1558 | F | 7 | H | 4 | A | 1360 | 50.88 | 67.375 | 44858632 | SHLF11605161 | 30 | 1.24 | 6 | 10 | 10 | 12 | Pd-Thick | 146386 | 1034 | 101373 | 278 | 1006 | 17290 | 252 | 4053 | 238 | 398 | 113 | 109 | 877 | 944 | 64221 | 399 | 2534 | 211 | 158 | 33799 | 45431 | XRF2 | 1 | 2022-12-06 | 12:56 | YEON | 2022-12-20 21:23
393 | U1558 | F | 7 | H | 4 | A | 1380 | 50.9 | 67.395 | 44858632 | SHLF11605161 | 30 | 1.24 | 6 | 10 | 10 | 12 | Pd-Thick | 144798 | 1097 | 99903 | 291 | 1056 | 17414 | 200 | 4078 | 230 | 375 | 62 | 108 | 852 | 979 | 63629 | 419 | 2583 | 45 | 228 | 32944 | 46393 | XRF2 | 1 | 2022-12-06 | 12:56 | YEON | 2022-12-20 21:23
393 | U1558 | F | 7 | H | 4 | A | 1400 | 50.92 | 67.415 | 44858632 | SHLF11605161 | 30 | 1.24 | 6 | 10 | 10 | 12 | Pd-Thick | 145260 | 1095 | 98885 | 277 | 1040 | 17899 | 170 | 4042 | 219 | 399 | 60 | 164 | 861 | 1015 | 63310 | 542 | 2477 | 126 | 97 | 33113 | 45425 | XRF2 | 1 | 2022-12-06 | 12:56 | YEON | 2022-12-20 21:23
393 | U1558 | F | 7 | H | 4 | A | 1420 | 50.94 | 67.435 | 44858632 | SHLF11605161 | 30 | 1.24 | 6 | 10 | 10 | 12 | Pd-Thick | 145901 | 1167 | 98652 | 329 | 1079 | 18092 | 111 | 3960 | 243 | 448 | 51 | 152 | 912 | 1043 | 64258 | 484 | 2656 | 36 | 77 | 33823 | 45764 | XRF2 | 1 | 2022-12-06 | 12:57 | YEON | 2022-12-20 21:23
393 | U1558 | F | 7 | H | 4 | A | 1440 | 50.96 | 67.455 | 44858632 | SHLF11605161 | 30 | 1.24 | 6 | 10 | 10 | 12 | Pd-Thick | 145907 | 1211 | 100012 | 245 | 986 | 18207 | 116 | 4005 | 218 | 405 | 40 | 156 | 921 | 1035 | 63138 | 620 | 2480 | 38 | 298 | 33441 | 45388 | XRF2 | 1 | 2022-12-06 | 12:57 | YEON | 2022-12-20 21:23
393 | U1558 | F | 7 | H | 4 | A | 1460 | 50.98 | 67.475 | 44858632 | SHLF11605161 | 30 | 1.24 | 6 | 10 | 10 | 12 | Pd-Thick | 143585 | 1083 | 99692 | 246 | 1087 | 17492 | 201 | 4093 | 222 | 360 | 37 | 118 | 900 | 888 | 61178 | 556 | 2696 | 250 | 258 | 32715 | 44443 | XRF2 | 1 | 2022-12-06 | 12:57 | YEON | 2022-12-20 21:23
393 | U1558 | F | 7 | H | 4 | A | 1480 | 51 | 67.495 | 44858632 | SHLF11605161 | 30 | 1.24 | 6 | 8 | 10 | 12 | Pd-Thick | 103177 | 676 | 63497 | 145 | 834 | 11043 | 94 | 3447 | 206 | 311 | 49 | 132 | 520 | 538 | 40072 | 343 | 1715 | 173 | 141 | 24971 | 33755 | XRF2 | 1 | 2022-12-06 | 12:58 | YEON | 2022-12-20 21:23
393 | U1558 | F | 7 | H | 4 | A | 1500 | 51.02 | 67.515 | 44858632 | SHLF11605161 | 30 | 1.24 | 6 | 8 | 10 | 12 | Pd-Thick | 91455 | 650 | 52459 | 162 | 631 | 8943 | 114 | 3290 | 178 | 259 | 29 | 104 | 506 | 386 | 33498 | 487 | 1536 | 45 | 462 | 23126 | 29667 | XRF2 | 1 | 2022-12-06 | 12:58 | YEON | 2022-12-20 21:23
393 | U1558 | F | 7 | H | 5 | A | 20 | 51.05 | 67.545 | 44858642 | SHLF11605191 | 30 | 1.24 | 6 | 9 | 10 | 12 | Pd-Thick | 136691 | 792 | 88511 | 224 | 937 | 15112 | 149 | 3796 | 230 | 370 | 24 | 105 | 924 | 801 | 57604 | 463 | 2300 | 66 | 259 | 30465 | 44414 | XRF2 | 1 | 2022-12-06 | 16:07 | YEON | 2022-12-20 21:23
393 | U1558 | F | 7 | H | 5 | A | 40 | 51.07 | 67.565 | 44858642 | SHLF11605191 | 30 | 1.24 | 6 | 10 | 10 | 12 | Pd-Thick | 153003 | 1015 | 101553 | 205 | 794 | 17307 | 187 | 4160 | 174 | 376 | 22 | 81 | 1005 | 929 | 66670 | 527 | 2676 | 109 | 297 | 34732 | 48486 | XRF2 | 1 | 2022-12-06 | 16:07 | YEON | 2022-12-20 21:23
393 | U1558 | F | 7 | H | 5 | A | 60 | 51.09 | 67.585 | 44858642 | SHLF11605191 | 30 | 1.24 | 6 | 10 | 10 | 12 | Pd-Thick | 149861 | 915 | 97612 | 306 | 1055 | 16473 | 165 | 4174 | 243 | 380 | 73 | 74 | 963 | 762 | 66124 | 634 | 2770 | 100 | 191 | 34118 | 47776 | XRF2 | 1 | 2022-12-06 | 16:07 | YEON | 2022-12-20 21:23
393 | U1558 | F | 7 | H | 5 | A | 80 | 51.11 | 67.605 | 44858642 | SHLF11605191 | 30 | 1.24 | 6 | 10 | 10 | 12 | Pd-Thick | 148325 | 979 | 97268 | 240 | 1101 | 16430 | 89 | 4093 | 284 | 377 | 37 | 147 | 947 | 830 | 65737 | 634 | 2560 | 262 | 88 | 34556 | 46706 | XRF2 | 1 | 2022-12-06 | 16:08 | YEON | 2022-12-20 21:23
393 | U1558 | F | 7 | H | 5 | A | 100 | 51.13 | 67.625 | 44858642 | SHLF11605191 | 30 | 1.24 | 6 | 10 | 10 | 12 | Pd-Thick | 147791 | 1034 | 96220 | 240 | 1039 | 16425 | 110 | 4101 | 214 | 383 | 66 | 133 | 1011 | 794 | 65111 | 568 | 2625 | 176 | 124 | 34399 | 46970 | XRF2 | 1 | 2022-12-06 | 16:08 | YEON | 2022-12-20 21:23
393 | U1558 | F | 7 | H | 5 | A | 120 | 51.15 | 67.645 | 44858642 | SHLF11605191 | 30 | 1.24 | 6 | 10 | 10 | 12 | Pd-Thick | 149091 | 1011 | 97150 | 269 | 1005 | 17016 | 233 | 4204 | 314 | 387 | 30 | 125 | 976 | 1015 | 65551 | 582 | 2581 | 172 | 290 | 34046 | 47582 | XRF2 | 1 | 2022-12-06 | 16:08 | YEON | 2022-12-20 21:23
393 | U1558 | F | 7 | H | 5 | A | 140 | 51.17 | 67.665 | 44858642 | SHLF11605191 | 30 | 1.24 | 6 | 10 | 10 | 12 | Pd-Thick | 149927 | 1013 | 101028 | 267 | 991 | 17636 | 133 | 4045 | 246 | 400 | 58 | 143 | 910 | 1010 | 66789 | 543 | 2507 | 86 | 123 | 34343 | 48088 | XRF2 | 1 | 2022-12-06 | 16:09 | YEON | 2022-12-20 21:23
393 | U1558 | F | 7 | H | 5 | A | 160 | 51.19 | 67.685 | 44858642 | SHLF11605191 | 30 | 1.24 | 6 | 10 | 10 | 12 | Pd-Thick | 149817 | 1025 | 103657 | 214 | 887 | 16908 | 126 | 4155 | 192 | 363 | 50 | 120 | 916 | 887 | 66788 | 477 | 2692 | 227 | 286 | 34046 | 47923 | XRF2 | 1 | 2022-12-06 | 16:09 | YEON | 2022-12-20 21:23
393 | U1558 | F | 7 | H | 5 | A | 180 | 51.21 | 67.705 | 44858642 | SHLF11605191 | 30 | 1.24 | 6 | 10 | 10 | 12 | Pd-Thick | 150115 | 1159 | 107425 | 270 | 870 | 16811 | 174 | 4100 | 210 | 323 | 33 | 149 | 936 | 910 | 66777 | 444 | 2746 | 400 | 302 | 34660 | 45986 | XRF2 | 1 | 2022-12-06 | 16:09 | YEON | 2022-12-20 21:23
393 | U1558 | F | 7 | H | 5 | A | 200 | 51.23 | 67.725 | 44858642 | SHLF11605191 | 30 | 1.24 | 6 | 10 | 10 | 12 | Pd-Thick | 149863 | 1002 | 105093 | 217 | 918 | 16843 | 145 | 4118 | 195 | 339 | 19 | 106 | 887 | 973 | 65918 | 663 | 2788 | 72 | 290 | 34377 | 47146 | XRF2 | 1 | 2022-12-06 | 16:10 | YEON | 2022-12-20 21:23
393 | U1558 | F | 7 | H | 5 | A | 220 | 51.25 | 67.745 | 44858642 | SHLF11605191 | 30 | 1.24 | 6 | 10 | 10 | 12 | Pd-Thick | 149479 | 1032 | 106235 | 247 | 850 | 17143 | 146 | 4012 | 214 | 420 | 58 | 119 | 799 | 912 | 65972 | 618 | 2766 | 165 | 125 | 34700 | 46489 | XRF2 | 1 | 2022-12-06 | 16:10 | YEON | 2022-12-20 21:23
393 | U1558 | F | 7 | H | 5 | A | 240 | 51.27 | 67.765 | 44858642 | SHLF11605191 | 30 | 1.24 | 6 | 10 | 10 | 12 | Pd-Thick | 149583 | 1138 | 107967 | 267 | 848 | 17196 | 161 | 4016 | 231 | 324 | 52 | 92 | 882 | 884 | 65625 | 513 | 2567 | 293 | 371 | 34246 | 46719 | XRF2 | 1 | 2022-12-06 | 16:10 | YEON | 2022-12-20 21:23
393 | U1558 | F | 7 | H | 5 | A | 260 | 51.29 | 67.785 | 44858642 | SHLF11605191 | 30 | 1.24 | 6 | 10 | 10 | 12 | Pd-Thick | 149450 | 1024 | 105235 | 357 | 816 | 17516 | 120 | 4138 | 251 | 388 | 67 | 143 | 882 | 949 | 66682 | 517 | 2579 | 249 | 147 | 34908 | 47107 | XRF2 | 1 | 2022-12-06 | 16:11 | YEON | 2022-12-20 21:23
393 | U1558 | F | 7 | H | 5 | A | 280 | 51.31 | 67.805 | 44858642 | SHLF11605191 | 30 | 1.24 | 6 | 10 | 10 | 12 | Pd-Thick | 149241 | 988 | 103749 | 248 | 909 | 17258 | 225 | 4080 | 264 | 361 | 27 | 103 | 896 | 810 | 66522 | 553 | 2626 | 228 | 668 | 33666 | 47186 | XRF2 | 1 | 2022-12-06 | 16:11 | YEON | 2022-12-20 21:23
393 | U1558 | F | 7 | H | 5 | A | 300 | 51.33 | 67.825 | 44858642 | SHLF11605191 | 30 | 1.24 | 6 | 10 | 10 | 12 | Pd-Thick | 149466 | 1045 | 104984 | 287 | 970 | 17818 | 217 | 4104 | 252 | 398 | 89 | 99 | 842 | 999 | 66299 | 605 | 2584 | 397 | 61 | 34113 | 47039 | XRF2 | 1 | 2022-12-06 | 16:11 | YEON | 2022-12-20 21:23
393 | U1558 | F | 7 | H | 5 | A | 320 | 51.35 | 67.845 | 44858642 | SHLF11605191 | 30 | 1.24 | 6 | 10 | 10 | 12 | Pd-Thick | 149435 | 1035 | 102810 | 249 | 1112 | 18381 | 249 | 4343 | 267 | 413 | 80 | 140 | 836 | 972 | 65423 | 740 | 2689 | -13 | 26 | 33460 | 45780 | XRF2 | 1 | 2022-12-06 | 16:12 | YEON | 2022-12-20 21:23
393 | U1558 | F | 7 | H | 5 | A | 340 | 51.37 | 67.865 | 44858642 | SHLF11605191 | 30 | 1.24 | 6 | 10 | 10 | 12 | Pd-Thick | 148896 | 1176 | 100035 | 266 | 1200 | 20018 | 105 | 4047 | 174 | 384 | 30 | 118 | 936 | 981 | 64494 | 677 | 2881 | 235 | 102 | 34057 | 46834 | XRF2 | 1 | 2022-12-06 | 16:12 | YEON | 2022-12-20 21:23
393 | U1558 | F | 7 | H | 5 | A | 360 | 51.39 | 67.885 | 44858642 | SHLF11605191 | 30 | 1.24 | 6 | 10 | 10 | 12 | Pd-Thick | 148720 | 1193 | 95685 | 299 | 1361 | 22673 | 274 | 4258 | 263 | 484 | 105 | 154 | 840 | 1163 | 64009 | 689 | 3280 | 231 | 258 | 33725 | 47858 | XRF2 | 1 | 2022-12-06 | 16:12 | YEON | 2022-12-20 21:23
393 | U1558 | F | 7 | H | 5 | A | 380 | 51.41 | 67.905 | 44858642 | SHLF11605191 | 30 | 1.24 | 6 | 10 | 10 | 12 | Pd-Thick | 149163 | 1314 | 91900 | 350 | 1250 | 25017 | 256 | 4037 | 288 | 441 | 95 | 154 | 963 | 1169 | 63786 | 904 | 3073 | 153 | 452 | 33152 | 47182 | XRF2 | 1 | 2022-12-06 | 16:13 | YEON | 2022-12-20 21:23
393 | U1558 | F | 7 | H | 5 | A | 400 | 51.43 | 67.925 | 44858642 | SHLF11605191 | 30 | 1.24 | 6 | 10 | 10 | 12 | Pd-Thick | 149984 | 1417 | 94897 | 312 | 1113 | 24536 | 207 | 4134 | 251 | 484 | 35 | 184 | 962 | 1153 | 65030 | 807 | 3112 | 102 | 325 | 34039 | 46557 | XRF2 | 1 | 2022-12-06 | 16:13 | YEON | 2022-12-20 21:23
393 | U1558 | F | 7 | H | 5 | A | 420 | 51.45 | 67.945 | 44858642 | SHLF11605191 | 30 | 1.24 | 6 | 10 | 10 | 12 | Pd-Thick | 150620 | 1222 | 97171 | 298 | 1105 | 23343 | 207 | 4163 | 265 | 524 | 116 | 157 | 952 | 1303 | 65277 | 747 | 3106 | 203 | 432 | 33954 | 47252 | XRF2 | 1 | 2022-12-06 | 16:13 | YEON | 2022-12-20 21:23
393 | U1558 | F | 7 | H | 5 | A | 440 | 51.47 | 67.965 | 44858642 | SHLF11605191 | 30 | 1.24 | 6 | 10 | 10 | 12 | Pd-Thick | 147526 | 1179 | 96648 | 264 | 2518 | 21427 | 147 | 3968 | 288 | 413 | 76 | 129 | 945 | 1164 | 65125 | 589 | 2768 | 65 | 235 | 33246 | 46269 | XRF2 | 1 | 2022-12-06 | 16:14 | YEON | 2022-12-20 21:23
393 | U1558 | F | 7 | H | 5 | A | 460 | 51.49 | 67.985 | 44858642 | SHLF11605191 | 30 | 1.24 | 6 | 10 | 10 | 12 | Pd-Thick | 145947 | 1141 | 98539 | 255 | 936 | 20168 | 169 | 4053 | 247 | 396 | 62 | 151 | 832 | 1076 | 64557 | 575 | 3006 | 45 | 253 | 33198 | 44587 | XRF2 | 1 | 2022-12-06 | 16:14 | YEON | 2022-12-20 21:23
393 | U1558 | F | 7 | H | 5 | A | 480 | 51.51 | 68.005 | 44858642 | SHLF11605191 | 30 | 1.24 | 6 | 10 | 10 | 12 | Pd-Thick | 146971 | 1102 | 101016 | 320 | 972 | 18065 | 161 | 4093 | 193 | 372 | 49 | 121 | 938 | 858 | 66677 | 482 | 2815 | 266 | 215 | 33980 | 46182 | XRF2 | 1 | 2022-12-06 | 16:14 | YEON | 2022-12-20 21:23
393 | U1558 | F | 7 | H | 5 | A | 500 | 51.53 | 68.025 | 44858642 | SHLF11605191 | 30 | 1.24 | 6 | 10 | 10 | 12 | Pd-Thick | 148317 | 1071 | 101497 | 227 | 970 | 17736 | 244 | 4068 | 197 | 359 | 47 | 115 | 847 | 949 | 66826 | 616 | 2759 | 44 | 71 | 34073 | 46467 | XRF2 | 1 | 2022-12-06 | 16:15 | YEON | 2022-12-20 21:23
393 | U1558 | F | 7 | H | 5 | A | 530 | 51.56 | 68.055 | 44858642 | SHLF11605191 | 30 | 1.24 | 6 | 10 | 10 | 12 | Pd-Thick | 148340 | 951 | 99928 | 252 | 905 | 17358 | 138 | 4073 | 228 | 366 | 72 | 132 | 859 | 994 | 66935 | 506 | 2568 | 172 | 193 | 33996 | 47699 | XRF2 | 1 | 2022-12-06 | 16:15 | YEON | 2022-12-20 21:23
393 | U1558 | F | 7 | H | 5 | A | 540 | 51.57 | 68.065 | 44858642 | SHLF11605191 | 30 | 1.24 | 6 | 10 | 10 | 12 | Pd-Thick | 149002 | 923 | 102338 | 298 | 813 | 16491 | 123 | 4056 | 227 | 382 | 26 | 107 | 890 | 962 | 68123 | 455 | 2363 | 420 | 306 | 33750 | 47340 | XRF2 | 1 | 2022-12-06 | 16:15 | YEON | 2022-12-20 21:23
393 | U1558 | F | 7 | H | 5 | A | 560 | 51.59 | 68.085 | 44858642 | SHLF11605191 | 30 | 1.24 | 6 | 10 | 10 | 12 | Pd-Thick | 148975 | 938 | 102323 | 276 | 801 | 15806 | 151 | 4075 | 158 | 345 | 68 | 95 | 831 | 904 | 67182 | 471 | 2529 | -3 | 253 | 34318 | 46022 | XRF2 | 1 | 2022-12-06 | 16:16 | YEON | 2022-12-20 21:23
393 | U1558 | F | 7 | H | 5 | A | 580 | 51.61 | 68.105 | 44858642 | SHLF11605191 | 30 | 1.24 | 6 | 10 | 10 | 12 | Pd-Thick | 146530 | 859 | 103176 | 218 | 791 | 15532 | 186 | 4092 | 224 | 398 | 41 | 160 | 886 | 773 | 65693 | 599 | 2767 | 152 | 235 | 33197 | 45083 | XRF2 | 1 | 2022-12-06 | 16:16 | YEON | 2022-12-20 21:23
393 | U1558 | F | 7 | H | 5 | A | 600 | 51.63 | 68.125 | 44858642 | SHLF11605191 | 30 | 1.24 | 6 | 10 | 10 | 12 | Pd-Thick | 145321 | 903 | 104321 | 267 | 773 | 15312 | 147 | 4078 | 228 | 375 | 41 | 109 | 955 | 850 | 64961 | 340 | 2486 | 72 | 269 | 33143 | 45353 | XRF2 | 1 | 2022-12-06 | 16:16 | YEON | 2022-12-20 21:23
393 | U1558 | F | 7 | H | 5 | A | 620 | 51.65 | 68.145 | 44858642 | SHLF11605191 | 30 | 1.24 | 6 | 10 | 10 | 12 | Pd-Thick | 147932 | 948 | 105484 | 294 | 723 | 16699 | 188 | 4302 | 233 | 389 | 69 | 146 | 926 | 803 | 66375 | 766 | 2472 | 91 | 94 | 33707 | 44973 | XRF2 | 1 | 2022-12-06 | 16:17 | YEON | 2022-12-20 21:23
393 | U1558 | F | 7 | H | 5 | A | 640 | 51.67 | 68.165 | 44858642 | SHLF11605191 | 30 | 1.24 | 6 | 10 | 10 | 12 | Pd-Thick | 147475 | 975 | 105866 | 235 | 787 | 16364 | 183 | 4049 | 186 | 343 | 47 | 111 | 848 | 850 | 66489 | 439 | 2428 | 288 | 100 | 33937 | 44880 | XRF2 | 1 | 2022-12-06 | 16:17 | YEON | 2022-12-20 21:23
393 | U1558 | F | 7 | H | 5 | A | 660 | 51.69 | 68.185 | 44858642 | SHLF11605191 | 30 | 1.24 | 6 | 10 | 10 | 12 | Pd-Thick | 147516 | 881 | 108946 | 168 | 708 | 14524 | 189 | 4148 | 253 | 397 | 110 | 88 | 851 | 827 | 66172 | 525 | 2583 | 172 | 337 | 34054 | 45284 | XRF2 | 1 | 2022-12-06 | 16:17 | YEON | 2022-12-20 21:23
393 | U1558 | F | 7 | H | 5 | A | 680 | 51.71 | 68.205 | 44858642 | SHLF11605191 | 30 | 1.24 | 6 | 10 | 10 | 12 | Pd-Thick | 146370 | 952 | 110176 | 205 | 655 | 14343 | 134 | 4354 | 193 | 275 | 32 | 58 | 871 | 755 | 65775 | 416 | 2103 | 356 | 233 | 34024 | 44961 | XRF2 | 1 | 2022-12-06 | 16:18 | YEON | 2022-12-20 21:23
393 | U1558 | F | 7 | H | 5 | A | 700 | 51.73 | 68.225 | 44858642 | SHLF11605191 | 30 | 1.24 | 6 | 10 | 10 | 12 | Pd-Thick | 149237 | 899 | 112074 | 135 | 727 | 13999 | 120 | 4103 | 254 | 377 | 62 | 86 | 819 | 812 | 68447 | 504 | 2263 | 300 | 421 | 34325 | 45275 | XRF2 | 1 | 2022-12-06 | 16:18 | YEON | 2022-12-20 21:23
393 | U1558 | F | 7 | H | 5 | A | 720 | 51.75 | 68.245 | 44858642 | SHLF11605191 | 30 | 1.24 | 6 | 10 | 10 | 12 | Pd-Thick | 150640 | 838 | 114038 | 210 | 706 | 13894 | 145 | 4273 | 198 | 336 | 99 | 87 | 763 | 736 | 68938 | 525 | 2517 | 266 | 277 | 34629 | 46884 | XRF2 | 1 | 2022-12-06 | 16:18 | YEON | 2022-12-20 21:23
393 | U1558 | F | 7 | H | 5 | A | 760 | 51.79 | 68.285 | 44858642 | SHLF11605191 | 30 | 1.24 | 6 | 10 | 10 | 12 | Pd-Thick | 149853 | 709 | 112400 | 174 | 726 | 12347 | 144 | 4079 | 167 | 288 | 35 | 147 | 957 | 639 | 68608 | 350 | 2197 | 99 | 470 | 34168 | 45889 | XRF2 | 1 | 2022-12-06 | 16:19 | YEON | 2022-12-20 21:23
393 | U1558 | F | 7 | H | 5 | A | 780 | 51.81 | 68.305 | 44858642 | SHLF11605191 | 30 | 1.24 | 6 | 10 | 10 | 12 | Pd-Thick | 151255 | 765 | 115450 | 234 | 732 | 11813 | 140 | 4189 | 233 | 291 | 69 | 83 | 897 | 755 | 69028 | 477 | 2134 | 60 | 491 | 34284 | 47311 | XRF2 | 1 | 2022-12-06 | 16:19 | YEON | 2022-12-20 21:23
393 | U1558 | F | 7 | H | 5 | A | 800 | 51.83 | 68.325 | 44858642 | SHLF11605191 | 30 | 1.24 | 6 | 10 | 10 | 12 | Pd-Thick | 151366 | 728 | 114398 | 176 | 778 | 11860 | 149 | 4276 | 196 | 335 | 83 | 64 | 955 | 590 | 69223 | 421 | 2216 | -5 | -1 | 34089 | 46706 | XRF2 | 1 | 2022-12-06 | 16:19 | YEON | 2022-12-20 21:23
393 | U1558 | F | 7 | H | 5 | A | 837 | 51.867 | 68.362 | 44858642 | SHLF11605191 | 30 | 1.24 | 6 | 10 | 10 | 12 | Pd-Thick | 149345 | 735 | 114429 | 150 | 699 | 11149 | 103 | 4174 | 165 | 318 | 23 | 133 | 941 | 549 | 67558 | 373 | 1905 | 200 | 55 | 34167 | 45567 | XRF2 | 1 | 2022-12-06 | 16:20 | YEON | 2022-12-20 21:23
393 | U1558 | F | 7 | H | 5 | A | 855 | 51.885 | 68.38 | 44858642 | SHLF11605191 | 30 | 1.24 | 6 | 10 | 10 | 12 | Pd-Thick | 148219 | 764 | 112882 | 211 | 663 | 11108 | 118 | 4097 | 176 | 373 | 91 | 111 | 961 | 606 | 66627 | 338 | 2064 | 221 | 191 | 33673 | 46373 | XRF2 | 1 | 2022-12-06 | 16:20 | YEON | 2022-12-20 21:23
393 | U1558 | F | 7 | H | 5 | A | 860 | 51.89 | 68.385 | 44858642 | SHLF11605191 | 30 | 1.24 | 6 | 10 | 10 | 12 | Pd-Thick | 148143 | 773 | 111494 | 177 | 686 | 11577 | 114 | 4325 | 203 | 313 | 75 | 99 | 1029 | 585 | 66930 | 307 | 1851 | 100 | 639 | 34114 | 46365 | XRF2 | 1 | 2022-12-06 | 16:20 | YEON | 2022-12-20 21:23
393 | U1558 | F | 7 | H | 5 | A | 880 | 51.91 | 68.405 | 44858642 | SHLF11605191 | 30 | 1.24 | 6 | 10 | 10 | 12 | Pd-Thick | 148400 | 697 | 110223 | 215 | 613 | 11406 | 101 | 4204 | 249 | 310 | 24 | 78 | 965 | 551 | 66915 | 336 | 1901 | 47 | 324 | 33592 | 46735 | XRF2 | 1 | 2022-12-06 | 16:21 | YEON | 2022-12-20 21:23
393 | U1558 | F | 7 | H | 5 | A | 900 | 51.93 | 68.425 | 44858642 | SHLF11605191 | 30 | 1.24 | 6 | 10 | 10 | 12 | Pd-Thick | 147933 | 703 | 110179 | 148 | 590 | 11409 | 115 | 4085 | 210 | 320 | 35 | 113 | 951 | 574 | 67056 | 350 | 1822 | 259 | 1 | 33396 | 46494 | XRF2 | 1 | 2022-12-06 | 16:21 | YEON | 2022-12-20 21:23
393 | U1558 | F | 7 | H | 5 | A | 940 | 51.97 | 68.465 | 44858642 | SHLF11605191 | 30 | 1.24 | 6 | 10 | 10 | 12 | Pd-Thick | 146515 | 600 | 108398 | 188 | 721 | 10959 | 86 | 4104 | 179 | 307 | 60 | 79 | 931 | 522 | 65399 | 565 | 2312 | 104 | 155 | 33733 | 45675 | XRF2 | 1 | 2022-12-06 | 16:21 | YEON | 2022-12-20 21:23
393 | U1558 | F | 7 | H | 5 | A | 960 | 51.99 | 68.485 | 44858642 | SHLF11605191 | 30 | 1.24 | 6 | 10 | 10 | 12 | Pd-Thick | 144385 | 672 | 109976 | 136 | 559 | 10715 | 127 | 4100 | 184 | 316 | 87 | 52 | 836 | 644 | 63061 | 418 | 2152 | 223 | 233 | 33400 | 44839 | XRF2 | 1 | 2022-12-06 | 16:22 | YEON | 2022-12-20 21:23
393 | U1558 | F | 7 | H | 5 | A | 980 | 52.01 | 68.505 | 44858642 | SHLF11605191 | 30 | 1.24 | 6 | 10 | 10 | 12 | Pd-Thick | 143692 | 649 | 112190 | 151 | 556 | 10706 | 83 | 4092 | 172 | 324 | 66 | 98 | 869 | 673 | 63547 | 248 | 2375 | 273 | 195 | 33696 | 45369 | XRF2 | 1 | 2022-12-06 | 16:22 | YEON | 2022-12-20 21:23
393 | U1558 | F | 7 | H | 5 | A | 1000 | 52.03 | 68.525 | 44858642 | SHLF11605191 | 30 | 1.24 | 6 | 9 | 10 | 12 | Pd-Thick | 142487 | 550 | 106652 | 150 | 611 | 10402 | 144 | 4015 | 172 | 273 | 46 | 109 | 902 | 572 | 62907 | 345 | 2074 | 334 | 443 | 33106 | 44348 | XRF2 | 1 | 2022-12-06 | 16:22 | YEON | 2022-12-20 21:23
393 | U1558 | F | 7 | H | 5 | A | 1020 | 52.05 | 68.545 | 44858642 | SHLF11605191 | 30 | 1.24 | 6 | 9 | 10 | 12 | Pd-Thick | 140457 | 595 | 102545 | 158 | 546 | 10628 | 186 | 4013 | 208 | 293 | 70 | 92 | 881 | 614 | 61746 | 488 | 2139 | 264 | 384 | 32226 | 44251 | XRF2 | 1 | 2022-12-06 | 16:23 | YEON | 2022-12-20 21:23
393 | U1558 | F | 7 | H | 5 | A | 1040 | 52.07 | 68.565 | 44858642 | SHLF11605191 | 30 | 1.24 | 6 | 9 | 10 | 12 | Pd-Thick | 141568 | 784 | 104977 | 157 | 847 | 10972 | 103 | 4083 | 175 | 329 | 61 | 62 | 953 | 661 | 62118 | 300 | 1815 | 33 | 438 | 31674 | 44606 | XRF2 | 1 | 2022-12-06 | 16:23 | YEON | 2022-12-20 21:23
393 | U1558 | F | 7 | H | 5 | A | 1060 | 52.09 | 68.585 | 44858642 | SHLF11605191 | 30 | 1.24 | 6 | 9 | 10 | 12 | Pd-Thick | 138620 | 703 | 102060 | 176 | 845 | 10789 | 114 | 4062 | 168 | 258 | 52 | 127 | 810 | 574 | 60390 | 540 | 2154 | 363 | 395 | 31560 | 43817 | XRF2 | 1 | 2022-12-06 | 16:23 | YEON | 2022-12-20 21:23
393 | U1558 | F | 7 | H | 5 | A | 1100 | 52.13 | 68.625 | 44858642 | SHLF11605191 | 30 | 1.24 | 6 | 9 | 10 | 12 | Pd-Thick | 135788 | 642 | 96716 | 191 | 632 | 10605 | 84 | 3846 | 150 | 249 | 22 | 49 | 872 | 469 | 57940 | 398 | 1826 | 168 | 236 | 31816 | 43135 | XRF2 | 1 | 2022-12-06 | 16:24 | YEON | 2022-12-20 21:23
393 | U1558 | F | 7 | H | 6 | A | 20 | 52.55 | 69.045 | 44858652 | SHLF11605221 | 30 | 1.24 | 6 | 9 | 10 | 12 | Pd-Thick | 130830 | 1167 | 82030 | 300 | 865 | 19647 | 187 | 3721 | 222 | 349 | 56 | 141 | 830 | 1005 | 55874 | 483 | 2584 | 116 | 278 | 30054 | 42328 | XRF2 | 1 | 2022-12-06 | 14:59 | YEON | 2022-12-20 21:23
393 | U1558 | F | 7 | H | 6 | A | 40 | 52.57 | 69.065 | 44858652 | SHLF11605221 | 30 | 1.24 | 6 | 9 | 10 | 12 | Pd-Thick | 136442 | 1307 | 82838 | 325 | 872 | 22036 | 176 | 3878 | 290 | 471 | 71 | 102 | 775 | 1203 | 59257 | 619 | 2908 | 106 | 312 | 31323 | 43923 | XRF2 | 1 | 2022-12-06 | 14:59 | YEON | 2022-12-20 21:23
393 | U1558 | F | 7 | H | 6 | A | 60 | 52.59 | 69.085 | 44858652 | SHLF11605221 | 30 | 1.24 | 6 | 9 | 10 | 12 | Pd-Thick | 139274 | 1195 | 84522 | 307 | 944 | 23147 | 215 | 3954 | 304 | 492 | 35 | 185 | 886 | 1245 | 59889 | 608 | 2922 | 174 | 149 | 32251 | 43961 | XRF2 | 1 | 2022-12-06 | 15:00 | YEON | 2022-12-20 21:23
393 | U1558 | F | 7 | H | 6 | A | 80 | 52.61 | 69.105 | 44858652 | SHLF11605221 | 30 | 1.24 | 6 | 9 | 10 | 12 | Pd-Thick | 139441 | 1285 | 82975 | 377 | 1011 | 23897 | 195 | 4053 | 285 | 434 | 89 | 116 | 848 | 1252 | 59848 | 917 | 2890 | -10 | 62 | 32110 | 45181 | XRF2 | 1 | 2022-12-06 | 15:00 | YEON | 2022-12-20 21:23
393 | U1558 | F | 7 | H | 6 | A | 100 | 52.63 | 69.125 | 44858652 | SHLF11605221 | 30 | 1.24 | 6 | 9 | 10 | 12 | Pd-Thick | 139225 | 1226 | 82771 | 318 | 1135 | 23885 | 296 | 3940 | 183 | 453 | 54 | 125 | 840 | 1272 | 59756 | 573 | 3078 | 225 | 332 | 31914 | 44563 | XRF2 | 1 | 2022-12-06 | 15:00 | YEON | 2022-12-20 21:23
393 | U1558 | F | 7 | H | 6 | A | 120 | 52.65 | 69.145 | 44858652 | SHLF11605221 | 30 | 1.24 | 6 | 9 | 10 | 12 | Pd-Thick | 140225 | 1391 | 81705 | 372 | 1202 | 25319 | 282 | 3955 | 294 | 437 | 60 | 176 | 842 | 1242 | 59754 | 632 | 2917 | 47 | 270 | 31614 | 44855 | XRF2 | 1 | 2022-12-06 | 15:01 | YEON | 2022-12-20 21:23
393 | U1558 | F | 7 | H | 6 | A | 140 | 52.67 | 69.165 | 44858652 | SHLF11605221 | 30 | 1.24 | 6 | 10 | 10 | 12 | Pd-Thick | 147493 | 1549 | 76386 | 488 | 1444 | 33004 | 337 | 4105 | 256 | 554 | 57 | 155 | 981 | 1553 | 60047 | 754 | 3503 | 240 | 100 | 33085 | 46968 | XRF2 | 1 | 2022-12-06 | 15:01 | YEON | 2022-12-20 21:23
393 | U1558 | F | 7 | H | 6 | A | 160 | 52.69 | 69.185 | 44858652 | SHLF11605221 | 30 | 1.24 | 6 | 10 | 10 | 12 | Pd-Thick | 148505 | 1582 | 79134 | 491 | 1309 | 32261 | 276 | 4081 | 236 | 514 | 49 | 161 | 954 | 1722 | 62271 | 798 | 3607 | 118 | 365 | 33699 | 47411 | XRF2 | 1 | 2022-12-06 | 15:01 | YEON | 2022-12-20 21:23
393 | U1558 | F | 7 | H | 6 | A | 180 | 52.71 | 69.205 | 44858652 | SHLF11605221 | 30 | 1.24 | 6 | 10 | 10 | 12 | Pd-Thick | 148278 | 1535 | 82325 | 415 | 1168 | 29896 | 360 | 4028 | 300 | 472 | 96 | 161 | 935 | 1673 | 62833 | 785 | 3562 | 109 | 334 | 32999 | 47511 | XRF2 | 1 | 2022-12-06 | 15:02 | YEON | 2022-12-20 21:23
393 | U1558 | F | 7 | H | 6 | A | 200 | 52.73 | 69.225 | 44858652 | SHLF11605221 | 30 | 1.24 | 6 | 10 | 10 | 12 | Pd-Thick | 148579 | 1410 | 85955 | 398 | 1048 | 27303 | 278 | 3993 | 294 | 481 | 49 | 92 | 864 | 1451 | 63118 | 617 | 3337 | 128 | 25 | 33737 | 46397 | XRF2 | 1 | 2022-12-06 | 15:02 | YEON | 2022-12-20 21:23
393 | U1558 | F | 7 | H | 6 | A | 220 | 52.75 | 69.245 | 44858652 | SHLF11605221 | 30 | 1.24 | 6 | 10 | 10 | 12 | Pd-Thick | 147926 | 1228 | 87227 | 377 | 3073 | 25470 | 176 | 4143 | 327 | 430 | 57 | 161 | 873 | 1493 | 63504 | 698 | 3190 | 267 | 260 | 32929 | 47092 | XRF2 | 1 | 2022-12-06 | 15:02 | YEON | 2022-12-20 21:23
393 | U1558 | F | 7 | H | 6 | A | 240 | 52.77 | 69.265 | 44858652 | SHLF11605221 | 30 | 1.24 | 6 | 10 | 10 | 12 | Pd-Thick | 145882 | 1220 | 91741 | 366 | 1144 | 22190 | 157 | 4113 | 228 | 514 | 96 | 138 | 918 | 1164 | 62934 | 598 | 2797 | 151 | 278 | 33800 | 46084 | XRF2 | 1 | 2022-12-06 | 15:03 | YEON | 2022-12-20 21:23
393 | U1558 | F | 7 | H | 6 | A | 260 | 52.79 | 69.285 | 44858652 | SHLF11605221 | 30 | 1.24 | 6 | 10 | 10 | 12 | Pd-Thick | 144312 | 1354 | 87595 | 350 | 1234 | 23296 | 256 | 4002 | 210 | 398 | 70 | 105 | 953 | 1095 | 61629 | 683 | 2792 | 277 | 407 | 32398 | 45813 | XRF2 | 1 | 2022-12-06 | 15:03 | YEON | 2022-12-20 21:23
393 | U1558 | F | 7 | H | 6 | A | 280 | 52.81 | 69.305 | 44858652 | SHLF11605221 | 30 | 1.24 | 6 | 9 | 10 | 12 | Pd-Thick | 141332 | 974 | 93707 | 276 | 1162 | 18679 | 214 | 4034 | 229 | 428 | 51 | 199 | 858 | 882 | 61394 | 597 | 2455 | 356 | 313 | 32072 | 43702 | XRF2 | 1 | 2022-12-06 | 15:03 | YEON | 2022-12-20 21:23
393 | U1558 | F | 7 | H | 6 | A | 300 | 52.83 | 69.325 | 44858652 | SHLF11605221 | 30 | 1.24 | 6 | 9 | 10 | 12 | Pd-Thick | 135074 | 949 | 92061 | 276 | 1004 | 17009 | 229 | 3854 | 200 | 337 | 64 | 127 | 860 | 846 | 58030 | 442 | 2414 | 94 | 119 | 31058 | 43413 | XRF2 | 1 | 2022-12-06 | 15:04 | YEON | 2022-12-20 21:23
393 | U1558 | F | 7 | H | 6 | A | 320 | 52.85 | 69.345 | 44858652 | SHLF11605221 | 30 | 1.24 | 6 | 9 | 10 | 12 | Pd-Thick | 131492 | 1008 | 86703 | 286 | 996 | 17822 | 165 | 3789 | 231 | 366 | 12 | 92 | 824 | 938 | 55567 | 565 | 2301 | 90 | 423 | 29901 | 41290 | XRF2 | 1 | 2022-12-06 | 15:04 | YEON | 2022-12-20 21:23
393 | U1558 | F | 7 | H | 6 | A | 340 | 52.87 | 69.365 | 44858652 | SHLF11605221 | 30 | 1.24 | 6 | 9 | 10 | 12 | Pd-Thick | 129548 | 1017 | 85792 | 250 | 988 | 16289 | 206 | 3788 | 192 | 370 | 46 | 88 | 775 | 893 | 55021 | 635 | 2322 | 225 | 353 | 30471 | 42180 | XRF2 | 1 | 2022-12-06 | 15:04 | YEON | 2022-12-20 21:23
393 | U1558 | F | 7 | H | 6 | A | 360 | 52.89 | 69.385 | 44858652 | SHLF11605221 | 30 | 1.24 | 6 | 9 | 10 | 12 | Pd-Thick | 127823 | 879 | 85593 | 246 | 826 | 15375 | 177 | 3704 | 225 | 347 | 58 | 97 | 774 | 912 | 53750 | 472 | 2084 | 286 | 193 | 29799 | 40874 | XRF2 | 1 | 2022-12-06 | 15:05 | YEON | 2022-12-20 21:23
393 | U1558 | F | 7 | H | 6 | A | 380 | 52.91 | 69.405 | 44858652 | SHLF11605221 | 30 | 1.24 | 6 | 9 | 10 | 12 | Pd-Thick | 127117 | 808 | 85202 | 171 | 834 | 15373 | 218 | 3792 | 220 | 312 | 78 | 102 | 810 | 929 | 53536 | 647 | 2123 | 204 | 395 | 29123 | 40723 | XRF2 | 1 | 2022-12-06 | 15:05 | YEON | 2022-12-20 21:23
393 | U1558 | F | 7 | H | 6 | A | 400 | 52.93 | 69.425 | 44858652 | SHLF11605221 | 30 | 1.24 | 6 | 9 | 10 | 12 | Pd-Thick | 127570 | 773 | 87482 | 233 | 828 | 14812 | 68 | 3767 | 241 | 312 | 73 | 157 | 766 | 741 | 53443 | 434 | 2010 | 170 | -31 | 29417 | 40299 | XRF2 | 1 | 2022-12-06 | 15:05 | YEON | 2022-12-20 21:23
393 | U1558 | F | 7 | H | 6 | A | 420 | 52.95 | 69.445 | 44858652 | SHLF11605221 | 30 | 1.24 | 6 | 9 | 10 | 12 | Pd-Thick | 129377 | 821 | 87691 | 224 | 884 | 15672 | 124 | 3810 | 203 | 369 | 39 | 67 | 816 | 780 | 54934 | 463 | 2281 | 245 | 304 | 30166 | 40565 | XRF2 | 1 | 2022-12-06 | 15:06 | YEON | 2022-12-20 21:23
393 | U1558 | F | 7 | H | 6 | A | 440 | 52.97 | 69.465 | 44858652 | SHLF11605221 | 30 | 1.24 | 6 | 9 | 10 | 12 | Pd-Thick | 130827 | 728 | 94023 | 220 | 880 | 13071 | 79 | 3877 | 213 | 308 | 28 | 80 | 733 | 661 | 55339 | 578 | 1971 | 203 | 114 | 29918 | 40577 | XRF2 | 1 | 2022-12-06 | 15:06 | YEON | 2022-12-20 21:23
393 | U1558 | F | 7 | H | 6 | A | 460 | 52.99 | 69.485 | 44858652 | SHLF11605221 | 30 | 1.24 | 6 | 9 | 10 | 12 | Pd-Thick | 129247 | 705 | 90885 | 196 | 882 | 12785 | 138 | 3817 | 209 | 305 | 62 | 81 | 784 | 662 | 54857 | 504 | 1782 | 99 | 252 | 30021 | 40374 | XRF2 | 1 | 2022-12-06 | 15:06 | YEON | 2022-12-20 21:23
393 | U1558 | F | 7 | H | 6 | A | 480 | 53.01 | 69.505 | 44858652 | SHLF11605221 | 30 | 1.24 | 6 | 9 | 10 | 12 | Pd-Thick | 127163 | 703 | 89749 | 200 | 856 | 12232 | 147 | 3839 | 212 | 348 | 75 | 130 | 711 | 700 | 53685 | 379 | 1887 | 250 | 426 | 29696 | 41248 | XRF2 | 1 | 2022-12-06 | 15:07 | YEON | 2022-12-20 21:23
393 | U1558 | F | 7 | H | 6 | A | 500 | 53.03 | 69.525 | 44858652 | SHLF11605221 | 30 | 1.24 | 6 | 9 | 10 | 12 | Pd-Thick | 126754 | 624 | 89841 | 216 | 811 | 11895 | 87 | 3869 | 173 | 315 | 45 | 84 | 802 | 550 | 53633 | 509 | 2189 | 181 | 395 | 30469 | 39624 | XRF2 | 1 | 2022-12-06 | 15:07 | YEON | 2022-12-20 21:23
393 | U1558 | F | 7 | H | 6 | A | 520 | 53.05 | 69.545 | 44858652 | SHLF11605221 | 30 | 1.24 | 6 | 9 | 10 | 12 | Pd-Thick | 127121 | 699 | 90648 | 166 | 804 | 12023 | 113 | 3815 | 196 | 304 | 47 | 117 | 765 | 526 | 54073 | 635 | 2089 | 166 | 118 | 30109 | 40472 | XRF2 | 1 | 2022-12-06 | 15:07 | YEON | 2022-12-20 21:23
393 | U1558 | F | 7 | H | 6 | A | 540 | 53.07 | 69.565 | 44858652 | SHLF11605221 | 30 | 1.24 | 6 | 9 | 10 | 12 | Pd-Thick | 129487 | 776 | 93407 | 174 | 959 | 12641 | 110 | 3869 | 205 | 334 | 46 | 78 | 767 | 580 | 55386 | 504 | 2071 | 104 | 154 | 30693 | 40758 | XRF2 | 1 | 2022-12-06 | 15:08 | YEON | 2022-12-20 21:23
393 | U1558 | F | 7 | H | 6 | A | 560 | 53.09 | 69.585 | 44858652 | SHLF11605221 | 30 | 1.24 | 6 | 9 | 10 | 12 | Pd-Thick | 133840 | 715 | 98213 | 246 | 919 | 13184 | 199 | 3864 | 185 | 317 | 59 | 128 | 761 | 662 | 57456 | 513 | 2088 | 44 | 211 | 31357 | 41892 | XRF2 | 1 | 2022-12-06 | 15:08 | YEON | 2022-12-20 21:23
393 | U1558 | F | 7 | H | 6 | A | 580 | 53.11 | 69.605 | 44858652 | SHLF11605221 | 30 | 1.24 | 6 | 9 | 10 | 12 | Pd-Thick | 135857 | 916 | 95488 | 238 | 959 | 15242 | 140 | 3974 | 185 | 355 | 58 | 113 | 811 | 826 | 58339 | 476 | 2463 | 158 | 126 | 31542 | 43551 | XRF2 | 1 | 2022-12-06 | 15:08 | YEON | 2022-12-20 21:23
393 | U1558 | F | 7 | H | 6 | A | 600 | 53.13 | 69.625 | 44858652 | SHLF11605221 | 30 | 1.24 | 6 | 9 | 10 | 12 | Pd-Thick | 137656 | 990 | 95910 | 304 | 993 | 16458 | 173 | 3860 | 229 | 370 | 37 | 82 | 800 | 891 | 59249 | 551 | 2275 | 59 | 72 | 31839 | 43463 | XRF2 | 1 | 2022-12-06 | 15:09 | YEON | 2022-12-20 21:23
393 | U1558 | F | 7 | H | 6 | A | 620 | 53.15 | 69.645 | 44858652 | SHLF11605221 | 30 | 1.24 | 6 | 9 | 10 | 12 | Pd-Thick | 138425 | 1008 | 95766 | 252 | 947 | 16434 | 183 | 3987 | 206 | 379 | 56 | 68 | 823 | 785 | 59755 | 728 | 2363 | 148 | 288 | 31746 | 43417 | XRF2 | 1 | 2022-12-06 | 15:09 | YEON | 2022-12-20 21:23
393 | U1558 | F | 7 | H | 6 | A | 640 | 53.17 | 69.665 | 44858652 | SHLF11605221 | 30 | 1.24 | 6 | 9 | 10 | 12 | Pd-Thick | 138328 | 980 | 96213 | 241 | 915 | 17040 | 194 | 4107 | 249 | 435 | 41 | 153 | 763 | 984 | 59639 | 471 | 2365 | 397 | 118 | 31790 | 43728 | XRF2 | 1 | 2022-12-06 | 15:09 | YEON | 2022-12-20 21:23
393 | U1558 | F | 7 | H | 6 | A | 660 | 53.19 | 69.685 | 44858652 | SHLF11605221 | 30 | 1.24 | 6 | 9 | 10 | 12 | Pd-Thick | 139034 | 829 | 96660 | 293 | 983 | 16860 | 126 | 4043 | 217 | 390 | 39 | 125 | 815 | 871 | 59855 | 681 | 2482 | 10 | 311 | 31600 | 44235 | XRF2 | 1 | 2022-12-06 | 15:10 | YEON | 2022-12-20 21:23
393 | U1558 | F | 7 | H | 6 | A | 680 | 53.21 | 69.705 | 44858652 | SHLF11605221 | 30 | 1.24 | 6 | 9 | 10 | 12 | Pd-Thick | 141469 | 1076 | 99097 | 192 | 890 | 17383 | 210 | 3921 | 191 | 319 | 42 | 74 | 777 | 965 | 61387 | 569 | 2660 | 252 | 138 | 32067 | 43737 | XRF2 | 1 | 2022-12-06 | 15:10 | YEON | 2022-12-20 21:23
393 | U1558 | F | 7 | H | 6 | A | 700 | 53.23 | 69.725 | 44858652 | SHLF11605221 | 30 | 1.24 | 6 | 9 | 10 | 12 | Pd-Thick | 141535 | 1030 | 97801 | 240 | 1034 | 18466 | 173 | 3964 | 199 | 337 | 59 | 159 | 790 | 812 | 62207 | 641 | 2535 | 215 | 598 | 32317 | 43967 | XRF2 | 1 | 2022-12-06 | 15:10 | YEON | 2022-12-20 21:23
393 | U1558 | F | 7 | H | 6 | A | 710 | 53.24 | 69.735 | 44858652 | SHLF11605221 | 30 | 1.24 | 6 | 9 | 10 | 12 | Pd-Thick | 140422 | 1082 | 97970 | 253 | 961 | 17847 | 207 | 3916 | 221 | 338 | 26 | 107 | 779 | 846 | 61406 | 546 | 2441 | 284 | 126 | 32498 | 44230 | XRF2 | 1 | 2022-12-06 | 15:10 | YEON | 2022-12-20 21:23
393 | U1558 | F | 7 | H | 6 | A | 740 | 53.27 | 69.765 | 44858652 | SHLF11605221 | 30 | 1.24 | 6 | 9 | 10 | 12 | Pd-Thick | 133841 | 969 | 92610 | 209 | 998 | 16514 | 156 | 3870 | 221 | 319 | 69 | 124 | 786 | 818 | 57685 | 475 | 2159 | 195 | 187 | 31090 | 41956 | XRF2 | 1 | 2022-12-06 | 15:11 | YEON | 2022-12-20 21:23
393 | U1558 | F | 7 | H | 6 | A | 760 | 53.29 | 69.785 | 44858652 | SHLF11605221 | 30 | 1.24 | 6 | 9 | 10 | 12 | Pd-Thick | 128849 | 916 | 84494 | 287 | 1446 | 18011 | 163 | 3843 | 219 | 362 | 55 | 164 | 737 | 928 | 54257 | 561 | 2256 | 151 | 130 | 29060 | 41400 | XRF2 | 1 | 2022-12-06 | 15:11 | YEON | 2022-12-20 21:23
393 | U1558 | F | 7 | H | 6 | A | 780 | 53.31 | 69.805 | 44858652 | SHLF11605221 | 30 | 1.24 | 6 | 9 | 10 | 12 | Pd-Thick | 130083 | 1044 | 85539 | 319 | 919 | 19101 | 232 | 3958 | 247 | 357 | 49 | 112 | 844 | 974 | 54595 | 741 | 1957 | 153 | 372 | 29844 | 42124 | XRF2 | 1 | 2022-12-06 | 15:11 | YEON | 2022-12-20 21:23
393 | U1558 | F | 7 | H | 6 | A | 800 | 53.33 | 69.825 | 44858652 | SHLF11605221 | 30 | 1.24 | 6 | 9 | 10 | 12 | Pd-Thick | 131549 | 1029 | 84093 | 295 | 961 | 20463 | 185 | 3982 | 239 | 367 | 96 | 138 | 740 | 1170 | 55147 | 464 | 2527 | 250 | 299 | 29317 | 41991 | XRF2 | 1 | 2022-12-06 | 15:12 | YEON | 2022-12-20 21:23
393 | U1558 | F | 7 | H | 6 | A | 820 | 53.35 | 69.845 | 44858652 | SHLF11605221 | 30 | 1.24 | 6 | 9 | 10 | 12 | Pd-Thick | 132104 | 1190 | 82253 | 351 | 920 | 21858 | 211 | 3888 | 262 | 438 | 70 | 103 | 803 | 1201 | 55454 | 516 | 2685 | 56 | 50 | 30033 | 42241 | XRF2 | 1 | 2022-12-06 | 15:12 | YEON | 2022-12-20 21:23
393 | U1558 | F | 7 | H | 6 | A | 840 | 53.37 | 69.865 | 44858652 | SHLF11605221 | 30 | 1.24 | 6 | 9 | 10 | 12 | Pd-Thick | 131708 | 1119 | 81425 | 363 | 880 | 21472 | 196 | 3854 | 258 | 381 | 17 | 132 | 825 | 1023 | 55441 | 491 | 2881 | 322 | 366 | 30421 | 42446 | XRF2 | 1 | 2022-12-06 | 15:12 | YEON | 2022-12-20 21:23
393 | U1558 | F | 7 | H | 6 | A | 860 | 53.39 | 69.885 | 44858652 | SHLF11605221 | 30 | 1.24 | 6 | 9 | 10 | 12 | Pd-Thick | 132506 | 1148 | 81836 | 292 | 828 | 21656 | 169 | 3891 | 247 | 446 | 68 | 88 | 759 | 1141 | 55940 | 559 | 2268 | 72 | 396 | 29929 | 42021 | XRF2 | 1 | 2022-12-06 | 15:13 | YEON | 2022-12-20 21:23
393 | U1558 | F | 7 | H | 6 | A | 880 | 53.41 | 69.905 | 44858652 | SHLF11605221 | 30 | 1.24 | 6 | 9 | 10 | 12 | Pd-Thick | 133630 | 1155 | 84429 | 329 | 873 | 21005 | 158 | 3871 | 182 | 411 | 43 | 134 | 869 | 1044 | 56478 | 538 | 2669 | 147 | 369 | 30551 | 43090 | XRF2 | 1 | 2022-12-06 | 15:13 | YEON | 2022-12-20 21:23
393 | U1558 | F | 7 | H | 6 | A | 900 | 53.43 | 69.925 | 44858652 | SHLF11605221 | 30 | 1.24 | 6 | 9 | 10 | 12 | Pd-Thick | 135122 | 1029 | 86111 | 335 | 942 | 20306 | 193 | 3960 | 289 | 436 | 79 | 111 | 843 | 1103 | 57689 | 401 | 2365 | 212 | 138 | 30952 | 43777 | XRF2 | 1 | 2022-12-06 | 15:13 | YEON | 2022-12-20 21:23
393 | U1558 | F | 7 | H | 6 | A | 920 | 53.45 | 69.945 | 44858652 | SHLF11605221 | 30 | 1.24 | 6 | 9 | 10 | 12 | Pd-Thick | 134134 | 1132 | 82803 | 256 | 1069 | 21206 | 269 | 3920 | 236 | 396 | 68 | 131 | 754 | 1056 | 56115 | 557 | 2771 | 137 | 523 | 30908 | 42814 | XRF2 | 1 | 2022-12-06 | 15:14 | YEON | 2022-12-20 21:23
393 | U1558 | F | 7 | H | 6 | A | 940 | 53.47 | 69.965 | 44858652 | SHLF11605221 | 30 | 1.24 | 6 | 9 | 10 | 12 | Pd-Thick | 133078 | 1107 | 82741 | 340 | 1072 | 21406 | 200 | 3957 | 235 | 419 | 70 | 128 | 834 | 1106 | 55738 | 604 | 2803 | 180 | 335 | 30179 | 42109 | XRF2 | 1 | 2022-12-06 | 15:14 | YEON | 2022-12-20 21:23
393 | U1558 | F | 7 | H | 6 | A | 960 | 53.49 | 69.985 | 44858652 | SHLF11605221 | 30 | 1.24 | 6 | 9 | 10 | 12 | Pd-Thick | 132287 | 1153 | 79896 | 277 | 994 | 22292 | 221 | 3747 | 264 | 415 | 87 | 109 | 891 | 1108 | 55045 | 499 | 2579 | 35 | 278 | 30130 | 40969 | XRF2 | 1 | 2022-12-06 | 15:14 | YEON | 2022-12-20 21:23
393 | U1558 | F | 7 | H | 6 | A | 980 | 53.51 | 70.005 | 44858652 | SHLF11605221 | 30 | 1.24 | 6 | 9 | 10 | 12 | Pd-Thick | 107708 | 883 | 57669 | 268 | 934 | 17343 | 157 | 3484 | 232 | 325 | 53 | 95 | 606 | 823 | 41601 | 399 | 2193 | 265 | 411 | 25928 | 36681 | XRF2 | 1 | 2022-12-06 | 15:15 | YEON | 2022-12-20 21:23
393 | U1558 | F | 7 | H | 6 | A | 1000 | 53.53 | 70.025 | 44858652 | SHLF11605221 | 30 | 1.24 | 6 | 9 | 10 | 12 | Pd-Thick | 114659 | 888 | 64784 | 326 | 762 | 18065 | 226 | 3554 | 196 | 291 | 49 | 105 | 692 | 893 | 45992 | 522 | 2434 | 51 | 284 | 27184 | 37169 | XRF2 | 1 | 2022-12-06 | 15:15 | YEON | 2022-12-20 21:23
393 | U1558 | F | 7 | H | 7 | A | 20 | 53.57 | 70.065 | 44858662 | SHLF11605251 | 30 | 1.24 | 6 | 9 | 10 | 12 | Pd-Thick | 136770 | 1170 | 83103 | 265 | 951 | 22077 | 195 | 3909 | 341 | 426 | 84 | 152 | 930 | 1164 | 57661 | 553 | 2595 | 124 | 215 | 31654 | 44684 | XRF2 | 1 | 2022-12-07 | 11:44 | YEON | 2022-12-20 21:24
393 | U1558 | F | 7 | H | 7 | A | 40 | 53.59 | 70.085 | 44858662 | SHLF11605251 | 30 | 1.24 | 6 | 9 | 10 | 12 | Pd-Thick | 139824 | 1295 | 84012 | 340 | 864 | 23354 | 217 | 3992 | 220 | 477 | 79 | 149 | 868 | 1200 | 59526 | 619 | 2798 | 103 | 90 | 32021 | 45349 | XRF2 | 1 | 2022-12-07 | 11:45 | YEON | 2022-12-20 21:24
393 | U1558 | F | 7 | H | 7 | A | 50 | 53.6 | 70.095 | 44858662 | SHLF11605251 | 30 | 1.24 | 6 | 9 | 10 | 12 | Pd-Thick | 140551 | 1273 | 83268 | 374 | 904 | 24791 | 214 | 4013 | 224 | 448 | 84 | 162 | 881 | 1232 | 59523 | 731 | 2862 | 239 | 296 | 32167 | 45376 | XRF2 | 1 | 2022-12-07 | 11:45 | YEON | 2022-12-20 21:24
393 | U1558 | F | 7 | H | 7 | A | 80 | 53.63 | 70.125 | 44858662 | SHLF11605251 | 30 | 1.24 | 6 | 9 | 10 | 12 | Pd-Thick | 138738 | 1229 | 86082 | 354 | 807 | 21411 | 162 | 3999 | 289 | 445 | 58 | 76 | 901 | 1113 | 59921 | 457 | 2935 | 144 | 526 | 31289 | 43266 | XRF2 | 1 | 2022-12-07 | 11:45 | YEON | 2022-12-20 21:24
393 | U1558 | F | 7 | H | 7 | A | 100 | 53.65 | 70.145 | 44858662 | SHLF11605251 | 30 | 1.24 | 6 | 9 | 10 | 12 | Pd-Thick | 140861 | 1126 | 90258 | 338 | 697 | 21214 | 177 | 3996 | 274 | 433 | 52 | 144 | 878 | 1093 | 61777 | 598 | 2647 | -8 | 272 | 32259 | 44854 | XRF2 | 1 | 2022-12-07 | 11:46 | YEON | 2022-12-20 21:24
393 | U1558 | F | 7 | H | 7 | A | 120 | 53.67 | 70.165 | 44858662 | SHLF11605251 | 30 | 1.24 | 6 | 9 | 10 | 12 | Pd-Thick | 140695 | 1089 | 93557 | 289 | 1331 | 19924 | 178 | 3984 | 224 | 394 | 17 | 110 | 852 | 1075 | 61867 | 500 | 3067 | 128 | 288 | 31838 | 43949 | XRF2 | 1 | 2022-12-07 | 11:46 | YEON | 2022-12-20 21:24
393 | U1558 | F | 7 | H | 7 | A | 140 | 53.69 | 70.185 | 44858662 | SHLF11605251 | 30 | 1.24 | 6 | 9 | 10 | 12 | Pd-Thick | 142891 | 1128 | 96043 | 340 | 1820 | 19905 | 221 | 4089 | 225 | 417 | 60 | 180 | 881 | 896 | 62924 | 644 | 2634 | 202 | 394 | 32168 | 44748 | XRF2 | 1 | 2022-12-07 | 11:46 | YEON | 2022-12-20 21:24
393 | U1558 | F | 7 | H | 7 | A | 160 | 53.71 | 70.205 | 44858662 | SHLF11605251 | 30 | 1.24 | 6 | 10 | 10 | 12 | Pd-Thick | 143809 | 1241 | 94153 | 249 | 1801 | 20687 | 268 | 3975 | 298 | 440 | 73 | 84 | 906 | 1056 | 63001 | 593 | 2765 | 85 | 0 | 32173 | 45223 | XRF2 | 1 | 2022-12-07 | 11:47 | YEON | 2022-12-20 21:24
393 | U1558 | F | 7 | H | 7 | A | 180 | 53.73 | 70.225 | 44858662 | SHLF11605251 | 30 | 1.24 | 6 | 10 | 10 | 12 | Pd-Thick | 144671 | 1221 | 94010 | 273 | 1538 | 21650 | 202 | 4007 | 276 | 388 | 26 | 168 | 920 | 910 | 62319 | 651 | 2756 | 141 | 64 | 33128 | 45569 | XRF2 | 1 | 2022-12-07 | 11:47 | YEON | 2022-12-20 21:24
393 | U1558 | F | 7 | H | 7 | A | 200 | 53.75 | 70.245 | 44858662 | SHLF11605251 | 30 | 1.24 | 6 | 10 | 10 | 12 | Pd-Thick | 143339 | 1173 | 94199 | 275 | 1363 | 20857 | 188 | 4038 | 253 | 426 | 105 | 159 | 897 | 1151 | 63060 | 789 | 2806 | 252 | 285 | 32948 | 44680 | XRF2 | 1 | 2022-12-07 | 11:47 | YEON | 2022-12-20 21:24
393 | U1558 | F | 7 | H | 7 | A | 220 | 53.77 | 70.265 | 44858662 | SHLF11605251 | 30 | 1.24 | 6 | 9 | 10 | 12 | Pd-Thick | 138522 | 1154 | 86750 | 315 | 1371 | 22253 | 266 | 4040 | 296 | 480 | 78 | 149 | 784 | 1183 | 58117 | 766 | 2791 | 188 | 226 | 31065 | 43920 | XRF2 | 1 | 2022-12-07 | 11:48 | YEON | 2022-12-20 21:24
393 | U1558 | F | 7 | H | 7 | A | 240 | 53.79 | 70.285 | 44858662 | SHLF11605251 | 30 | 1.24 | 6 | 9 | 10 | 12 | Pd-Thick | 141657 | 1192 | 90829 | 294 | 1290 | 22296 | 166 | 3874 | 233 | 403 | 63 | 139 | 902 | 1073 | 60387 | 481 | 3013 | 120 | 157 | 32259 | 44129 | XRF2 | 1 | 2022-12-07 | 11:48 | YEON | 2022-12-20 21:24
393 | U1558 | F | 7 | H | 7 | A | 260 | 53.81 | 70.305 | 44858662 | SHLF11605251 | 30 | 1.24 | 6 | 10 | 10 | 12 | Pd-Thick | 145255 | 1426 | 88117 | 332 | 1194 | 25066 | 297 | 4063 | 313 | 456 | 51 | 193 | 899 | 1358 | 61551 | 831 | 3182 | 439 | 148 | 32462 | 46016 | XRF2 | 1 | 2022-12-07 | 11:48 | YEON | 2022-12-20 21:24
393 | U1558 | F | 7 | H | 7 | A | 280 | 53.83 | 70.325 | 44858662 | SHLF11605251 | 30 | 1.24 | 6 | 10 | 10 | 12 | Pd-Thick | 146450 | 1385 | 91340 | 397 | 1271 | 24213 | 142 | 4018 | 315 | 454 | 60 | 187 | 880 | 1321 | 62330 | 657 | 3015 | 297 | 438 | 33665 | 46317 | XRF2 | 1 | 2022-12-07 | 11:49 | YEON | 2022-12-20 21:24
393 | U1558 | F | 7 | H | 7 | A | 300 | 53.85 | 70.345 | 44858662 | SHLF11605251 | 30 | 1.24 | 6 | 10 | 10 | 12 | Pd-Thick | 146035 | 1491 | 90524 | 418 | 1215 | 23831 | 202 | 3967 | 321 | 446 | 62 | 115 | 942 | 1228 | 62862 | 686 | 2891 | 183 | 300 | 32692 | 46236 | XRF2 | 1 | 2022-12-07 | 11:49 | YEON | 2022-12-20 21:24
393 | U1558 | F | 7 | H | 7 | A | 320 | 53.87 | 70.365 | 44858662 | SHLF11605251 | 30 | 1.24 | 6 | 10 | 10 | 12 | Pd-Thick | 144290 | 1334 | 87662 | 419 | 1296 | 24151 | 309 | 3925 | 261 | 482 | 93 | 139 | 823 | 1197 | 61132 | 625 | 3025 | 302 | 459 | 32706 | 46684 | XRF2 | 1 | 2022-12-07 | 11:49 | YEON | 2022-12-20 21:24
390C | U1558 | A | 7 | H | 4 | A | 80 | 55.48 | 70.389 | 44857502 | SHLF10880921 | 30 | 1.24 | 6 | 10 | 10 | 12 | Pd-Thick | 147039 | 1335 | 98191 | 343 | 1332 | 21270 | 221 | 4104 | 235 | 471 | 28 | 118 | 876 | 1085 | 63727 | 686 | 2793 | 262 | 393 | 33073 | 46380 | XRF2 | 1 | 2022-11-28 | 13:05 | YEON | 2022-12-20 21:08
390C | U1558 | A | 7 | H | 4 | A | 100 | 55.5 | 70.409 | 44857502 | SHLF10880921 | 30 | 1.24 | 6 | 10 | 10 | 12 | Pd-Thick | 146985 | 1288 | 98428 | 327 | 1422 | 21503 | 190 | 4164 | 305 | 427 | 82 | 119 | 968 | 981 | 63562 | 869 | 2707 | 92 | 143 | 33409 | 47033 | XRF2 | 1 | 2022-11-28 | 13:06 | YEON | 2022-12-20 21:08
390C | U1558 | A | 7 | H | 4 | A | 120 | 55.52 | 70.429 | 44857502 | SHLF10880921 | 30 | 1.24 | 6 | 10 | 10 | 12 | Pd-Thick | 147678 | 1170 | 100509 | 266 | 1311 | 21455 | 204 | 4006 | 265 | 396 | 40 | 102 | 892 | 1171 | 64431 | 699 | 2997 | 95 | 401 | 33003 | 46234 | XRF2 | 1 | 2022-11-28 | 13:06 | YEON | 2022-12-20 21:08
390C | U1558 | A | 7 | H | 4 | A | 140 | 55.54 | 70.449 | 44857502 | SHLF10880921 | 30 | 1.24 | 6 | 10 | 10 | 12 | Pd-Thick | 148196 | 1240 | 102227 | 250 | 1208 | 20913 | 205 | 3960 | 261 | 482 | 56 | 82 | 964 | 1092 | 65144 | 506 | 2973 | 180 | 210 | 33618 | 46072 | XRF2 | 1 | 2022-11-28 | 13:06 | YEON | 2022-12-20 21:08
390C | U1558 | A | 7 | H | 4 | A | 155 | 55.555 | 70.464 | 44857502 | SHLF10880921 | 30 | 1.24 | 6 | 10 | 10 | 12 | Pd-Thick | 149025 | 1206 | 103062 | 352 | 1183 | 20295 | 185 | 4094 | 216 | 452 | 52 | 116 | 884 | 888 | 65331 | 428 | 2803 | 165 | 540 | 33868 | 46004 | XRF2 | 1 | 2022-11-28 | 13:07 | YEON | 2022-12-20 21:08
390C | U1558 | A | 7 | H | 4 | A | 180 | 55.58 | 70.489 | 44857502 | SHLF10880921 | 30 | 1.24 | 6 | 10 | 10 | 12 | Pd-Thick | 148726 | 1185 | 105758 | 290 | 1126 | 19917 | 185 | 4122 | 291 | 473 | 59 | 133 | 831 | 966 | 66083 | 685 | 2775 | -15 | 304 | 34236 | 46017 | XRF2 | 1 | 2022-11-28 | 13:07 | YEON | 2022-12-20 21:08
390C | U1558 | A | 7 | H | 4 | A | 200 | 55.6 | 70.509 | 44857502 | SHLF10880921 | 30 | 1.24 | 6 | 10 | 10 | 12 | Pd-Thick | 151041 | 1114 | 107553 | 282 | 1131 | 19084 | 176 | 4152 | 212 | 381 | 49 | 142 | 941 | 972 | 67009 | 644 | 2389 | 180 | 342 | 34941 | 46614 | XRF2 | 1 | 2022-11-28 | 13:07 | YEON | 2022-12-20 21:08
390C | U1558 | A | 7 | H | 4 | A | 220 | 55.62 | 70.529 | 44857502 | SHLF10880921 | 30 | 1.24 | 6 | 10 | 10 | 12 | Pd-Thick | 150129 | 1038 | 107572 | 273 | 1152 | 19133 | 138 | 4117 | 289 | 440 | 90 | 94 | 867 | 983 | 66327 | 529 | 2531 | 33 | 186 | 33413 | 46763 | XRF2 | 1 | 2022-11-28 | 13:08 | YEON | 2022-12-20 21:08
390C | U1558 | A | 7 | H | 4 | A | 240 | 55.64 | 70.549 | 44857502 | SHLF10880921 | 30 | 1.24 | 6 | 10 | 10 | 12 | Pd-Thick | 149541 | 1293 | 107287 | 256 | 1109 | 19418 | 161 | 4093 | 286 | 371 | 60 | 86 | 819 | 959 | 65995 | 640 | 2751 | 240 | 270 | 33706 | 46860 | XRF2 | 1 | 2022-11-28 | 13:08 | YEON | 2022-12-20 21:08
390C | U1558 | A | 7 | H | 4 | A | 270 | 55.67 | 70.579 | 44857502 | SHLF10880921 | 30 | 1.24 | 6 | 10 | 10 | 12 | Pd-Thick | 150023 | 1257 | 104427 | 291 | 1359 | 21460 | 193 | 4125 | 253 | 389 | 57 | 116 | 847 | 1046 | 64820 | 662 | 3153 | 151 | 90 | 33572 | 46410 | XRF2 | 1 | 2022-11-28 | 13:09 | YEON | 2022-12-20 21:08
390C | U1558 | A | 7 | H | 4 | A | 280 | 55.68 | 70.589 | 44857502 | SHLF10880921 | 30 | 1.24 | 6 | 10 | 10 | 12 | Pd-Thick | 150267 | 1466 | 101872 | 358 | 1361 | 22941 | 233 | 4168 | 284 | 421 | 25 | 156 | 840 | 1199 | 64836 | 782 | 2920 | 334 | 558 | 34653 | 46970 | XRF2 | 1 | 2022-11-28 | 13:09 | YEON | 2022-12-20 21:08
390C | U1558 | A | 7 | H | 4 | A | 300 | 55.7 | 70.609 | 44857502 | SHLF10880921 | 30 | 1.24 | 6 | 10 | 10 | 12 | Pd-Thick | 149303 | 1364 | 97093 | 342 | 1494 | 24736 | 266 | 4072 | 295 | 454 | 31 | 153 | 905 | 1333 | 62731 | 789 | 3410 | 163 | 106 | 34058 | 47500 | XRF2 | 1 | 2022-11-28 | 13:09 | YEON | 2022-12-20 21:08
390C | U1558 | A | 7 | H | 4 | A | 320 | 55.72 | 70.629 | 44857502 | SHLF10880921 | 30 | 1.24 | 6 | 10 | 10 | 12 | Pd-Thick | 148871 | 1405 | 101719 | 312 | 1456 | 22486 | 187 | 4032 | 293 | 400 | 78 | 144 | 742 | 1048 | 63775 | 730 | 2942 | 308 | 519 | 33729 | 46127 | XRF2 | 1 | 2022-11-28 | 13:10 | YEON | 2022-12-20 21:08
390C | U1558 | A | 7 | H | 4 | A | 340 | 55.74 | 70.649 | 44857502 | SHLF10880921 | 30 | 1.24 | 6 | 10 | 10 | 12 | Pd-Thick | 149913 | 1485 | 96105 | 426 | 1696 | 26715 | 231 | 4254 | 356 | 466 | 60 | 138 | 869 | 1265 | 63042 | 803 | 3349 | 155 | 290 | 33881 | 48238 | XRF2 | 1 | 2022-11-28 | 13:10 | YEON | 2022-12-20 21:08
390C | U1558 | A | 7 | H | 4 | A | 360 | 55.76 | 70.669 | 44857502 | SHLF10880921 | 30 | 1.24 | 6 | 10 | 10 | 12 | Pd-Thick | 150911 | 1436 | 95950 | 396 | 1747 | 26538 | 285 | 4038 | 308 | 443 | 97 | 132 | 888 | 1398 | 61974 | 783 | 3381 | 186 | 166 | 33672 | 48135 | XRF2 | 1 | 2022-11-28 | 13:10 | YEON | 2022-12-20 21:08
390C | U1558 | A | 7 | H | 4 | A | 380 | 55.78 | 70.689 | 44857502 | SHLF10880921 | 30 | 1.24 | 6 | 10 | 10 | 12 | Pd-Thick | 149544 | 1462 | 99008 | 260 | 1689 | 24277 | 269 | 4088 | 263 | 402 | 78 | 184 | 897 | 1122 | 63004 | 705 | 2833 | 89 | 349 | 34225 | 46711 | XRF2 | 1 | 2022-11-28 | 13:11 | YEON | 2022-12-20 21:08
390C | U1558 | A | 7 | H | 4 | A | 400 | 55.8 | 70.709 | 44857502 | SHLF10880921 | 30 | 1.24 | 6 | 10 | 10 | 12 | Pd-Thick | 148347 | 1559 | 92056 | 363 | 1467 | 27369 | 287 | 4153 | 294 | 525 | 55 | 166 | 808 | 1336 | 61662 | 932 | 3183 | 255 | 413 | 33351 | 46874 | XRF2 | 1 | 2022-11-28 | 13:11 | YEON | 2022-12-20 21:08
390C | U1558 | A | 7 | H | 4 | A | 420 | 55.82 | 70.729 | 44857502 | SHLF10880921 | 30 | 1.24 | 6 | 10 | 10 | 12 | Pd-Thick | 149179 | 1610 | 93523 | 345 | 1424 | 28014 | 289 | 4025 | 296 | 499 | 79 | 181 | 870 | 1497 | 62233 | 904 | 3237 | 331 | 322 | 33935 | 47507 | XRF2 | 1 | 2022-11-28 | 13:11 | YEON | 2022-12-20 21:08
390C | U1558 | A | 7 | H | 4 | A | 440 | 55.84 | 70.749 | 44857502 | SHLF10880921 | 30 | 1.24 | 6 | 10 | 10 | 12 | Pd-Thick | 150022 | 1442 | 97148 | 447 | 1628 | 26786 | 278 | 4143 | 280 | 472 | 73 | 199 | 905 | 1430 | 63963 | 863 | 3047 | 53 | 315 | 34028 | 46666 | XRF2 | 1 | 2022-11-28 | 13:12 | YEON | 2022-12-20 21:08
390C | U1558 | A | 7 | H | 4 | A | 460 | 55.86 | 70.769 | 44857502 | SHLF10880921 | 30 | 1.24 | 6 | 10 | 10 | 12 | Pd-Thick | 147842 | 1618 | 95061 | 379 | 1573 | 26773 | 271 | 4068 | 314 | 485 | 51 | 221 | 752 | 1343 | 62439 | 698 | 3209 | 350 | 67 | 33248 | 45684 | XRF2 | 1 | 2022-11-28 | 13:12 | YEON | 2022-12-20 21:08
390C | U1558 | A | 7 | H | 4 | A | 480 | 55.88 | 70.789 | 44857502 | SHLF10880921 | 30 | 1.24 | 6 | 10 | 10 | 12 | Pd-Thick | 145738 | 1535 | 94766 | 336 | 1571 | 25740 | 289 | 4167 | 238 | 468 | 63 | 110 | 829 | 1320 | 62495 | 858 | 3066 | 184 | 485 | 33491 | 45989 | XRF2 | 1 | 2022-11-28 | 13:12 | YEON | 2022-12-20 21:08
390C | U1558 | A | 7 | H | 4 | A | 500 | 55.9 | 70.809 | 44857502 | SHLF10880921 | 30 | 1.24 | 6 | 10 | 10 | 12 | Pd-Thick | 144881 | 1532 | 94946 | 386 | 1376 | 25069 | 308 | 3924 | 295 | 505 | 84 | 138 | 849 | 1265 | 62272 | 815 | 3332 | 270 | 37 | 32502 | 45235 | XRF2 | 1 | 2022-11-28 | 13:13 | YEON | 2022-12-20 21:08
390C | U1558 | A | 7 | H | 4 | A | 520 | 55.92 | 70.829 | 44857502 | SHLF10880921 | 30 | 1.24 | 6 | 10 | 10 | 12 | Pd-Thick | 145188 | 1627 | 89871 | 370 | 1559 | 28665 | 320 | 4086 | 344 | 549 | 59 | 156 | 788 | 1407 | 60585 | 964 | 3327 | 126 | 186 | 32952 | 45679 | XRF2 | 1 | 2022-11-28 | 13:13 | YEON | 2022-12-20 21:08
390C | U1558 | A | 7 | H | 4 | A | 540 | 55.94 | 70.849 | 44857502 | SHLF10880921 | 30 | 1.24 | 6 | 10 | 10 | 12 | Pd-Thick | 146832 | 1734 | 83563 | 489 | 1979 | 33438 | 376 | 3841 | 341 | 492 | 95 | 243 | 884 | 1557 | 59384 | 1223 | 3367 | 191 | 311 | 33266 | 46818 | XRF2 | 1 | 2022-11-28 | 13:13 | YEON | 2022-12-20 21:08
390C | U1558 | A | 7 | H | 4 | A | 560 | 55.96 | 70.869 | 44857502 | SHLF10880921 | 30 | 1.24 | 6 | 10 | 10 | 12 | Pd-Thick | 148120 | 1962 | 76687 | 556 | 2316 | 39854 | 447 | 3951 | 436 | 605 | 87 | 217 | 952 | 1924 | 56979 | 1219 | 4012 | 202 | 150 | 32951 | 46756 | XRF2 | 1 | 2022-11-28 | 13:14 | YEON | 2022-12-20 21:08
390C | U1558 | A | 7 | H | 4 | A | 585 | 55.985 | 70.894 | 44857502 | SHLF10880921 | 30 | 1.24 | 6 | 10 | 10 | 12 | Pd-Thick | 147975 | 2013 | 70582 | 557 | 2199 | 43200 | 474 | 4088 | 449 | 627 | 109 | 265 | 950 | 2194 | 54091 | 1440 | 4385 | 370 | 194 | 32901 | 48121 | XRF2 | 1 | 2022-11-28 | 13:14 | YEON | 2022-12-20 21:08
390C | U1558 | A | 7 | H | 4 | A | 600 | 56 | 70.909 | 44857502 | SHLF10880921 | 30 | 1.24 | 6 | 10 | 10 | 12 | Pd-Thick | 146903 | 1888 | 77495 | 660 | 1863 | 36950 | 396 | 4123 | 372 | 598 | 117 | 212 | 923 | 1946 | 58257 | 1136 | 3898 | 355 | 338 | 33355 | 46992 | XRF2 | 1 | 2022-11-28 | 13:14 | YEON | 2022-12-20 21:08
390C | U1558 | A | 7 | H | 4 | A | 620 | 56.02 | 70.929 | 44857502 | SHLF10880921 | 30 | 1.24 | 6 | 10 | 10 | 12 | Pd-Thick | 147252 | 1822 | 79374 | 550 | 1861 | 35943 | 379 | 4047 | 375 | 534 | 122 | 194 | 907 | 1776 | 58897 | 1146 | 3922 | 222 | 38 | 32502 | 46536 | XRF2 | 1 | 2022-11-28 | 13:15 | YEON | 2022-12-20 21:08
390C | U1558 | A | 7 | H | 4 | A | 640 | 56.04 | 70.949 | 44857502 | SHLF10880921 | 30 | 1.24 | 6 | 10 | 10 | 12 | Pd-Thick | 147715 | 1883 | 79393 | 573 | 1876 | 36895 | 240 | 3957 | 330 | 580 | 82 | 173 | 984 | 1825 | 58395 | 1097 | 3837 | 87 | 19 | 33276 | 46604 | XRF2 | 1 | 2022-11-28 | 13:15 | YEON | 2022-12-20 21:08
390C | U1558 | A | 7 | H | 4 | A | 660 | 56.06 | 70.969 | 44857502 | SHLF10880921 | 30 | 1.24 | 6 | 10 | 10 | 12 | Pd-Thick | 146454 | 1696 | 85866 | 441 | 1713 | 31145 | 209 | 3997 | 354 | 530 | 69 | 119 | 917 | 1686 | 60741 | 1072 | 3495 | 125 | 315 | 32550 | 47058 | XRF2 | 1 | 2022-11-28 | 13:15 | YEON | 2022-12-20 21:08
390C | U1558 | A | 7 | H | 4 | A | 680 | 56.08 | 70.989 | 44857502 | SHLF10880921 | 30 | 1.24 | 6 | 10 | 10 | 12 | Pd-Thick | 146995 | 1723 | 87747 | 496 | 1568 | 29996 | 303 | 4069 | 304 | 501 | 80 | 156 | 884 | 1429 | 61398 | 917 | 3034 | 83 | 140 | 33485 | 44989 | XRF2 | 1 | 2022-11-28 | 13:16 | YEON | 2022-12-20 21:08
390C | U1558 | A | 7 | H | 4 | A | 700 | 56.1 | 71.009 | 44857502 | SHLF10880921 | 30 | 1.24 | 6 | 10 | 10 | 12 | Pd-Thick | 146186 | 1546 | 89925 | 423 | 1620 | 27925 | 303 | 3967 | 337 | 497 | 80 | 137 | 862 | 1451 | 62256 | 766 | 3417 | 98 | 152 | 33832 | 47169 | XRF2 | 1 | 2022-11-28 | 13:16 | YEON | 2022-12-20 21:08
390C | U1558 | A | 7 | H | 4 | A | 720 | 56.12 | 71.029 | 44857502 | SHLF10880921 | 30 | 1.24 | 6 | 10 | 10 | 12 | Pd-Thick | 146714 | 1573 | 89622 | 386 | 1561 | 27623 | 229 | 3991 | 322 | 512 | 74 | 152 | 914 | 1464 | 62046 | 718 | 3248 | 249 | 238 | 33027 | 45877 | XRF2 | 1 | 2022-11-28 | 13:16 | YEON | 2022-12-20 21:08
390C | U1558 | A | 7 | H | 4 | A | 740 | 56.14 | 71.049 | 44857502 | SHLF10880921 | 30 | 1.24 | 6 | 10 | 10 | 12 | Pd-Thick | 146887 | 1490 | 88632 | 453 | 1471 | 27689 | 319 | 4199 | 341 | 532 | 108 | 182 | 892 | 1547 | 62428 | 819 | 3273 | 262 | 55 | 33294 | 47072 | XRF2 | 1 | 2022-11-28 | 13:17 | YEON | 2022-12-20 21:08
390C | U1558 | A | 7 | H | 4 | A | 760 | 56.16 | 71.069 | 44857502 | SHLF10880921 | 30 | 1.24 | 6 | 10 | 10 | 12 | Pd-Thick | 148974 | 1569 | 89388 | 435 | 1549 | 29296 | 300 | 4087 | 300 | 505 | 36 | 142 | 855 | 1358 | 63275 | 897 | 3536 | 338 | 342 | 33499 | 47502 | XRF2 | 1 | 2022-11-28 | 13:17 | YEON | 2022-12-20 21:08
390C | U1558 | A | 7 | H | 4 | A | 780 | 56.18 | 71.089 | 44857502 | SHLF10880921 | 30 | 1.24 | 6 | 10 | 10 | 12 | Pd-Thick | 149408 | 1690 | 89782 | 510 | 1700 | 29685 | 300 | 4104 | 271 | 471 | 70 | 155 | 858 | 1465 | 63005 | 1000 | 3527 | 350 | 60 | 34013 | 47333 | XRF2 | 1 | 2022-11-28 | 13:18 | YEON | 2022-12-20 21:08
390C | U1558 | A | 7 | H | 4 | A | 800 | 56.2 | 71.109 | 44857502 | SHLF10880921 | 30 | 1.24 | 6 | 10 | 10 | 12 | Pd-Thick | 149358 | 1574 | 89516 | 453 | 1510 | 28887 | 340 | 3998 | 333 | 495 | 63 | 147 | 908 | 1516 | 62415 | 881 | 3461 | 191 | 297 | 33985 | 46795 | XRF2 | 1 | 2022-11-28 | 13:18 | YEON | 2022-12-20 21:08
390C | U1558 | A | 7 | H | 4 | A | 820 | 56.22 | 71.129 | 44857502 | SHLF10880921 | 30 | 1.24 | 6 | 10 | 10 | 12 | Pd-Thick | 148617 | 1696 | 89137 | 422 | 1566 | 29254 | 304 | 3994 | 252 | 507 | 71 | 146 | 903 | 1506 | 62748 | 1060 | 3582 | 312 | 492 | 32963 | 46438 | XRF2 | 1 | 2022-11-28 | 13:18 | YEON | 2022-12-20 21:08
390C | U1558 | A | 7 | H | 4 | A | 840 | 56.24 | 71.149 | 44857502 | SHLF10880921 | 30 | 1.24 | 6 | 10 | 10 | 12 | Pd-Thick | 147676 | 1627 | 89299 | 487 | 1516 | 28356 | 284 | 3954 | 290 | 553 | 23 | 137 | 904 | 1312 | 62121 | 782 | 3508 | 330 | 215 | 33106 | 45974 | XRF2 | 1 | 2022-11-28 | 13:19 | YEON | 2022-12-20 21:08
390C | U1558 | A | 7 | H | 4 | A | 860 | 56.26 | 71.169 | 44857502 | SHLF10880921 | 30 | 1.24 | 6 | 10 | 10 | 12 | Pd-Thick | 147183 | 1664 | 90654 | 426 | 1493 | 27302 | 212 | 4068 | 364 | 490 | 75 | 160 | 894 | 1353 | 62195 | 724 | 3372 | 114 | 279 | 33202 | 45923 | XRF2 | 1 | 2022-11-28 | 13:19 | YEON | 2022-12-20 21:08
390C | U1558 | A | 7 | H | 4 | A | 880 | 56.28 | 71.189 | 44857502 | SHLF10880921 | 30 | 1.24 | 6 | 10 | 10 | 12 | Pd-Thick | 146046 | 1517 | 90661 | 419 | 1460 | 26689 | 281 | 4069 | 312 | 463 | 53 | 146 | 910 | 1364 | 61260 | 910 | 3078 | 299 | 463 | 33382 | 46746 | XRF2 | 1 | 2022-11-28 | 13:19 | YEON | 2022-12-20 21:08
390C | U1558 | A | 7 | H | 4 | A | 900 | 56.3 | 71.209 | 44857502 | SHLF10880921 | 30 | 1.24 | 6 | 10 | 10 | 12 | Pd-Thick | 146354 | 1530 | 92311 | 367 | 1345 | 26274 | 223 | 4058 | 280 | 476 | 81 | 475 | 879 | 1219 | 62410 | 823 | 3322 | 235 | 258 | 33426 | 45943 | XRF2 | 1 | 2022-11-28 | 13:20 | YEON | 2022-12-20 21:08
390C | U1558 | A | 7 | H | 4 | A | 925 | 56.325 | 71.234 | 44857502 | SHLF10880921 | 30 | 1.24 | 6 | 10 | 10 | 12 | Pd-Thick | 145904 | 1529 | 93192 | 399 | 1394 | 25322 | 209 | 3945 | 306 | 421 | 84 | 161 | 845 | 1346 | 62827 | 783 | 3211 | 134 | 181 | 32247 | 46575 | XRF2 | 1 | 2022-11-28 | 13:20 | YEON | 2022-12-20 21:08
390C | U1558 | A | 7 | H | 4 | A | 940 | 56.34 | 71.249 | 44857502 | SHLF10880921 | 30 | 1.24 | 6 | 10 | 10 | 12 | Pd-Thick | 146965 | 1415 | 94305 | 373 | 1502 | 24537 | 360 | 4104 | 251 | 413 | 83 | 185 | 927 | 1226 | 62768 | 821 | 2975 | 114 | 31 | 34148 | 45857 | XRF2 | 1 | 2022-11-28 | 13:20 | YEON | 2022-12-20 21:08
390C | U1558 | A | 7 | H | 4 | A | 960 | 56.36 | 71.269 | 44857502 | SHLF10880921 | 30 | 1.24 | 6 | 10 | 10 | 12 | Pd-Thick | 146594 | 1544 | 96417 | 365 | 1081 | 24047 | 154 | 3960 | 306 | 463 | 23 | 148 | 927 | 1250 | 62574 | 792 | 3250 | -33 | 60 | 33359 | 46705 | XRF2 | 1 | 2022-11-28 | 13:21 | YEON | 2022-12-20 21:08
390C | U1558 | A | 7 | H | 4 | A | 980 | 56.38 | 71.289 | 44857502 | SHLF10880921 | 30 | 1.24 | 6 | 10 | 10 | 12 | Pd-Thick | 146765 | 1450 | 99343 | 303 | 1283 | 22757 | 227 | 4044 | 288 | 520 | 63 | 114 | 833 | 1139 | 62194 | 620 | 2716 | 21 | 64 | 34012 | 47071 | XRF2 | 1 | 2022-11-28 | 13:21 | YEON | 2022-12-20 21:08
390C | U1558 | A | 7 | H | 4 | A | 1000 | 56.4 | 71.309 | 44857502 | SHLF10880921 | 30 | 1.24 | 6 | 10 | 10 | 12 | Pd-Thick | 149295 | 1542 | 98851 | 368 | 1369 | 24124 | 258 | 4133 | 295 | 495 | 34 | 116 | 881 | 1099 | 63668 | 747 | 3388 | 74 | 110 | 33682 | 47558 | XRF2 | 1 | 2022-11-28 | 13:21 | YEON | 2022-12-20 21:08
390C | U1558 | A | 7 | H | 4 | A | 1025 | 56.425 | 71.334 | 44857502 | SHLF10880921 | 30 | 1.24 | 6 | 10 | 10 | 12 | Pd-Thick | 147946 | 1238 | 100885 | 384 | 1443 | 22028 | 139 | 3959 | 282 | 457 | 65 | 119 | 909 | 1101 | 63416 | 788 | 2924 | 170 | 173 | 33016 | 45526 | XRF2 | 1 | 2022-11-28 | 13:22 | YEON | 2022-12-20 21:08
390C | U1558 | A | 7 | H | 4 | A | 1040 | 56.44 | 71.349 | 44857502 | SHLF10880921 | 30 | 1.24 | 6 | 10 | 10 | 12 | Pd-Thick | 148591 | 1368 | 100349 | 288 | 2393 | 21656 | 201 | 4139 | 343 | 428 | 63 | 125 | 860 | 1075 | 63109 | 513 | 2828 | 327 | 354 | 34261 | 45815 | XRF2 | 1 | 2022-11-28 | 13:22 | YEON | 2022-12-20 21:08
390C | U1558 | A | 7 | H | 4 | A | 1060 | 56.46 | 71.369 | 44857502 | SHLF10880921 | 30 | 1.24 | 6 | 10 | 10 | 12 | Pd-Thick | 149006 | 1343 | 102696 | 336 | 2249 | 21159 | 180 | 4182 | 341 | 438 | 63 | 154 | 915 | 1126 | 63727 | 713 | 3063 | 129 | 67 | 33307 | 46529 | XRF2 | 1 | 2022-11-28 | 13:22 | YEON | 2022-12-20 21:08
390C | U1558 | A | 7 | H | 4 | A | 1080 | 56.48 | 71.389 | 44857502 | SHLF10880921 | 30 | 1.24 | 6 | 10 | 10 | 12 | Pd-Thick | 148288 | 1431 | 102647 | 297 | 1956 | 21491 | 199 | 4045 | 247 | 460 | 18 | 207 | 910 | 1101 | 63156 | 532 | 3102 | 287 | 376 | 33812 | 46086 | XRF2 | 1 | 2022-11-28 | 13:23 | YEON | 2022-12-20 21:08
390C | U1558 | A | 7 | H | 4 | A | 1100 | 56.5 | 71.409 | 44857502 | SHLF10880921 | 30 | 1.24 | 6 | 10 | 10 | 12 | Pd-Thick | 148119 | 1431 | 104603 | 322 | 1500 | 20826 | 235 | 4073 | 313 | 433 | 92 | 124 | 821 | 1062 | 63112 | 709 | 2843 | 202 | 211 | 32923 | 45917 | XRF2 | 1 | 2022-11-28 | 13:23 | YEON | 2022-12-20 21:08
390C | U1558 | A | 7 | H | 4 | A | 1120 | 56.52 | 71.429 | 44857502 | SHLF10880921 | 30 | 1.24 | 6 | 10 | 10 | 12 | Pd-Thick | 148261 | 1474 | 100516 | 355 | 1246 | 22625 | 226 | 3956 | 296 | 421 | 38 | 136 | 889 | 1196 | 62834 | 484 | 2895 | 293 | 216 | 32676 | 45937 | XRF2 | 1 | 2022-11-28 | 13:24 | YEON | 2022-12-20 21:08
390C | U1558 | A | 7 | H | 4 | A | 1140 | 56.54 | 71.449 | 44857502 | SHLF10880921 | 30 | 1.24 | 6 | 10 | 10 | 12 | Pd-Thick | 147391 | 1417 | 98247 | 374 | 1022 | 23252 | 232 | 4020 | 275 | 455 | 72 | 143 | 952 | 1026 | 62892 | 739 | 2758 | 163 | 13 | 33016 | 46250 | XRF2 | 1 | 2022-11-28 | 13:24 | YEON | 2022-12-20 21:08
390C | U1558 | A | 7 | H | 4 | A | 1160 | 56.56 | 71.469 | 44857502 | SHLF10880921 | 30 | 1.24 | 6 | 10 | 10 | 12 | Pd-Thick | 147707 | 1331 | 98782 | 363 | 842 | 23089 | 187 | 4001 | 331 | 423 | 97 | 119 | 883 | 1118 | 62969 | 693 | 2914 | 180 | 193 | 32677 | 46193 | XRF2 | 1 | 2022-11-28 | 13:24 | YEON | 2022-12-20 21:08
390C | U1558 | A | 7 | H | 4 | A | 1180 | 56.58 | 71.489 | 44857502 | SHLF10880921 | 30 | 1.24 | 6 | 10 | 10 | 12 | Pd-Thick | 146559 | 1223 | 100507 | 368 | 849 | 21359 | 151 | 4086 | 264 | 401 | 54 | 133 | 887 | 1128 | 62954 | 556 | 2705 | 35 | 314 | 33214 | 45563 | XRF2 | 1 | 2022-11-28 | 13:25 | YEON | 2022-12-20 21:08
390C | U1558 | A | 7 | H | 4 | A | 1205 | 56.605 | 71.514 | 44857502 | SHLF10880921 | 30 | 1.24 | 6 | 10 | 10 | 12 | Pd-Thick | 146470 | 1221 | 106739 | 280 | 1103 | 18404 | 88 | 4038 | 294 | 409 | 58 | 137 | 802 | 893 | 63414 | 684 | 2560 | 147 | 305 | 33088 | 45109 | XRF2 | 1 | 2022-11-28 | 13:25 | YEON | 2022-12-20 21:08
390C | U1558 | A | 7 | H | 4 | A | 1220 | 56.62 | 71.529 | 44857502 | SHLF10880921 | 30 | 1.24 | 6 | 10 | 10 | 12 | Pd-Thick | 146152 | 1231 | 109924 | 222 | 1043 | 17550 | 217 | 4130 | 268 | 438 | 86 | 141 | 816 | 866 | 63790 | 594 | 2458 | 236 | 108 | 33196 | 44091 | XRF2 | 1 | 2022-11-28 | 13:25 | YEON | 2022-12-20 21:08
390C | U1558 | A | 7 | H | 4 | A | 1240 | 56.64 | 71.549 | 44857502 | SHLF10880921 | 30 | 1.24 | 6 | 10 | 10 | 12 | Pd-Thick | 146408 | 1140 | 110488 | 275 | 1016 | 17196 | 214 | 4256 | 334 | 420 | 59 | 94 | 833 | 834 | 62920 | 573 | 2531 | 203 | 173 | 33547 | 44288 | XRF2 | 1 | 2022-11-28 | 13:26 | YEON | 2022-12-20 21:08
390C | U1558 | A | 7 | H | 4 | A | 1260 | 56.66 | 71.569 | 44857502 | SHLF10880921 | 30 | 1.24 | 6 | 10 | 10 | 12 | Pd-Thick | 145937 | 1147 | 110821 | 292 | 960 | 17119 | 142 | 4078 | 205 | 403 | 74 | 122 | 766 | 877 | 62633 | 543 | 2397 | 205 | 275 | 33902 | 44704 | XRF2 | 1 | 2022-11-28 | 13:26 | YEON | 2022-12-20 21:08
390C | U1558 | A | 7 | H | 4 | A | 1280 | 56.68 | 71.589 | 44857502 | SHLF10880921 | 30 | 1.24 | 6 | 10 | 10 | 12 | Pd-Thick | 145971 | 1108 | 109799 | 227 | 1061 | 17876 | 136 | 4060 | 226 | 354 | 57 | 128 | 841 | 896 | 62054 | 551 | 2483 | 100 | 329 | 33173 | 44785 | XRF2 | 1 | 2022-11-28 | 13:26 | YEON | 2022-12-20 21:08
390C | U1558 | A | 7 | H | 4 | A | 1300 | 56.7 | 71.609 | 44857502 | SHLF10880921 | 30 | 1.24 | 6 | 10 | 10 | 12 | Pd-Thick | 146032 | 1179 | 109165 | 257 | 982 | 17544 | 122 | 4106 | 208 | 374 | 52 | 123 | 778 | 891 | 62123 | 591 | 2778 | -4 | 68 | 33197 | 44521 | XRF2 | 1 | 2022-11-28 | 13:27 | YEON | 2022-12-20 21:08
390C | U1558 | A | 7 | H | 4 | A | 1320 | 56.72 | 71.629 | 44857502 | SHLF10880921 | 30 | 1.24 | 6 | 10 | 10 | 12 | Pd-Thick | 147690 | 1074 | 110865 | 285 | 1166 | 18173 | 179 | 4111 | 278 | 385 | 31 | 149 | 752 | 828 | 63048 | 826 | 2846 | 62 | 266 | 33855 | 44953 | XRF2 | 1 | 2022-11-28 | 13:27 | YEON | 2022-12-20 21:08
390C | U1558 | A | 7 | H | 4 | A | 1340 | 56.74 | 71.649 | 44857502 | SHLF10880921 | 30 | 1.24 | 6 | 10 | 10 | 12 | Pd-Thick | 147543 | 1159 | 108852 | 308 | 1049 | 18633 | 117 | 4022 | 280 | 375 | 70 | 141 | 873 | 913 | 63107 | 633 | 2740 | 227 | 183 | 33228 | 44829 | XRF2 | 1 | 2022-11-28 | 13:27 | YEON | 2022-12-20 21:08
390C | U1558 | A | 7 | H | 4 | A | 1360 | 56.76 | 71.669 | 44857502 | SHLF10880921 | 30 | 1.24 | 6 | 10 | 10 | 12 | Pd-Thick | 147080 | 1241 | 107369 | 310 | 1119 | 19678 | 177 | 4181 | 200 | 437 | 71 | 129 | 887 | 1007 | 63340 | 716 | 2903 | 55 | 210 | 34500 | 45663 | XRF2 | 1 | 2022-11-28 | 13:28 | YEON | 2022-12-20 21:08
390C | U1558 | A | 7 | H | 4 | A | 1380 | 56.78 | 71.689 | 44857502 | SHLF10880921 | 30 | 1.24 | 6 | 10 | 10 | 12 | Pd-Thick | 147262 | 1260 | 106873 | 320 | 1163 | 20385 | 154 | 4202 | 307 | 389 | 53 | 118 | 889 | 1037 | 63055 | 810 | 2892 | 138 | 195 | 33563 | 46911 | XRF2 | 1 | 2022-11-28 | 13:28 | YEON | 2022-12-20 21:08
390C | U1558 | A | 7 | H | 4 | A | 1400 | 56.8 | 71.709 | 44857502 | SHLF10880921 | 30 | 1.24 | 6 | 10 | 10 | 12 | Pd-Thick | 147304 | 1288 | 105806 | 286 | 1332 | 20739 | 222 | 4313 | 266 | 444 | 42 | 133 | 925 | 1134 | 62735 | 569 | 2730 | 236 | -9 | 33792 | 44376 | XRF2 | 1 | 2022-11-28 | 13:28 | YEON | 2022-12-20 21:08
390C | U1558 | A | 7 | H | 4 | A | 1420 | 56.82 | 71.729 | 44857502 | SHLF10880921 | 30 | 1.24 | 6 | 10 | 10 | 12 | Pd-Thick | 147801 | 1321 | 104884 | 380 | 1094 | 21232 | 290 | 4184 | 264 | 385 | 36 | 122 | 873 | 1088 | 63587 | 680 | 2946 | 110 | 446 | 34510 | 45406 | XRF2 | 1 | 2022-11-28 | 13:29 | YEON | 2022-12-20 21:08
390C | U1558 | A | 7 | H | 4 | A | 1440 | 56.84 | 71.749 | 44857502 | SHLF10880921 | 30 | 1.24 | 6 | 10 | 10 | 12 | Pd-Thick | 147026 | 1316 | 99120 | 413 | 1680 | 22919 | 241 | 4079 | 337 | 438 | 104 | 102 | 923 | 1329 | 62898 | 729 | 2962 | 65 | 342 | 33520 | 45057 | XRF2 | 1 | 2022-11-28 | 13:29 | YEON | 2022-12-20 21:08
390C | U1558 | A | 7 | H | 4 | A | 1460 | 56.86 | 71.769 | 44857502 | SHLF10880921 | 30 | 1.24 | 6 | 10 | 10 | 12 | Pd-Thick | 145181 | 1307 | 97023 | 381 | 1158 | 22965 | 253 | 4193 | 195 | 409 | 64 | 134 | 858 | 1291 | 62251 | 715 | 3226 | 199 | 108 | 33272 | 45404 | XRF2 | 1 | 2022-11-28 | 13:29 | YEON | 2022-12-20 21:08
390C | U1558 | A | 7 | H | 4 | A | 1480 | 56.88 | 71.789 | 44857502 | SHLF10880921 | 30 | 1.24 | 6 | 10 | 10 | 12 | Pd-Thick | 147009 | 1237 | 99003 | 343 | 1270 | 23334 | 281 | 3934 | 238 | 468 | 69 | 133 | 895 | 1164 | 62961 | 853 | 3156 | 368 | 387 | 32414 | 44941 | XRF2 | 1 | 2022-11-28 | 13:30 | YEON | 2022-12-20 21:08
390C | U1558 | A | 7 | H | 5 | A | 20 | 56.93 | 71.839 | 44857512 | SHLF10880951 | 30 | 1.24 | 6 | 10 | 10 | 12 | Pd-Thick | 150871 | 1570 | 99086 | 371 | 1225 | 25964 | 268 | 4061 | 321 | 537 | 128 | 188 | 926 | 1311 | 64834 | 819 | 3287 | 211 | 230 | 33979 | 46114 | XRF2 | 1 | 2022-11-28 | 14:39 | YEON | 2022-12-20 21:08
390C | U1558 | A | 7 | H | 5 | A | 40 | 56.95 | 71.859 | 44857512 | SHLF10880951 | 30 | 1.24 | 6 | 10 | 10 | 12 | Pd-Thick | 150847 | 1570 | 99189 | 464 | 1153 | 26708 | 232 | 4166 | 318 | 458 | 72 | 175 | 874 | 1286 | 65118 | 633 | 3139 | 103 | 78 | 34328 | 47203 | XRF2 | 1 | 2022-11-28 | 14:40 | YEON | 2022-12-20 21:08
390C | U1558 | A | 7 | H | 5 | A | 60 | 56.97 | 71.879 | 44857512 | SHLF10880951 | 30 | 1.24 | 6 | 10 | 10 | 12 | Pd-Thick | 151212 | 1485 | 101944 | 383 | 1353 | 25906 | 313 | 4128 | 313 | 476 | 45 | 157 | 796 | 1487 | 65862 | 840 | 3258 | 143 | 304 | 34207 | 46366 | XRF2 | 1 | 2022-11-28 | 14:40 | YEON | 2022-12-20 21:08
390C | U1558 | A | 7 | H | 5 | A | 80 | 56.99 | 71.899 | 44857512 | SHLF10880951 | 30 | 1.24 | 6 | 10 | 10 | 12 | Pd-Thick | 149559 | 1488 | 100410 | 417 | 1433 | 25346 | 257 | 3995 | 217 | 465 | 57 | 156 | 759 | 1359 | 64715 | 620 | 3375 | 290 | 152 | 34494 | 45929 | XRF2 | 1 | 2022-11-28 | 14:40 | YEON | 2022-12-20 21:08
390C | U1558 | A | 7 | H | 5 | A | 100 | 57.01 | 71.919 | 44857512 | SHLF10880951 | 30 | 1.24 | 6 | 10 | 10 | 12 | Pd-Thick | 148437 | 1469 | 98884 | 358 | 1403 | 25201 | 258 | 4104 | 267 | 496 | 52 | 204 | 870 | 1281 | 63909 | 731 | 3271 | 226 | 206 | 33675 | 45978 | XRF2 | 1 | 2022-11-28 | 14:41 | YEON | 2022-12-20 21:08
390C | U1558 | A | 7 | H | 5 | A | 120 | 57.03 | 71.939 | 44857512 | SHLF10880951 | 30 | 1.24 | 6 | 10 | 10 | 12 | Pd-Thick | 146678 | 1492 | 97913 | 364 | 1527 | 24165 | 223 | 4230 | 323 | 500 | 84 | 198 | 806 | 1411 | 63591 | 706 | 3145 | 194 | 276 | 32912 | 44792 | XRF2 | 1 | 2022-11-28 | 14:41 | YEON | 2022-12-20 21:08
390C | U1558 | A | 7 | H | 5 | A | 140 | 57.05 | 71.959 | 44857512 | SHLF10880951 | 30 | 1.24 | 6 | 10 | 10 | 12 | Pd-Thick | 147450 | 1360 | 99373 | 323 | 1433 | 24045 | 224 | 4133 | 293 | 428 | 47 | 155 | 820 | 1166 | 63675 | 603 | 2873 | 262 | 126 | 33621 | 45349 | XRF2 | 1 | 2022-11-28 | 14:41 | YEON | 2022-12-20 21:08
390C | U1558 | A | 7 | H | 5 | A | 160 | 57.07 | 71.979 | 44857512 | SHLF10880951 | 30 | 1.24 | 6 | 10 | 10 | 12 | Pd-Thick | 147317 | 1417 | 99952 | 323 | 1622 | 23313 | 223 | 4140 | 279 | 460 | 93 | 165 | 775 | 1335 | 63797 | 732 | 3018 | 65 | 266 | 33584 | 46087 | XRF2 | 1 | 2022-11-28 | 14:42 | YEON | 2022-12-20 21:08
390C | U1558 | A | 7 | H | 5 | A | 180 | 57.09 | 71.999 | 44857512 | SHLF10880951 | 30 | 1.24 | 6 | 10 | 10 | 12 | Pd-Thick | 148647 | 1574 | 100335 | 450 | 1399 | 24810 | 194 | 4100 | 224 | 460 | 81 | 176 | 790 | 1283 | 64306 | 608 | 3176 | 77 | 299 | 34279 | 46013 | XRF2 | 1 | 2022-11-28 | 14:42 | YEON | 2022-12-20 21:08
390C | U1558 | A | 7 | H | 5 | A | 205 | 57.115 | 72.024 | 44857512 | SHLF10880951 | 30 | 1.24 | 6 | 10 | 10 | 12 | Pd-Thick | 143794 | 1443 | 93236 | 407 | 1148 | 25443 | 273 | 4072 | 305 | 444 | 81 | 166 | 781 | 1431 | 61249 | 722 | 3081 | 108 | 184 | 32232 | 44204 | XRF2 | 1 | 2022-11-28 | 14:42 | YEON | 2022-12-20 21:08
390C | U1558 | A | 7 | H | 5 | A | 220 | 57.13 | 72.039 | 44857512 | SHLF10880951 | 30 | 1.24 | 6 | 10 | 10 | 12 | Pd-Thick | 147111 | 1541 | 94725 | 415 | 1362 | 26601 | 254 | 4016 | 303 | 531 | 82 | 105 | 703 | 1493 | 62659 | 774 | 3386 | 267 | 410 | 33440 | 45084 | XRF2 | 1 | 2022-11-28 | 14:43 | YEON | 2022-12-20 21:08
390C | U1558 | A | 7 | H | 5 | A | 240 | 57.15 | 72.059 | 44857512 | SHLF10880951 | 30 | 1.24 | 6 | 10 | 10 | 12 | Pd-Thick | 147076 | 1579 | 92640 | 409 | 1231 | 27155 | 293 | 4113 | 330 | 518 | 58 | 161 | 754 | 1443 | 62625 | 866 | 3440 | 248 | 233 | 33292 | 45454 | XRF2 | 1 | 2022-11-28 | 14:43 | YEON | 2022-12-20 21:08
390C | U1558 | A | 7 | H | 5 | A | 260 | 57.17 | 72.079 | 44857512 | SHLF10880951 | 30 | 1.24 | 6 | 10 | 10 | 12 | Pd-Thick | 148570 | 1539 | 92314 | 415 | 1105 | 28021 | 227 | 4010 | 295 | 523 | 83 | 170 | 887 | 1530 | 63406 | 685 | 3884 | 531 | 495 | 33621 | 46712 | XRF2 | 1 | 2022-11-28 | 14:44 | YEON | 2022-12-20 21:08
390C | U1558 | A | 7 | H | 5 | A | 280 | 57.19 | 72.099 | 44857512 | SHLF10880951 | 30 | 1.24 | 6 | 10 | 10 | 12 | Pd-Thick | 149195 | 1578 | 93284 | 444 | 1226 | 28443 | 293 | 4051 | 240 | 514 | 77 | 153 | 821 | 1516 | 63617 | 818 | 3321 | 100 | 200 | 33406 | 46601 | XRF2 | 1 | 2022-11-28 | 14:44 | YEON | 2022-12-20 21:08
390C | U1558 | A | 7 | H | 5 | A | 300 | 57.21 | 72.119 | 44857512 | SHLF10880951 | 30 | 1.24 | 6 | 10 | 10 | 12 | Pd-Thick | 148916 | 1724 | 91060 | 477 | 1311 | 28903 | 300 | 4011 | 274 | 499 | 78 | 163 | 836 | 1597 | 62755 | 832 | 3571 | 224 | 165 | 33666 | 47462 | XRF2 | 1 | 2022-11-28 | 14:44 | YEON | 2022-12-20 21:08
390C | U1558 | A | 7 | H | 5 | A | 320 | 57.23 | 72.139 | 44857512 | SHLF10880951 | 30 | 1.24 | 6 | 10 | 10 | 12 | Pd-Thick | 148807 | 1688 | 91105 | 374 | 1128 | 28797 | 245 | 4134 | 376 | 512 | 136 | 169 | 849 | 1425 | 62530 | 777 | 3465 | 111 | 350 | 33521 | 46628 | XRF2 | 1 | 2022-11-28 | 14:45 | YEON | 2022-12-20 21:08
390C | U1558 | A | 7 | H | 5 | A | 340 | 57.25 | 72.159 | 44857512 | SHLF10880951 | 30 | 1.24 | 6 | 10 | 10 | 12 | Pd-Thick | 149442 | 1667 | 93211 | 357 | 1224 | 28840 | 315 | 4138 | 361 | 568 | 75 | 155 | 871 | 1523 | 63271 | 812 | 3375 | -36 | 50 | 33109 | 45801 | XRF2 | 1 | 2022-11-28 | 14:45 | YEON | 2022-12-20 21:08
390C | U1558 | A | 7 | H | 5 | A | 365 | 57.275 | 72.184 | 44857512 | SHLF10880951 | 30 | 1.24 | 6 | 10 | 10 | 12 | Pd-Thick | 146115 | 1514 | 93155 | 425 | 1057 | 27390 | 240 | 4127 | 268 | 482 | 84 | 157 | 822 | 1381 | 61876 | 824 | 3243 | 170 | 378 | 33170 | 45134 | XRF2 | 1 | 2022-11-28 | 14:45 | YEON | 2022-12-20 21:08
390C | U1558 | A | 7 | H | 5 | A | 380 | 57.29 | 72.199 | 44857512 | SHLF10880951 | 30 | 1.24 | 6 | 10 | 10 | 12 | Pd-Thick | 148810 | 1552 | 93858 | 377 | 1061 | 27351 | 220 | 4138 | 282 | 484 | 72 | 104 | 838 | 1492 | 63503 | 506 | 3196 | 269 | 408 | 33283 | 46812 | XRF2 | 1 | 2022-11-28 | 14:46 | YEON | 2022-12-20 21:08
390C | U1558 | A | 7 | H | 5 | A | 400 | 57.31 | 72.219 | 44857512 | SHLF10880951 | 30 | 1.24 | 6 | 10 | 10 | 12 | Pd-Thick | 147981 | 1354 | 100533 | 315 | 1059 | 22374 | 304 | 4058 | 314 | 464 | 60 | 141 | 854 | 1324 | 64137 | 538 | 3222 | 128 | 483 | 34365 | 46184 | XRF2 | 1 | 2022-11-28 | 14:46 | YEON | 2022-12-20 21:08
390C | U1558 | A | 7 | H | 5 | A | 420 | 57.33 | 72.239 | 44857512 | SHLF10880951 | 30 | 1.24 | 6 | 10 | 10 | 12 | Pd-Thick | 148589 | 1166 | 104971 | 256 | 1125 | 21014 | 151 | 4056 | 202 | 373 | 106 | 129 | 815 | 1176 | 64882 | 570 | 2872 | 104 | 154 | 34708 | 45886 | XRF2 | 1 | 2022-11-28 | 14:46 | YEON | 2022-12-20 21:08
390C | U1558 | A | 7 | H | 5 | A | 440 | 57.35 | 72.259 | 44857512 | SHLF10880951 | 30 | 1.24 | 6 | 10 | 10 | 12 | Pd-Thick | 149353 | 1327 | 102261 | 325 | 1212 | 22479 | 218 | 4211 | 301 | 457 | 72 | 145 | 818 | 1206 | 64417 | 822 | 3070 | 101 | 221 | 33972 | 46755 | XRF2 | 1 | 2022-11-28 | 14:47 | YEON | 2022-12-20 21:08
390C | U1558 | A | 7 | H | 5 | A | 460 | 57.37 | 72.279 | 44857512 | SHLF10880951 | 30 | 1.24 | 6 | 10 | 10 | 12 | Pd-Thick | 149014 | 1185 | 108625 | 281 | 1156 | 18530 | 185 | 4130 | 233 | 489 | 93 | 136 | 847 | 1004 | 65481 | 646 | 2597 | 189 | 334 | 34143 | 45829 | XRF2 | 1 | 2022-11-28 | 14:47 | YEON | 2022-12-20 21:08
390C | U1558 | A | 7 | H | 5 | A | 480 | 57.39 | 72.299 | 44857512 | SHLF10880951 | 30 | 1.24 | 6 | 10 | 10 | 12 | Pd-Thick | 147931 | 1110 | 109208 | 226 | 1052 | 18322 | 223 | 4111 | 164 | 352 | 74 | 99 | 838 | 882 | 65422 | 798 | 2558 | 217 | 451 | 33369 | 45497 | XRF2 | 1 | 2022-11-28 | 14:47 | YEON | 2022-12-20 21:08
390C | U1558 | A | 7 | H | 5 | A | 500 | 57.41 | 72.319 | 44857512 | SHLF10880951 | 30 | 1.24 | 6 | 10 | 10 | 12 | Pd-Thick | 146868 | 1125 | 108002 | 378 | 1144 | 18051 | 159 | 4160 | 278 | 417 | 96 | 115 | 843 | 872 | 64097 | 596 | 2782 | 309 | 386 | 34204 | 45697 | XRF2 | 1 | 2022-11-28 | 14:48 | YEON | 2022-12-20 21:08
390C | U1558 | A | 7 | H | 5 | A | 520 | 57.43 | 72.339 | 44857512 | SHLF10880951 | 30 | 1.24 | 6 | 10 | 10 | 12 | Pd-Thick | 147881 | 1186 | 108387 | 248 | 1174 | 18840 | 239 | 4232 | 247 | 387 | 23 | 85 | 833 | 1046 | 65745 | 630 | 2819 | 220 | 348 | 34120 | 44648 | XRF2 | 1 | 2022-11-28 | 14:48 | YEON | 2022-12-20 21:08
390C | U1558 | A | 7 | H | 5 | A | 540 | 57.45 | 72.359 | 44857512 | SHLF10880951 | 30 | 1.24 | 6 | 10 | 10 | 12 | Pd-Thick | 147894 | 1192 | 110072 | 315 | 1132 | 17922 | 218 | 3983 | 205 | 372 | 54 | 152 | 810 | 883 | 65048 | 465 | 2634 | 493 | 286 | 33483 | 45167 | XRF2 | 1 | 2022-11-28 | 14:48 | YEON | 2022-12-20 21:08
390C | U1558 | A | 7 | H | 5 | A | 560 | 57.47 | 72.379 | 44857512 | SHLF10880951 | 30 | 1.24 | 6 | 10 | 10 | 12 | Pd-Thick | 147810 | 1119 | 113541 | 341 | 1125 | 17561 | 150 | 4161 | 268 | 423 | 54 | 148 | 787 | 918 | 67242 | 696 | 2557 | 99 | 81 | 33336 | 44601 | XRF2 | 1 | 2022-11-28 | 14:49 | YEON | 2022-12-20 21:08
390C | U1558 | A | 7 | H | 5 | A | 580 | 57.49 | 72.399 | 44857512 | SHLF10880951 | 30 | 1.24 | 6 | 10 | 10 | 12 | Pd-Thick | 148959 | 1046 | 116857 | 235 | 937 | 15652 | 171 | 4057 | 255 | 320 | 42 | 154 | 798 | 830 | 67969 | 565 | 2330 | 213 | 78 | 33952 | 44509 | XRF2 | 1 | 2022-11-28 | 14:49 | YEON | 2022-12-20 21:08
390C | U1558 | A | 7 | H | 5 | A | 600 | 57.51 | 72.419 | 44857512 | SHLF10880951 | 30 | 1.24 | 6 | 10 | 10 | 12 | Pd-Thick | 146048 | 976 | 112768 | 240 | 913 | 14688 | 97 | 4061 | 257 | 375 | 44 | 122 | 798 | 789 | 65239 | 646 | 2243 | 54 | 315 | 33711 | 45006 | XRF2 | 1 | 2022-11-28 | 14:49 | YEON | 2022-12-20 21:08
390C | U1558 | A | 7 | H | 5 | A | 620 | 57.53 | 72.439 | 44857512 | SHLF10880951 | 30 | 1.24 | 6 | 10 | 10 | 12 | Pd-Thick | 146176 | 1001 | 108657 | 269 | 1043 | 16888 | 154 | 4099 | 255 | 363 | 99 | 150 | 900 | 808 | 64456 | 644 | 2582 | 90 | 117 | 33357 | 45047 | XRF2 | 1 | 2022-11-28 | 14:50 | YEON | 2022-12-20 21:08
390C | U1558 | A | 7 | H | 5 | A | 640 | 57.55 | 72.459 | 44857512 | SHLF10880951 | 30 | 1.24 | 6 | 10 | 10 | 12 | Pd-Thick | 145640 | 983 | 112649 | 268 | 951 | 14790 | 62 | 4094 | 198 | 347 | 44 | 71 | 830 | 726 | 65017 | 414 | 2403 | 162 | 196 | 33246 | 45863 | XRF2 | 1 | 2022-11-28 | 14:50 | YEON | 2022-12-20 21:08
390C | U1558 | A | 7 | H | 5 | A | 660 | 57.57 | 72.479 | 44857512 | SHLF10880951 | 30 | 1.24 | 6 | 10 | 10 | 12 | Pd-Thick | 145994 | 827 | 115254 | 192 | 812 | 13950 | 157 | 4021 | 191 | 371 | 21 | 103 | 879 | 742 | 66288 | 525 | 2360 | 164 | 222 | 33293 | 44120 | XRF2 | 1 | 2022-11-28 | 14:51 | YEON | 2022-12-20 21:08
390C | U1558 | A | 7 | H | 5 | A | 680 | 57.59 | 72.499 | 44857512 | SHLF10880951 | 30 | 1.24 | 6 | 10 | 10 | 12 | Pd-Thick | 148418 | 1083 | 112718 | 271 | 869 | 16258 | 179 | 4111 | 220 | 368 | 69 | 134 | 829 | 763 | 66018 | 647 | 2416 | 22 | 213 | 33952 | 44562 | XRF2 | 1 | 2022-11-28 | 14:51 | YEON | 2022-12-20 21:08
390C | U1558 | A | 7 | H | 5 | A | 700 | 57.61 | 72.519 | 44857512 | SHLF10880951 | 30 | 1.24 | 6 | 10 | 10 | 12 | Pd-Thick | 149255 | 977 | 117820 | 236 | 558 | 15089 | 102 | 4201 | 246 | 332 | 46 | 106 | 758 | 820 | 68075 | 521 | 2511 | 288 | 249 | 34080 | 45122 | XRF2 | 1 | 2022-11-28 | 14:51 | YEON | 2022-12-20 21:08
390C | U1558 | A | 7 | H | 5 | A | 710 | 57.62 | 72.529 | 44857512 | SHLF10880951 | 30 | 1.24 | 6 | 10 | 10 | 12 | Pd-Thick | 147040 | 879 | 113715 | 241 | 3652 | 14554 | 123 | 4117 | 367 | 354 | 31 | 51 | 804 | 778 | 65632 | 640 | 2572 | 114 | 245 | 33760 | 44763 | XRF2 | 1 | 2022-11-28 | 14:52 | YEON | 2022-12-20 21:08
390C | U1558 | A | 7 | H | 5 | A | 740 | 57.65 | 72.559 | 44857512 | SHLF10880951 | 30 | 1.24 | 6 | 10 | 10 | 12 | Pd-Thick | 148977 | 971 | 112817 | 154 | 722 | 15922 | 190 | 4117 | 231 | 346 | 54 | 102 | 865 | 809 | 65819 | 647 | 2407 | 70 | 198 | 33318 | 45880 | XRF2 | 1 | 2022-11-28 | 14:52 | YEON | 2022-12-20 21:08
390C | U1558 | A | 7 | H | 5 | A | 760 | 57.67 | 72.579 | 44857512 | SHLF10880951 | 30 | 1.24 | 6 | 10 | 10 | 12 | Pd-Thick | 149313 | 1050 | 113244 | 281 | 905 | 16918 | 107 | 4052 | 225 | 346 | 23 | 144 | 869 | 806 | 66167 | 594 | 2339 | 21 | 342 | 34020 | 46282 | XRF2 | 1 | 2022-11-28 | 14:52 | YEON | 2022-12-20 21:08
390C | U1558 | A | 7 | H | 5 | A | 780 | 57.69 | 72.599 | 44857512 | SHLF10880951 | 30 | 1.24 | 6 | 10 | 10 | 12 | Pd-Thick | 150223 | 1075 | 113503 | 232 | 885 | 17107 | 208 | 4094 | 212 | 360 | 70 | 155 | 846 | 918 | 66284 | 546 | 2490 | 183 | 391 | 33873 | 46194 | XRF2 | 1 | 2022-11-28 | 14:53 | YEON | 2022-12-20 21:08
390C | U1558 | A | 7 | H | 5 | A | 800 | 57.71 | 72.619 | 44857512 | SHLF10880951 | 30 | 1.24 | 6 | 10 | 10 | 12 | Pd-Thick | 150004 | 1140 | 112087 | 259 | 881 | 17970 | 190 | 4159 | 228 | 408 | 71 | 106 | 878 | 914 | 66106 | 587 | 2507 | 103 | 341 | 34133 | 45635 | XRF2 | 1 | 2022-11-28 | 14:53 | YEON | 2022-12-20 21:08
390C | U1558 | A | 7 | H | 5 | A | 840 | 57.75 | 72.659 | 44857512 | SHLF10880951 | 30 | 1.24 | 6 | 10 | 10 | 12 | Pd-Thick | 145908 | 1016 | 103423 | 305 | 1015 | 17756 | 161 | 4103 | 280 | 342 | 30 | 74 | 796 | 958 | 63548 | 600 | 2379 | 246 | 262 | 32975 | 45343 | XRF2 | 1 | 2022-11-28 | 14:53 | YEON | 2022-12-20 21:08
390C | U1558 | A | 7 | H | 5 | A | 860 | 57.77 | 72.679 | 44857512 | SHLF10880951 | 30 | 1.24 | 6 | 10 | 10 | 12 | Pd-Thick | 146168 | 1163 | 102182 | 295 | 995 | 19412 | 156 | 4159 | 286 | 407 | 69 | 142 | 814 | 957 | 63557 | 804 | 2773 | 399 | 256 | 33213 | 45008 | XRF2 | 1 | 2022-11-28 | 14:54 | YEON | 2022-12-20 21:08
390C | U1558 | A | 7 | H | 5 | A | 880 | 57.79 | 72.699 | 44857512 | SHLF10880951 | 30 | 1.24 | 6 | 10 | 10 | 12 | Pd-Thick | 149541 | 1364 | 100066 | 303 | 665 | 22381 | 200 | 4263 | 329 | 447 | 69 | 134 | 863 | 1296 | 65052 | 704 | 2807 | 218 | 309 | 34090 | 46913 | XRF2 | 1 | 2022-11-28 | 14:54 | YEON | 2022-12-20 21:08
390C | U1558 | A | 7 | H | 5 | A | 900 | 57.81 | 72.719 | 44857512 | SHLF10880951 | 30 | 1.24 | 6 | 10 | 10 | 12 | Pd-Thick | 147992 | 1404 | 95511 | 283 | 973 | 23748 | 209 | 4157 | 299 | 424 | 59 | 161 | 831 | 1128 | 64336 | 576 | 2960 | 253 | 100 | 33660 | 46896 | XRF2 | 1 | 2022-11-28 | 14:54 | YEON | 2022-12-20 21:08
390C | U1558 | A | 7 | H | 5 | A | 920 | 57.83 | 72.739 | 44857512 | SHLF10880951 | 30 | 1.24 | 6 | 10 | 10 | 12 | Pd-Thick | 147093 | 1262 | 96147 | 356 | 924 | 22989 | 245 | 4050 | 238 | 488 | 64 | 120 | 905 | 1159 | 63930 | 603 | 2892 | 252 | 24 | 33469 | 46437 | XRF2 | 1 | 2022-11-28 | 14:55 | YEON | 2022-12-20 21:08
390C | U1558 | A | 7 | H | 5 | A | 940 | 57.85 | 72.759 | 44857512 | SHLF10880951 | 30 | 1.24 | 6 | 10 | 10 | 12 | Pd-Thick | 148667 | 1518 | 91328 | 412 | 730 | 27453 | 260 | 4183 | 295 | 481 | 74 | 153 | 897 | 1343 | 63184 | 888 | 3071 | 206 | 139 | 34143 | 47794 | XRF2 | 1 | 2022-11-28 | 14:55 | YEON | 2022-12-20 21:08
390C | U1558 | A | 7 | H | 5 | A | 960 | 57.87 | 72.779 | 44857512 | SHLF10880951 | 30 | 1.24 | 6 | 10 | 10 | 12 | Pd-Thick | 149254 | 1496 | 94483 | 356 | 1017 | 27622 | 254 | 4023 | 330 | 477 | 38 | 192 | 805 | 1391 | 63844 | 824 | 3282 | 231 | 39 | 33409 | 47045 | XRF2 | 1 | 2022-11-28 | 14:55 | YEON | 2022-12-20 21:08
390C | U1558 | A | 7 | H | 5 | A | 980 | 57.89 | 72.799 | 44857512 | SHLF10880951 | 30 | 1.24 | 6 | 10 | 10 | 12 | Pd-Thick | 151398 | 1665 | 88257 | 449 | 1649 | 31945 | 305 | 3986 | 298 | 593 | 86 | 214 | 832 | 1804 | 63485 | 982 | 3776 | 152 | 195 | 34535 | 47845 | XRF2 | 1 | 2022-11-28 | 14:56 | YEON | 2022-12-20 21:08
390C | U1558 | A | 7 | H | 5 | A | 1000 | 57.91 | 72.819 | 44857512 | SHLF10880951 | 30 | 1.24 | 6 | 10 | 10 | 12 | Pd-Thick | 150291 | 1587 | 88052 | 528 | 1638 | 32070 | 276 | 4004 | 306 | 582 | 99 | 205 | 885 | 1581 | 62880 | 1077 | 3749 | 266 | 82 | 33368 | 47225 | XRF2 | 1 | 2022-11-28 | 14:56 | YEON | 2022-12-20 21:08
390C | U1558 | A | 7 | H | 5 | A | 1020 | 57.93 | 72.839 | 44857512 | SHLF10880951 | 30 | 1.24 | 6 | 10 | 10 | 12 | Pd-Thick | 151496 | 1747 | 85941 | 538 | 1533 | 33439 | 435 | 4201 | 336 | 544 | 58 | 227 | 854 | 1819 | 62946 | 1034 | 3685 | 179 | 243 | 33479 | 47990 | XRF2 | 1 | 2022-11-28 | 14:56 | YEON | 2022-12-20 21:08
390C | U1558 | A | 7 | H | 5 | A | 1040 | 57.95 | 72.859 | 44857512 | SHLF10880951 | 30 | 1.24 | 6 | 10 | 10 | 12 | Pd-Thick | 150870 | 1577 | 89820 | 439 | 1431 | 30653 | 269 | 3986 | 316 | 564 | 69 | 166 | 919 | 1620 | 63383 | 945 | 3351 | 264 | 65 | 33947 | 47168 | XRF2 | 1 | 2022-11-28 | 14:57 | YEON | 2022-12-20 21:08
390C | U1558 | A | 7 | H | 5 | A | 1060 | 57.97 | 72.879 | 44857512 | SHLF10880951 | 30 | 1.24 | 6 | 10 | 10 | 12 | Pd-Thick | 149879 | 1574 | 92153 | 419 | 1473 | 29456 | 381 | 4092 | 258 | 525 | 75 | 199 | 799 | 1586 | 64247 | 829 | 3427 | 248 | 198 | 34019 | 46446 | XRF2 | 1 | 2022-11-28 | 14:57 | YEON | 2022-12-20 21:08
390C | U1558 | A | 7 | H | 5 | A | 1085 | 57.995 | 72.904 | 44857512 | SHLF10880951 | 30 | 1.24 | 6 | 10 | 10 | 12 | Pd-Thick | 150090 | 1697 | 89898 | 379 | 1408 | 30694 | 293 | 4120 | 318 | 515 | 54 | 213 | 894 | 1647 | 63993 | 1004 | 3345 | 171 | 423 | 33599 | 46727 | XRF2 | 1 | 2022-11-28 | 14:58 | YEON | 2022-12-20 21:08
390C | U1558 | A | 7 | H | 5 | A | 1100 | 58.01 | 72.919 | 44857512 | SHLF10880951 | 30 | 1.24 | 6 | 10 | 10 | 12 | Pd-Thick | 150562 | 1539 | 90605 | 409 | 1343 | 30491 | 272 | 4065 | 359 | 516 | 91 | 156 | 809 | 1791 | 64469 | 791 | 3646 | 230 | 356 | 34170 | 47427 | XRF2 | 1 | 2022-11-28 | 14:58 | YEON | 2022-12-20 21:08
390C | U1558 | A | 7 | H | 5 | A | 1120 | 58.03 | 72.939 | 44857512 | SHLF10880951 | 30 | 1.24 | 6 | 10 | 10 | 12 | Pd-Thick | 150842 | 1786 | 90716 | 477 | 1294 | 31100 | 330 | 4071 | 301 | 593 | 73 | 179 | 846 | 1702 | 64555 | 871 | 3440 | 328 | 271 | 34218 | 47074 | XRF2 | 1 | 2022-11-28 | 14:58 | YEON | 2022-12-20 21:08
390C | U1558 | A | 7 | H | 5 | A | 1140 | 58.05 | 72.959 | 44857512 | SHLF10880951 | 30 | 1.24 | 6 | 10 | 10 | 12 | Pd-Thick | 150509 | 1701 | 87561 | 479 | 1292 | 33256 | 273 | 3972 | 321 | 534 | 87 | 164 | 853 | 1689 | 63004 | 999 | 3761 | 126 | 300 | 34001 | 46886 | XRF2 | 1 | 2022-11-28 | 14:59 | YEON | 2022-12-20 21:08
390C | U1558 | A | 7 | H | 5 | A | 1160 | 58.07 | 72.979 | 44857512 | SHLF10880951 | 30 | 1.24 | 6 | 10 | 10 | 12 | Pd-Thick | 150754 | 1780 | 87927 | 401 | 1221 | 32432 | 360 | 4115 | 330 | 627 | 57 | 220 | 840 | 1787 | 63637 | 1077 | 3787 | 45 | 241 | 34401 | 47874 | XRF2 | 1 | 2022-11-28 | 14:59 | YEON | 2022-12-20 21:08
390C | U1558 | A | 7 | H | 5 | A | 1180 | 58.09 | 72.999 | 44857512 | SHLF10880951 | 30 | 1.24 | 6 | 10 | 10 | 12 | Pd-Thick | 152124 | 1803 | 83539 | 602 | 1446 | 36614 | 374 | 4178 | 339 | 588 | 112 | 177 | 817 | 1816 | 62743 | 930 | 4098 | 223 | 320 | 34266 | 46804 | XRF2 | 1 | 2022-11-28 | 14:59 | YEON | 2022-12-20 21:08
390C | U1558 | A | 7 | H | 5 | A | 1200 | 58.11 | 73.019 | 44857512 | SHLF10880951 | 30 | 1.24 | 6 | 10 | 10 | 12 | Pd-Thick | 152151 | 1891 | 83995 | 503 | 1497 | 36801 | 401 | 4064 | 395 | 633 | 100 | 225 | 842 | 1890 | 63024 | 984 | 3937 | 52 | 191 | 34328 | 47327 | XRF2 | 1 | 2022-11-28 | 15:00 | YEON | 2022-12-20 21:08
390C | U1558 | A | 7 | H | 5 | A | 1220 | 58.13 | 73.039 | 44857512 | SHLF10880951 | 30 | 1.24 | 6 | 10 | 10 | 12 | Pd-Thick | 151818 | 1984 | 83772 | 606 | 1382 | 36557 | 415 | 4108 | 368 | 575 | 77 | 157 | 922 | 2098 | 62168 | 867 | 3938 | 385 | 371 | 33865 | 47279 | XRF2 | 1 | 2022-11-28 | 15:00 | YEON | 2022-12-20 21:08
390C | U1558 | A | 7 | H | 5 | A | 1240 | 58.15 | 73.059 | 44857512 | SHLF10880951 | 30 | 1.24 | 6 | 10 | 10 | 12 | Pd-Thick | 151122 | 1728 | 87334 | 503 | 1058 | 33388 | 368 | 4049 | 360 | 583 | 84 | 160 | 914 | 1795 | 63619 | 985 | 3746 | 77 | 136 | 33659 | 48171 | XRF2 | 1 | 2022-11-28 | 15:00 | YEON | 2022-12-20 21:08
390C | U1558 | A | 7 | H | 5 | A | 1260 | 58.17 | 73.079 | 44857512 | SHLF10880951 | 30 | 1.24 | 6 | 10 | 10 | 12 | Pd-Thick | 149843 | 1631 | 93171 | 351 | 1135 | 28408 | 323 | 4050 | 263 | 481 | 84 | 138 | 800 | 1525 | 65356 | 735 | 3032 | 198 | -93 | 34004 | 46381 | XRF2 | 1 | 2022-11-28 | 15:01 | YEON | 2022-12-20 21:08
390C | U1558 | A | 7 | H | 5 | A | 1280 | 58.19 | 73.099 | 44857512 | SHLF10880951 | 30 | 1.24 | 6 | 10 | 10 | 12 | Pd-Thick | 147696 | 1508 | 94876 | 390 | 900 | 25358 | 224 | 3939 | 313 | 468 | 96 | 132 | 849 | 1408 | 64158 | 701 | 3130 | 106 | 291 | 33313 | 46318 | XRF2 | 1 | 2022-11-28 | 15:01 | YEON | 2022-12-20 21:08
390C | U1558 | A | 7 | H | 5 | A | 1300 | 58.21 | 73.119 | 44857512 | SHLF10880951 | 30 | 1.24 | 6 | 10 | 10 | 12 | Pd-Thick | 145190 | 1388 | 92989 | 267 | 965 | 24483 | 219 | 3921 | 298 | 498 | 45 | 118 | 791 | 1296 | 63053 | 663 | 3005 | 168 | 144 | 33737 | 45781 | XRF2 | 1 | 2022-11-28 | 15:01 | YEON | 2022-12-20 21:08
390C | U1558 | A | 7 | H | 5 | A | 1320 | 58.23 | 73.139 | 44857512 | SHLF10880951 | 30 | 1.24 | 6 | 10 | 10 | 12 | Pd-Thick | 143722 | 1237 | 97487 | 293 | 1819 | 20114 | 205 | 3958 | 223 | 401 | 81 | 161 | 815 | 1136 | 62805 | 594 | 2557 | 8 | -62 | 32176 | 44924 | XRF2 | 1 | 2022-11-28 | 15:02 | YEON | 2022-12-20 21:08
390C | U1558 | A | 7 | H | 5 | A | 1330 | 58.24 | 73.149 | 44857512 | SHLF10880951 | 30 | 1.24 | 6 | 9 | 10 | 12 | Pd-Thick | 142315 | 987 | 99566 | 314 | 868 | 18049 | 235 | 4074 | 219 | 401 | 27 | 79 | 791 | 1017 | 61697 | 525 | 2589 | 150 | 312 | 32946 | 45235 | XRF2 | 1 | 2022-11-28 | 15:02 | YEON | 2022-12-20 21:08
390C | U1558 | A | 7 | H | 5 | A | 1365 | 58.275 | 73.184 | 44857512 | SHLF10880951 | 30 | 1.24 | 6 | 10 | 10 | 12 | Pd-Thick | 144209 | 1033 | 100998 | 285 | 853 | 17120 | 145 | 4100 | 237 | 378 | 44 | 98 | 882 | 1073 | 62960 | 408 | 2679 | 65 | 129 | 32516 | 44478 | XRF2 | 1 | 2022-11-28 | 15:02 | YEON | 2022-12-20 21:08
390C | U1558 | A | 7 | H | 5 | A | 1380 | 58.29 | 73.199 | 44857512 | SHLF10880951 | 30 | 1.24 | 6 | 10 | 10 | 12 | Pd-Thick | 149383 | 1145 | 109335 | 276 | 815 | 17784 | 177 | 4186 | 254 | 344 | 67 | 101 | 842 | 939 | 66029 | 527 | 2635 | 159 | 578 | 33861 | 45795 | XRF2 | 1 | 2022-11-28 | 15:03 | YEON | 2022-12-20 21:08
390C | U1558 | A | 7 | H | 5 | A | 1400 | 58.31 | 73.219 | 44857512 | SHLF10880951 | 30 | 1.24 | 6 | 10 | 10 | 12 | Pd-Thick | 148738 | 1039 | 110940 | 277 | 832 | 17126 | 144 | 4038 | 223 | 394 | 82 | 120 | 841 | 914 | 65938 | 479 | 2566 | 178 | 73 | 33798 | 45526 | XRF2 | 1 | 2022-11-28 | 15:03 | YEON | 2022-12-20 21:08
390C | U1558 | A | 7 | H | 5 | A | 1420 | 58.33 | 73.239 | 44857512 | SHLF10880951 | 30 | 1.24 | 6 | 9 | 10 | 12 | Pd-Thick | 135203 | 876 | 97991 | 250 | 636 | 15167 | 116 | 3970 | 200 | 398 | 44 | 96 | 787 | 780 | 58373 | 610 | 2322 | 163 | 201 | 30760 | 41987 | XRF2 | 1 | 2022-11-28 | 15:03 | YEON | 2022-12-20 21:08
390C | U1558 | A | 7 | H | 5 | A | 1440 | 58.35 | 73.259 | 44857512 | SHLF10880951 | 30 | 1.24 | 6 | 9 | 10 | 12 | Pd-Thick | 132460 | 1015 | 96553 | 290 | 750 | 16222 | 239 | 3966 | 247 | 355 | 68 | 99 | 717 | 870 | 58320 | 588 | 2217 | 152 | 110 | 30071 | 40630 | XRF2 | 1 | 2022-11-28 | 15:04 | YEON | 2022-12-20 21:08
390C | U1558 | A | 7 | H | 5 | A | 1460 | 58.37 | 73.279 | 44857512 | SHLF10880951 | 30 | 1.24 | 6 | 10 | 10 | 12 | Pd-Thick | 151102 | 1333 | 111165 | 300 | 469 | 19509 | 213 | 4210 | 254 | 411 | 66 | 176 | 879 | 1103 | 68024 | 683 | 2865 | 185 | 368 | 34836 | 46480 | XRF2 | 1 | 2022-11-28 | 15:04 | YEON | 2022-12-20 21:08
390C | U1558 | A | 7 | H | 6 | A | 20 | 58.42 | 73.329 | 44857522 | SHLF10880981 | 30 | 1.24 | 6 | 10 | 10 | 12 | Pd-Thick | 146872 | 1190 | 104088 | 255 | 1678 | 18316 | 207 | 4155 | 283 | 403 | 40 | 150 | 882 | 1020 | 63742 | 566 | 2625 | 362 | 514 | 33143 | 45798 | XRF2 | 1 | 2022-11-28 | 15:57 | YEON | 2022-12-20 21:08
390C | U1558 | A | 7 | H | 6 | A | 40 | 58.44 | 73.349 | 44857522 | SHLF10880981 | 30 | 1.24 | 6 | 10 | 10 | 12 | Pd-Thick | 147172 | 1036 | 108627 | 300 | 2166 | 16653 | 166 | 4402 | 337 | 324 | 54 | 142 | 865 | 927 | 63943 | 717 | 2637 | 275 | 248 | 32779 | 44141 | XRF2 | 1 | 2022-11-28 | 15:57 | YEON | 2022-12-20 21:08
390C | U1558 | A | 7 | H | 6 | A | 60 | 58.46 | 73.369 | 44857522 | SHLF10880981 | 30 | 1.24 | 6 | 10 | 10 | 12 | Pd-Thick | 146010 | 1083 | 107363 | 189 | 1282 | 16655 | 163 | 4103 | 291 | 359 | 21 | 132 | 751 | 921 | 63738 | 593 | 2604 | 121 | 259 | 33858 | 45010 | XRF2 | 1 | 2022-11-28 | 15:58 | YEON | 2022-12-20 21:08
390C | U1558 | A | 7 | H | 6 | A | 80 | 58.48 | 73.389 | 44857522 | SHLF10880981 | 30 | 1.24 | 6 | 10 | 10 | 12 | Pd-Thick | 143516 | 870 | 107928 | 279 | 1001 | 14868 | 175 | 4086 | 252 | 315 | 72 | 112 | 848 | 855 | 62416 | 517 | 2302 | 293 | 339 | 32733 | 43820 | XRF2 | 1 | 2022-11-28 | 15:58 | YEON | 2022-12-20 21:08
390C | U1558 | A | 7 | H | 6 | A | 100 | 58.5 | 73.409 | 44857522 | SHLF10880981 | 30 | 1.24 | 6 | 10 | 10 | 12 | Pd-Thick | 146364 | 980 | 109904 | 261 | 1169 | 16064 | 131 | 4080 | 178 | 375 | 41 | 112 | 905 | 751 | 63871 | 540 | 2457 | 8 | 205 | 33883 | 44850 | XRF2 | 1 | 2022-11-28 | 15:58 | YEON | 2022-12-20 21:08
390C | U1558 | A | 7 | H | 6 | A | 120 | 58.52 | 73.429 | 44857522 | SHLF10880981 | 30 | 1.24 | 6 | 10 | 10 | 12 | Pd-Thick | 146881 | 1130 | 108455 | 287 | 905 | 17405 | 167 | 4089 | 244 | 432 | 60 | 127 | 817 | 962 | 63399 | 637 | 2374 | 316 | 406 | 33989 | 45559 | XRF2 | 1 | 2022-11-28 | 15:59 | YEON | 2022-12-20 21:08
390C | U1558 | A | 7 | H | 6 | A | 140 | 58.54 | 73.449 | 44857522 | SHLF10880981 | 30 | 1.24 | 6 | 10 | 10 | 12 | Pd-Thick | 147316 | 1073 | 112850 | 223 | 820 | 16401 | 147 | 4107 | 260 | 355 | 27 | 100 | 785 | 979 | 64022 | 618 | 2359 | 105 | 218 | 33824 | 46661 | XRF2 | 1 | 2022-11-28 | 15:59 | YEON | 2022-12-20 21:08
390C | U1558 | A | 7 | H | 6 | A | 160 | 58.56 | 73.469 | 44857522 | SHLF10880981 | 30 | 1.24 | 6 | 10 | 10 | 12 | Pd-Thick | 147513 | 1022 | 113804 | 197 | 849 | 15922 | 157 | 4055 | 153 | 427 | 45 | 121 | 695 | 885 | 64370 | 697 | 2590 | 300 | 61 | 33994 | 45316 | XRF2 | 1 | 2022-11-28 | 15:59 | YEON | 2022-12-20 21:08
390C | U1558 | A | 7 | H | 6 | A | 180 | 58.58 | 73.489 | 44857522 | SHLF10880981 | 30 | 1.24 | 6 | 10 | 10 | 12 | Pd-Thick | 148410 | 978 | 114158 | 284 | 902 | 16448 | 159 | 4269 | 278 | 415 | 33 | 78 | 772 | 977 | 65413 | 601 | 2376 | 63 | 405 | 33917 | 44794 | XRF2 | 1 | 2022-11-28 | 16:00 | YEON | 2022-12-20 21:08
390C | U1558 | A | 7 | H | 6 | A | 200 | 58.6 | 73.509 | 44857522 | SHLF10880981 | 30 | 1.24 | 6 | 10 | 10 | 12 | Pd-Thick | 149399 | 1069 | 114724 | 262 | 909 | 16937 | 139 | 4117 | 201 | 307 | 50 | 103 | 830 | 938 | 65358 | 657 | 2399 | 268 | 332 | 34231 | 45544 | XRF2 | 1 | 2022-11-28 | 16:00 | YEON | 2022-12-20 21:08
390C | U1558 | A | 7 | H | 6 | A | 220 | 58.62 | 73.529 | 44857522 | SHLF10880981 | 30 | 1.24 | 6 | 10 | 10 | 12 | Pd-Thick | 149221 | 1122 | 112971 | 293 | 881 | 17087 | 186 | 4105 | 229 | 354 | 57 | 108 | 797 | 952 | 65312 | 615 | 2476 | 63 | 316 | 34363 | 46610 | XRF2 | 1 | 2022-11-28 | 16:00 | YEON | 2022-12-20 21:08
390C | U1558 | A | 7 | H | 6 | A | 240 | 58.64 | 73.549 | 44857522 | SHLF10880981 | 30 | 1.24 | 6 | 10 | 10 | 12 | Pd-Thick | 149368 | 1057 | 113593 | 214 | 959 | 17364 | 244 | 4149 | 239 | 404 | 45 | 121 | 775 | 805 | 65104 | 743 | 2405 | 302 | 248 | 34127 | 46283 | XRF2 | 1 | 2022-11-28 | 16:01 | YEON | 2022-12-20 21:08
390C | U1558 | A | 7 | H | 6 | A | 260 | 58.66 | 73.569 | 44857522 | SHLF10880981 | 30 | 1.24 | 6 | 10 | 10 | 12 | Pd-Thick | 148277 | 1166 | 110730 | 288 | 919 | 17642 | 168 | 4126 | 237 | 324 | 51 | 98 | 757 | 1095 | 65125 | 630 | 2431 | 25 | 206 | 33348 | 45260 | XRF2 | 1 | 2022-11-28 | 16:01 | YEON | 2022-12-20 21:08
390C | U1558 | A | 7 | H | 6 | A | 280 | 58.68 | 73.589 | 44857522 | SHLF10880981 | 30 | 1.24 | 6 | 10 | 10 | 12 | Pd-Thick | 147185 | 1245 | 108461 | 297 | 935 | 17828 | 223 | 4198 | 248 | 408 | 54 | 110 | 848 | 908 | 64331 | 618 | 2603 | 283 | 251 | 33919 | 45233 | XRF2 | 1 | 2022-11-28 | 16:01 | YEON | 2022-12-20 21:08
390C | U1558 | A | 7 | H | 6 | A | 300 | 58.7 | 73.609 | 44857522 | SHLF10880981 | 30 | 1.24 | 6 | 10 | 10 | 12 | Pd-Thick | 145503 | 1183 | 106428 | 290 | 937 | 18719 | 193 | 3955 | 234 | 395 | 69 | 114 | 833 | 1054 | 63103 | 775 | 2446 | 110 | 431 | 33857 | 45031 | XRF2 | 1 | 2022-11-28 | 16:02 | YEON | 2022-12-20 21:08
390C | U1558 | A | 7 | H | 6 | A | 320 | 58.72 | 73.629 | 44857522 | SHLF10880981 | 30 | 1.24 | 6 | 10 | 10 | 12 | Pd-Thick | 145431 | 1156 | 105447 | 268 | 1040 | 19033 | 183 | 3988 | 267 | 440 | 91 | 119 | 765 | 1027 | 63710 | 631 | 2903 | 173 | 379 | 33370 | 45122 | XRF2 | 1 | 2022-11-28 | 16:02 | YEON | 2022-12-20 21:08
390C | U1558 | A | 7 | H | 6 | A | 340 | 58.74 | 73.649 | 44857522 | SHLF10880981 | 30 | 1.24 | 6 | 10 | 10 | 12 | Pd-Thick | 147397 | 1201 | 109181 | 331 | 1015 | 18323 | 175 | 4190 | 190 | 390 | 47 | 148 | 778 | 932 | 64704 | 645 | 2801 | 124 | 171 | 33452 | 44859 | XRF2 | 1 | 2022-11-28 | 16:02 | YEON | 2022-12-20 21:08
390C | U1558 | A | 7 | H | 6 | A | 360 | 58.76 | 73.669 | 44857522 | SHLF10880981 | 30 | 1.24 | 6 | 10 | 10 | 12 | Pd-Thick | 150192 | 1323 | 110618 | 313 | 941 | 18929 | 154 | 4198 | 248 | 384 | 62 | 110 | 774 | 1089 | 67198 | 505 | 2460 | 129 | 82 | 33769 | 46681 | XRF2 | 1 | 2022-11-28 | 16:03 | YEON | 2022-12-20 21:08
390C | U1558 | A | 7 | H | 6 | A | 380 | 58.78 | 73.689 | 44857522 | SHLF10880981 | 30 | 1.24 | 6 | 10 | 10 | 12 | Pd-Thick | 149668 | 1226 | 112134 | 299 | 903 | 17581 | 147 | 4064 | 260 | 351 | 65 | 141 | 794 | 910 | 66967 | 512 | 2600 | 104 | 472 | 34199 | 45308 | XRF2 | 1 | 2022-11-28 | 16:03 | YEON | 2022-12-20 21:08
390C | U1558 | A | 7 | H | 6 | A | 400 | 58.8 | 73.709 | 44857522 | SHLF10880981 | 30 | 1.24 | 6 | 10 | 10 | 12 | Pd-Thick | 147420 | 1076 | 110873 | 230 | 910 | 17003 | 252 | 4127 | 240 | 376 | 42 | 86 | 879 | 873 | 65910 | 649 | 2673 | 267 | 405 | 33171 | 44820 | XRF2 | 1 | 2022-11-28 | 16:04 | YEON | 2022-12-20 21:08
390C | U1558 | A | 7 | H | 6 | A | 420 | 58.82 | 73.729 | 44857522 | SHLF10880981 | 30 | 1.24 | 6 | 10 | 10 | 12 | Pd-Thick | 146317 | 1115 | 109554 | 209 | 872 | 17055 | 127 | 4058 | 282 | 366 | 27 | 120 | 756 | 968 | 65319 | 524 | 2684 | 68 | 475 | 33245 | 44615 | XRF2 | 1 | 2022-11-28 | 16:04 | YEON | 2022-12-20 21:08
390C | U1558 | A | 7 | H | 6 | A | 440 | 58.84 | 73.749 | 44857522 | SHLF10880981 | 30 | 1.24 | 6 | 10 | 10 | 12 | Pd-Thick | 146545 | 1166 | 107916 | 299 | 888 | 17841 | 184 | 4026 | 248 | 406 | 75 | 109 | 833 | 1064 | 65781 | 655 | 2465 | 111 | 349 | 32874 | 45273 | XRF2 | 1 | 2022-11-28 | 16:04 | YEON | 2022-12-20 21:08
390C | U1558 | A | 7 | H | 6 | A | 460 | 58.86 | 73.769 | 44857522 | SHLF10880981 | 30 | 1.24 | 6 | 10 | 10 | 12 | Pd-Thick | 146264 | 1172 | 104699 | 322 | 902 | 18861 | 205 | 3965 | 207 | 385 | 72 | 175 | 807 | 1073 | 64547 | 643 | 2602 | 158 | 148 | 32770 | 45122 | XRF2 | 1 | 2022-11-28 | 16:05 | YEON | 2022-12-20 21:08
390C | U1558 | A | 7 | H | 6 | A | 485 | 58.885 | 73.794 | 44857522 | SHLF10880981 | 30 | 1.24 | 6 | 10 | 10 | 12 | Pd-Thick | 147494 | 1390 | 103796 | 296 | 1106 | 20678 | 181 | 4035 | 299 | 435 | 52 | 148 | 848 | 1073 | 65344 | 724 | 3092 | 331 | 252 | 33601 | 45438 | XRF2 | 1 | 2022-11-28 | 16:05 | YEON | 2022-12-20 21:08
390C | U1558 | A | 7 | H | 6 | A | 500 | 58.9 | 73.809 | 44857522 | SHLF10880981 | 30 | 1.24 | 6 | 10 | 10 | 12 | Pd-Thick | 146202 | 1306 | 101820 | 226 | 930 | 21347 | 208 | 3975 | 258 | 454 | 53 | 120 | 847 | 1139 | 64070 | 589 | 2749 | 193 | 242 | 33515 | 44253 | XRF2 | 1 | 2022-11-28 | 16:05 | YEON | 2022-12-20 21:08
390C | U1558 | A | 7 | H | 6 | A | 520 | 58.92 | 73.829 | 44857522 | SHLF10880981 | 30 | 1.24 | 6 | 10 | 10 | 12 | Pd-Thick | 146128 | 1571 | 94356 | 361 | 1050 | 25050 | 217 | 4127 | 306 | 450 | 99 | 183 | 802 | 1319 | 62361 | 662 | 3171 | 200 | 213 | 33234 | 45567 | XRF2 | 1 | 2022-11-28 | 16:06 | YEON | 2022-12-20 21:08
390C | U1558 | A | 7 | H | 6 | A | 540 | 58.94 | 73.849 | 44857522 | SHLF10880981 | 30 | 1.24 | 6 | 10 | 10 | 12 | Pd-Thick | 145587 | 1649 | 87690 | 614 | 1039 | 28192 | 261 | 3975 | 278 | 552 | 91 | 208 | 912 | 1537 | 61830 | 674 | 3291 | 124 | 256 | 33780 | 46067 | XRF2 | 1 | 2022-11-28 | 16:06 | YEON | 2022-12-20 21:08
390C | U1558 | A | 7 | H | 6 | A | 560 | 58.96 | 73.869 | 44857522 | SHLF10880981 | 30 | 1.24 | 6 | 10 | 10 | 12 | Pd-Thick | 146225 | 1741 | 82647 | 446 | 1024 | 31408 | 269 | 3955 | 325 | 545 | 89 | 129 | 876 | 1747 | 60668 | 780 | 3641 | 232 | 47 | 32921 | 46491 | XRF2 | 1 | 2022-11-28 | 16:06 | YEON | 2022-12-20 21:08
390C | U1558 | A | 7 | H | 6 | A | 580 | 58.98 | 73.889 | 44857522 | SHLF10880981 | 30 | 1.24 | 6 | 10 | 10 | 12 | Pd-Thick | 146144 | 1680 | 84512 | 454 | 1174 | 30384 | 290 | 4092 | 342 | 487 | 61 | 191 | 850 | 1724 | 60983 | 709 | 3647 | 139 | 264 | 33198 | 45326 | XRF2 | 1 | 2022-11-28 | 16:07 | YEON | 2022-12-20 21:08
390C | U1558 | A | 7 | H | 6 | A | 600 | 59 | 73.909 | 44857522 | SHLF10880981 | 30 | 1.24 | 6 | 10 | 10 | 12 | Pd-Thick | 147700 | 1669 | 83852 | 545 | 1152 | 31206 | 272 | 4011 | 249 | 451 | 53 | 155 | 879 | 1799 | 62094 | 651 | 3612 | 24 | 260 | 33550 | 46299 | XRF2 | 1 | 2022-11-28 | 16:07 | YEON | 2022-12-20 21:08
390C | U1558 | A | 7 | H | 6 | A | 620 | 59.02 | 73.929 | 44857522 | SHLF10880981 | 30 | 1.24 | 6 | 10 | 10 | 12 | Pd-Thick | 148921 | 1612 | 86137 | 441 | 1119 | 30184 | 280 | 4068 | 341 | 515 | 96 | 149 | 894 | 1680 | 63001 | 632 | 3270 | 23 | 255 | 33599 | 47259 | XRF2 | 1 | 2022-11-28 | 16:07 | YEON | 2022-12-20 21:08
390C | U1558 | A | 7 | H | 6 | A | 640 | 59.04 | 73.949 | 44857522 | SHLF10880981 | 30 | 1.24 | 6 | 10 | 10 | 12 | Pd-Thick | 149640 | 1574 | 89845 | 426 | 1142 | 28173 | 312 | 4102 | 327 | 487 | 39 | 148 | 888 | 1443 | 63068 | 750 | 3055 | 165 | 490 | 33724 | 46557 | XRF2 | 1 | 2022-11-28 | 16:08 | YEON | 2022-12-20 21:08
390C | U1558 | A | 7 | H | 6 | A | 660 | 59.06 | 73.969 | 44857522 | SHLF10880981 | 30 | 1.24 | 6 | 10 | 10 | 12 | Pd-Thick | 149787 | 1591 | 92301 | 405 | 1122 | 26908 | 192 | 3961 | 279 | 423 | 68 | 110 | 940 | 1456 | 63904 | 799 | 3386 | 381 | 117 | 33699 | 47361 | XRF2 | 1 | 2022-11-28 | 16:08 | YEON | 2022-12-20 21:08
390C | U1558 | A | 7 | H | 6 | A | 680 | 59.08 | 73.989 | 44857522 | SHLF10880981 | 30 | 1.24 | 6 | 10 | 10 | 12 | Pd-Thick | 149052 | 1435 | 93973 | 398 | 1287 | 25271 | 226 | 4013 | 272 | 477 | 63 | 167 | 995 | 1421 | 63800 | 687 | 3140 | 107 | 446 | 34132 | 47033 | XRF2 | 1 | 2022-11-28 | 16:08 | YEON | 2022-12-20 21:08
390C | U1558 | A | 7 | H | 6 | A | 700 | 59.1 | 74.009 | 44857522 | SHLF10880981 | 30 | 1.24 | 6 | 10 | 10 | 12 | Pd-Thick | 148686 | 1423 | 95296 | 361 | 1070 | 24203 | 324 | 3963 | 265 | 455 | 80 | 130 | 900 | 1312 | 63885 | 826 | 3124 | 139 | 456 | 33692 | 46259 | XRF2 | 1 | 2022-11-28 | 16:09 | YEON | 2022-12-20 21:08
390C | U1558 | A | 7 | H | 6 | A | 720 | 59.12 | 74.029 | 44857522 | SHLF10880981 | 30 | 1.24 | 6 | 10 | 10 | 12 | Pd-Thick | 149391 | 1551 | 95390 | 446 | 991 | 26324 | 256 | 4030 | 284 | 483 | 56 | 154 | 801 | 1353 | 64352 | 627 | 3113 | 179 | 190 | 33939 | 47608 | XRF2 | 1 | 2022-11-28 | 16:09 | YEON | 2022-12-20 21:08
390C | U1558 | A | 7 | H | 6 | A | 740 | 59.14 | 74.049 | 44857522 | SHLF10880981 | 30 | 1.24 | 6 | 10 | 10 | 12 | Pd-Thick | 150284 | 1544 | 96703 | 388 | 982 | 25589 | 269 | 4064 | 245 | 491 | 66 | 106 | 895 | 1360 | 65112 | 890 | 3483 | 219 | -25 | 34057 | 47042 | XRF2 | 1 | 2022-11-28 | 16:09 | YEON | 2022-12-20 21:08
390C | U1558 | A | 7 | H | 6 | A | 760 | 59.16 | 74.069 | 44857522 | SHLF10880981 | 30 | 1.24 | 6 | 10 | 10 | 12 | Pd-Thick | 151242 | 1470 | 98395 | 324 | 952 | 24874 | 254 | 4178 | 248 | 478 | 47 | 161 | 867 | 1388 | 66759 | 574 | 3078 | 185 | 193 | 33898 | 46289 | XRF2 | 1 | 2022-11-28 | 16:10 | YEON | 2022-12-20 21:08
390C | U1558 | A | 7 | H | 6 | A | 780 | 59.18 | 74.089 | 44857522 | SHLF10880981 | 30 | 1.24 | 6 | 10 | 10 | 12 | Pd-Thick | 151106 | 1380 | 101839 | 357 | 1029 | 22943 | 200 | 4205 | 291 | 360 | 33 | 178 | 815 | 1417 | 67447 | 547 | 3449 | 181 | 292 | 34627 | 46985 | XRF2 | 1 | 2022-11-28 | 16:10 | YEON | 2022-12-20 21:08
390C | U1558 | A | 7 | H | 6 | A | 800 | 59.2 | 74.109 | 44857522 | SHLF10880981 | 30 | 1.24 | 6 | 10 | 10 | 12 | Pd-Thick | 151334 | 1431 | 105731 | 303 | 1111 | 21625 | 265 | 4234 | 302 | 434 | 44 | 168 | 869 | 1202 | 67920 | 794 | 2878 | 127 | 212 | 34906 | 46596 | XRF2 | 1 | 2022-11-28 | 16:10 | YEON | 2022-12-20 21:08
390C | U1558 | A | 7 | H | 6 | A | 820 | 59.22 | 74.129 | 44857522 | SHLF10880981 | 30 | 1.24 | 6 | 10 | 10 | 12 | Pd-Thick | 150038 | 1268 | 105593 | 302 | 966 | 20186 | 155 | 4155 | 250 | 359 | 62 | 109 | 895 | 1077 | 67122 | 595 | 2764 | 278 | 392 | 34043 | 45781 | XRF2 | 1 | 2022-11-28 | 16:11 | YEON | 2022-12-20 21:08
390C | U1558 | A | 7 | H | 6 | A | 840 | 59.24 | 74.149 | 44857522 | SHLF10880981 | 30 | 1.24 | 6 | 10 | 10 | 12 | Pd-Thick | 151001 | 1218 | 106907 | 287 | 1031 | 20131 | 189 | 4108 | 290 | 430 | 35 | 83 | 935 | 995 | 67490 | 746 | 2691 | 137 | 182 | 34731 | 45750 | XRF2 | 1 | 2022-11-28 | 16:11 | YEON | 2022-12-20 21:08
390C | U1558 | A | 7 | H | 6 | A | 860 | 59.26 | 74.169 | 44857522 | SHLF10880981 | 30 | 1.24 | 6 | 10 | 10 | 12 | Pd-Thick | 149590 | 1164 | 107348 | 190 | 998 | 18296 | 191 | 4039 | 242 | 344 | 74 | 123 | 976 | 997 | 66430 | 721 | 2508 | 151 | 109 | 34601 | 46037 | XRF2 | 1 | 2022-11-28 | 16:12 | YEON | 2022-12-20 21:08
390C | U1558 | A | 7 | H | 7 | A | 20 | 59.31 | 74.219 | 44857532 | SHLF10881011 | 30 | 1.24 | 6 | 10 | 10 | 12 | Pd-Thick | 144193 | 1112 | 104768 | 298 | 1003 | 18809 | 111 | 4127 | 233 | 428 | 82 | 156 | 766 | 979 | 63832 | 603 | 2751 | 145 | 28 | 33548 | 44752 | XRF2 | 1 | 2022-11-28 | 16:46 | YEON | 2022-12-20 21:08
390C | U1558 | A | 7 | H | 7 | A | 40 | 59.33 | 74.239 | 44857532 | SHLF10881011 | 30 | 1.24 | 6 | 10 | 10 | 12 | Pd-Thick | 146255 | 1336 | 108430 | 243 | 857 | 19605 | 112 | 4017 | 230 | 390 | 56 | 119 | 719 | 1191 | 64709 | 507 | 2750 | 137 | 541 | 33757 | 44299 | XRF2 | 1 | 2022-11-28 | 16:46 | YEON | 2022-12-20 21:08
390C | U1558 | A | 7 | H | 7 | A | 60 | 59.35 | 74.259 | 44857532 | SHLF10881011 | 30 | 1.24 | 6 | 10 | 10 | 12 | Pd-Thick | 143955 | 1206 | 107436 | 234 | 743 | 18334 | 198 | 4067 | 236 | 412 | 112 | 98 | 735 | 1122 | 64279 | 620 | 2597 | 69 | 244 | 33355 | 43080 | XRF2 | 1 | 2022-11-28 | 16:46 | YEON | 2022-12-20 21:08
390C | U1558 | A | 7 | H | 7 | A | 80 | 59.37 | 74.279 | 44857532 | SHLF10881011 | 30 | 1.24 | 6 | 9 | 10 | 12 | Pd-Thick | 138939 | 1193 | 103037 | 269 | 929 | 16617 | 173 | 4034 | 245 | 378 | 84 | 106 | 652 | 981 | 60737 | 484 | 2754 | 20 | 101 | 32100 | 42401 | XRF2 | 1 | 2022-11-28 | 16:47 | YEON | 2022-12-20 21:08
390C | U1558 | A | 7 | H | 7 | A | 100 | 59.39 | 74.299 | 44857532 | SHLF10881011 | 30 | 1.24 | 6 | 9 | 10 | 12 | Pd-Thick | 140118 | 1149 | 103681 | 249 | 824 | 16859 | 148 | 4066 | 200 | 323 | 62 | 81 | 719 | 936 | 61351 | 536 | 2581 | 88 | -64 | 32624 | 42924 | XRF2 | 1 | 2022-11-28 | 16:47 | YEON | 2022-12-20 21:08
390C | U1558 | A | 7 | H | 7 | A | 125 | 59.415 | 74.324 | 44857532 | SHLF10881011 | 30 | 1.24 | 6 | 9 | 10 | 12 | Pd-Thick | 138135 | 1023 | 105424 | 206 | 1114 | 15571 | 121 | 3969 | 194 | 387 | 68 | 126 | 696 | 750 | 60101 | 579 | 2421 | 40 | 72 | 31751 | 42095 | XRF2 | 1 | 2022-11-28 | 16:47 | YEON | 2022-12-20 21:08
390C | U1558 | A | 7 | H | 7 | A | 140 | 59.43 | 74.339 | 44857532 | SHLF10881011 | 30 | 1.24 | 6 | 9 | 10 | 12 | Pd-Thick | 139833 | 1008 | 107147 | 261 | 931 | 15499 | 116 | 4040 | 249 | 403 | 23 | 111 | 748 | 963 | 60519 | 644 | 2666 | 97 | 96 | 32637 | 43319 | XRF2 | 1 | 2022-11-28 | 16:48 | YEON | 2022-12-20 21:08
390C | U1558 | A | 7 | H | 7 | A | 160 | 59.45 | 74.359 | 44857532 | SHLF10881011 | 30 | 1.24 | 6 | 9 | 10 | 12 | Pd-Thick | 136532 | 1048 | 104071 | 309 | 839 | 15015 | 104 | 3982 | 212 | 347 | 30 | 104 | 660 | 842 | 59398 | 611 | 2368 | 85 | 88 | 31157 | 41578 | XRF2 | 1 | 2022-11-28 | 16:48 | YEON | 2022-12-20 21:08
390C | U1558 | A | 7 | H | 7 | A | 180 | 59.47 | 74.379 | 44857532 | SHLF10881011 | 30 | 1.24 | 6 | 9 | 10 | 12 | Pd-Thick | 136547 | 1038 | 102082 | 239 | 786 | 15192 | 120 | 4014 | 232 | 378 | 80 | 103 | 666 | 882 | 59271 | 825 | 2718 | 48 | 55 | 31829 | 40949 | XRF2 | 1 | 2022-11-28 | 16:48 | YEON | 2022-12-20 21:08
390C | U1558 | A | 7 | H | 7 | A | 195 | 59.485 | 74.394 | 44857532 | SHLF10881011 | 30 | 1.24 | 6 | 9 | 10 | 12 | Pd-Thick | 130375 | 927 | 98734 | 217 | 713 | 14968 | 147 | 4047 | 140 | 309 | 33 | 134 | 639 | 884 | 55743 | 537 | 2424 | 168 | 232 | 31040 | 40075 | XRF2 | 1 | 2022-11-28 | 16:49 | YEON | 2022-12-20 21:08
390C | U1558 | A | 7 | H | 7 | A | 420 | 59.71 | 74.619 | 44857532 | SHLF10881011 | 30 | 1.24 | 6 | 9 | 10 | 12 | Pd-Thick | 119811 | 1071 | 78255 | 286 | 863 | 18557 | 123 | 3860 | 230 | 397 | 81 | 135 | 642 | 1062 | 48543 | 584 | 2303 | 262 | 126 | 29734 | 35715 | XRF2 | 1 | 2022-11-28 | 16:49 | YEON | 2022-12-20 21:08
390C | U1558 | A | 7 | H | 7 | A | 440 | 59.73 | 74.639 | 44857532 | SHLF10881011 | 30 | 1.24 | 6 | 9 | 10 | 12 | Pd-Thick | 122198 | 1291 | 78925 | 314 | 994 | 22001 | 205 | 3676 | 259 | 431 | 51 | 209 | 673 | 1211 | 50002 | 685 | 2767 | 261 | 211 | 29793 | 37425 | XRF2 | 1 | 2022-11-28 | 16:49 | YEON | 2022-12-20 21:08
390C | U1558 | A | 7 | H | 7 | A | 460 | 59.75 | 74.659 | 44857532 | SHLF10881011 | 30 | 1.24 | 6 | 9 | 10 | 12 | Pd-Thick | 125601 | 1364 | 82243 | 428 | 881 | 23163 | 301 | 3798 | 262 | 430 | 85 | 147 | 666 | 1308 | 51388 | 670 | 2657 | 57 | 461 | 31302 | 39534 | XRF2 | 1 | 2022-11-28 | 16:50 | YEON | 2022-12-20 21:08
390C | U1558 | A | 7 | H | 7 | A | 480 | 59.77 | 74.679 | 44857532 | SHLF10881011 | 30 | 1.24 | 6 | 10 | 10 | 12 | Pd-Thick | 143082 | 1476 | 90385 | 414 | 1032 | 26201 | 246 | 3979 | 299 | 457 | 99 | 159 | 791 | 1573 | 60213 | 627 | 3445 | 241 | 377 | 33354 | 45038 | XRF2 | 1 | 2022-11-28 | 16:50 | YEON | 2022-12-20 21:08
390C | U1558 | A | 7 | H | 7 | A | 500 | 59.79 | 74.699 | 44857532 | SHLF10881011 | 30 | 1.24 | 6 | 10 | 10 | 12 | Pd-Thick | 147231 | 1666 | 93433 | 383 | 1084 | 24956 | 284 | 4113 | 414 | 499 | 43 | 176 | 893 | 1428 | 61437 | 732 | 3207 | 78 | 462 | 33659 | 46601 | XRF2 | 1 | 2022-11-28 | 16:50 | YEON | 2022-12-20 21:08
390C | U1558 | A | 7 | H | 7 | A | 520 | 59.81 | 74.719 | 44857532 | SHLF10881011 | 30 | 1.24 | 6 | 10 | 10 | 12 | Pd-Thick | 146019 | 1446 | 95242 | 242 | 1056 | 22939 | 279 | 4064 | 268 | 430 | 57 | 121 | 887 | 1316 | 61844 | 738 | 2903 | 87 | 348 | 32938 | 46211 | XRF2 | 1 | 2022-11-28 | 16:51 | YEON | 2022-12-20 21:08
390C | U1558 | A | 7 | H | 7 | A | 540 | 59.83 | 74.739 | 44857532 | SHLF10881011 | 30 | 1.24 | 6 | 10 | 10 | 12 | Pd-Thick | 145518 | 1265 | 96173 | 300 | 989 | 22239 | 228 | 4017 | 220 | 445 | 65 | 130 | 824 | 1224 | 61620 | 801 | 3120 | 208 | 321 | 33626 | 47030 | XRF2 | 1 | 2022-11-28 | 16:51 | YEON | 2022-12-20 21:08
390C | U1558 | A | 7 | H | 7 | A | 560 | 59.85 | 74.759 | 44857532 | SHLF10881011 | 30 | 1.24 | 6 | 10 | 10 | 12 | Pd-Thick | 145462 | 1471 | 92539 | 374 | 994 | 24667 | 248 | 3967 | 287 | 485 | 82 | 97 | 789 | 1387 | 60577 | 694 | 3122 | 116 | 108 | 33841 | 45771 | XRF2 | 1 | 2022-11-28 | 16:51 | YEON | 2022-12-20 21:08
390C | U1558 | A | 7 | H | 7 | A | 580 | 59.87 | 74.779 | 44857532 | SHLF10881011 | 30 | 1.24 | 6 | 10 | 10 | 12 | Pd-Thick | 147696 | 1602 | 93203 | 452 | 1135 | 26760 | 197 | 3993 | 268 | 464 | 62 | 156 | 803 | 1576 | 61281 | 793 | 3380 | 156 | 425 | 33906 | 46795 | XRF2 | 1 | 2022-11-28 | 16:52 | YEON | 2022-12-20 21:08
390C | U1558 | A | 7 | H | 7 | A | 600 | 59.89 | 74.799 | 44857532 | SHLF10881011 | 30 | 1.24 | 6 | 10 | 10 | 12 | Pd-Thick | 149999 | 1742 | 95209 | 433 | 1291 | 28061 | 228 | 4111 | 277 | 526 | 72 | 148 | 820 | 1693 | 62598 | 823 | 3485 | 201 | 43 | 35022 | 47748 | XRF2 | 1 | 2022-11-28 | 16:52 | YEON | 2022-12-20 21:08
390C | U1558 | A | 7 | H | 7 | A | 620 | 59.91 | 74.819 | 44857532 | SHLF10881011 | 30 | 1.24 | 6 | 10 | 10 | 12 | Pd-Thick | 151013 | 1862 | 94837 | 432 | 1159 | 29598 | 261 | 4213 | 333 | 505 | 61 | 217 | 806 | 1577 | 64007 | 890 | 3431 | 140 | 187 | 34638 | 46621 | XRF2 | 1 | 2022-11-28 | 16:52 | YEON | 2022-12-20 21:08
390C | U1558 | A | 7 | H | 7 | A | 640 | 59.93 | 74.839 | 44857532 | SHLF10881011 | 30 | 1.24 | 6 | 10 | 10 | 12 | Pd-Thick | 150196 | 1680 | 99174 | 365 | 1196 | 26946 | 333 | 3983 | 289 | 468 | 69 | 190 | 846 | 1560 | 64166 | 857 | 3528 | 134 | 199 | 34583 | 46072 | XRF2 | 1 | 2022-11-28 | 16:53 | YEON | 2022-12-20 21:08
390C | U1558 | A | 7 | H | 7 | A | 660 | 59.95 | 74.859 | 44857532 | SHLF10881011 | 30 | 1.24 | 6 | 10 | 10 | 12 | Pd-Thick | 149093 | 1622 | 93954 | 337 | 1313 | 28569 | 247 | 4075 | 316 | 474 | 107 | 161 | 825 | 1687 | 62325 | 731 | 3611 | 386 | 245 | 34141 | 46608 | XRF2 | 1 | 2022-11-28 | 16:53 | YEON | 2022-12-20 21:08
390C | U1558 | A | 7 | H | 7 | A | 680 | 59.97 | 74.879 | 44857532 | SHLF10881011 | 30 | 1.24 | 6 | 10 | 10 | 12 | Pd-Thick | 149202 | 1599 | 94413 | 412 | 1174 | 28156 | 259 | 4176 | 279 | 541 | 48 | 183 | 879 | 1673 | 61977 | 886 | 3334 | 346 | 270 | 34227 | 46855 | XRF2 | 1 | 2022-11-28 | 16:53 | YEON | 2022-12-20 21:08
390C | U1558 | A | 7 | H | 7 | A | 700 | 59.99 | 74.899 | 44857532 | SHLF10881011 | 30 | 1.24 | 6 | 10 | 10 | 12 | Pd-Thick | 150157 | 1580 | 94472 | 375 | 1364 | 28380 | 261 | 4170 | 333 | 470 | 89 | 107 | 976 | 1510 | 62476 | 805 | 3301 | 197 | 119 | 34096 | 47019 | XRF2 | 1 | 2022-11-28 | 16:54 | YEON | 2022-12-20 21:08
393 | U1558 | F | 8 | H | 1 | A | 380 | 54.88 | 74.925 | 44858672 | SHLF11605931 | 30 | 1.24 | 6 | 10 | 10 | 12 | Pd-Thick | 147532 | 1496 | 92247 | 401 | 1262 | 26123 | 232 | 4101 | 268 | 487 | 99 | 162 | 883 | 1430 | 63515 | 927 | 3282 | 155 | 199 | 33384 | 45868 | XRF2 | 1 | 2022-12-07 | 10:13 | YEON | 2022-12-20 21:24
393 | U1558 | F | 8 | H | 1 | A | 400 | 54.9 | 74.945 | 44858672 | SHLF11605931 | 30 | 1.24 | 6 | 10 | 10 | 12 | Pd-Thick | 146835 | 1285 | 101699 | 315 | 1159 | 20746 | 129 | 3953 | 239 | 378 | 71 | 159 | 718 | 1162 | 65606 | 882 | 3137 | 7 | 180 | 34271 | 45789 | XRF2 | 1 | 2022-12-07 | 10:13 | YEON | 2022-12-20 21:24
393 | U1558 | F | 8 | H | 1 | A | 420 | 54.92 | 74.965 | 44858672 | SHLF11605931 | 30 | 1.24 | 6 | 10 | 10 | 12 | Pd-Thick | 146686 | 1246 | 104774 | 279 | 989 | 18925 | 206 | 4189 | 243 | 385 | 42 | 111 | 772 | 1101 | 65213 | 553 | 2576 | 139 | 254 | 33124 | 44116 | XRF2 | 1 | 2022-12-07 | 10:13 | YEON | 2022-12-20 21:24
393 | U1558 | F | 8 | H | 1 | A | 440 | 54.94 | 74.985 | 44858672 | SHLF11605931 | 30 | 1.24 | 6 | 10 | 10 | 12 | Pd-Thick | 146529 | 1228 | 105281 | 337 | 995 | 19348 | 118 | 4017 | 215 | 386 | 86 | 97 | 799 | 1037 | 64287 | 655 | 2726 | 273 | 163 | 33471 | 44661 | XRF2 | 1 | 2022-12-07 | 10:14 | YEON | 2022-12-20 21:24
393 | U1558 | F | 8 | H | 1 | A | 460 | 54.96 | 75.005 | 44858672 | SHLF11605931 | 30 | 1.24 | 6 | 10 | 10 | 12 | Pd-Thick | 145936 | 1175 | 106312 | 204 | 945 | 18849 | 173 | 4045 | 210 | 437 | 63 | 104 | 741 | 1054 | 64486 | 683 | 2836 | 271 | 371 | 34483 | 44674 | XRF2 | 1 | 2022-12-07 | 10:14 | YEON | 2022-12-20 21:24
393 | U1558 | F | 8 | H | 1 | A | 480 | 54.98 | 75.025 | 44858672 | SHLF11605931 | 30 | 1.24 | 6 | 10 | 10 | 12 | Pd-Thick | 145717 | 1318 | 106767 | 283 | 893 | 19198 | 157 | 4187 | 217 | 376 | 66 | 181 | 766 | 1076 | 64194 | 702 | 2851 | 70 | 331 | 33459 | 44465 | XRF2 | 1 | 2022-12-07 | 10:14 | YEON | 2022-12-20 21:24
393 | U1558 | F | 8 | H | 1 | A | 500 | 55 | 75.045 | 44858672 | SHLF11605931 | 30 | 1.24 | 6 | 9 | 10 | 12 | Pd-Thick | 143316 | 1192 | 106260 | 202 | 872 | 17895 | 145 | 3962 | 194 | 418 | 52 | 101 | 670 | 1041 | 63047 | 733 | 2545 | 198 | 289 | 33760 | 43671 | XRF2 | 1 | 2022-12-07 | 10:15 | YEON | 2022-12-20 21:24
393 | U1558 | F | 8 | H | 1 | A | 520 | 55.02 | 75.065 | 44858672 | SHLF11605931 | 30 | 1.24 | 6 | 10 | 10 | 12 | Pd-Thick | 145247 | 1145 | 109154 | 246 | 851 | 17161 | 99 | 3949 | 210 | 327 | 79 | 155 | 794 | 953 | 64722 | 719 | 2579 | 84 | 328 | 33130 | 43676 | XRF2 | 1 | 2022-12-07 | 10:15 | YEON | 2022-12-20 21:24
393 | U1558 | F | 8 | H | 1 | A | 540 | 55.04 | 75.085 | 44858672 | SHLF11605931 | 30 | 1.24 | 6 | 10 | 10 | 12 | Pd-Thick | 145067 | 1147 | 109585 | 259 | 1002 | 16854 | 117 | 4141 | 205 | 372 | 18 | 126 | 770 | 915 | 62961 | 629 | 2483 | 40 | 26 | 33583 | 43787 | XRF2 | 1 | 2022-12-07 | 10:15 | YEON | 2022-12-20 21:24
393 | U1558 | F | 8 | H | 1 | A | 560 | 55.06 | 75.105 | 44858672 | SHLF11605931 | 30 | 1.24 | 6 | 10 | 10 | 12 | Pd-Thick | 145951 | 1115 | 110100 | 282 | 818 | 16879 | 115 | 4134 | 237 | 430 | 58 | 172 | 809 | 955 | 63913 | 475 | 2733 | 178 | 121 | 33836 | 44474 | XRF2 | 1 | 2022-12-07 | 10:16 | YEON | 2022-12-20 21:24
393 | U1558 | F | 8 | H | 1 | A | 580 | 55.08 | 75.125 | 44858672 | SHLF11605931 | 30 | 1.24 | 6 | 10 | 10 | 12 | Pd-Thick | 146568 | 1127 | 111850 | 276 | 1005 | 17099 | 221 | 3974 | 169 | 364 | 60 | 134 | 826 | 940 | 64418 | 443 | 2744 | 219 | 55 | 33713 | 44692 | XRF2 | 1 | 2022-12-07 | 10:16 | YEON | 2022-12-20 21:24
393 | U1558 | F | 8 | H | 1 | A | 600 | 55.1 | 75.145 | 44858672 | SHLF11605931 | 30 | 1.24 | 6 | 10 | 10 | 12 | Pd-Thick | 146184 | 1166 | 110967 | 289 | 1044 | 17366 | 145 | 4196 | 198 | 343 | 84 | 124 | 689 | 1041 | 63974 | 752 | 2759 | 274 | 216 | 33212 | 44547 | XRF2 | 1 | 2022-12-07 | 10:16 | YEON | 2022-12-20 21:24
393 | U1558 | F | 8 | H | 1 | A | 620 | 55.12 | 75.165 | 44858672 | SHLF11605931 | 30 | 1.24 | 6 | 10 | 10 | 12 | Pd-Thick | 145671 | 1117 | 111747 | 225 | 843 | 16781 | 171 | 4041 | 185 | 342 | 103 | 143 | 679 | 1032 | 63564 | 681 | 2557 | 182 | 130 | 33478 | 45618 | XRF2 | 1 | 2022-12-07 | 10:17 | YEON | 2022-12-20 21:24
393 | U1558 | F | 8 | H | 1 | A | 640 | 55.14 | 75.185 | 44858672 | SHLF11605931 | 30 | 1.24 | 6 | 10 | 10 | 12 | Pd-Thick | 145934 | 1112 | 113665 | 254 | 808 | 16443 | 128 | 4067 | 202 | 383 | 63 | 90 | 669 | 963 | 63909 | 561 | 2305 | 122 | 221 | 33084 | 43382 | XRF2 | 1 | 2022-12-07 | 10:17 | YEON | 2022-12-20 21:24
393 | U1558 | F | 8 | H | 1 | A | 660 | 55.16 | 75.205 | 44858672 | SHLF11605931 | 30 | 1.24 | 6 | 10 | 10 | 12 | Pd-Thick | 148551 | 1152 | 114495 | 324 | 872 | 17596 | 133 | 4240 | 201 | 399 | 27 | 123 | 751 | 1004 | 65454 | 730 | 2631 | 128 | 350 | 34237 | 45381 | XRF2 | 1 | 2022-12-07 | 10:17 | YEON | 2022-12-20 21:24
393 | U1558 | F | 8 | H | 1 | A | 680 | 55.18 | 75.225 | 44858672 | SHLF11605931 | 30 | 1.24 | 6 | 10 | 10 | 12 | Pd-Thick | 149728 | 1165 | 116285 | 272 | 872 | 17354 | 211 | 4265 | 173 | 353 | 76 | 102 | 794 | 911 | 66821 | 561 | 2658 | 6 | 159 | 34661 | 44917 | XRF2 | 1 | 2022-12-07 | 10:18 | YEON | 2022-12-20 21:24
393 | U1558 | F | 8 | H | 1 | A | 700 | 55.2 | 75.245 | 44858672 | SHLF11605931 | 30 | 1.24 | 6 | 10 | 10 | 12 | Pd-Thick | 146951 | 1160 | 109116 | 267 | 951 | 17643 | 168 | 4084 | 221 | 307 | 65 | 114 | 783 | 1076 | 64106 | 470 | 2458 | 173 | 190 | 33756 | 45099 | XRF2 | 1 | 2022-12-07 | 10:18 | YEON | 2022-12-20 21:24
393 | U1558 | F | 8 | H | 1 | A | 720 | 55.22 | 75.265 | 44858672 | SHLF11605931 | 30 | 1.24 | 6 | 10 | 10 | 12 | Pd-Thick | 146674 | 1139 | 105504 | 288 | 985 | 19203 | 245 | 4070 | 152 | 399 | 88 | 155 | 794 | 1148 | 62996 | 661 | 2948 | 88 | -14 | 34182 | 44372 | XRF2 | 1 | 2022-12-07 | 10:18 | YEON | 2022-12-20 21:24
393 | U1558 | F | 8 | H | 1 | A | 750 | 55.25 | 75.295 | 44858672 | SHLF11605931 | 30 | 1.24 | 6 | 10 | 10 | 12 | Pd-Thick | 145160 | 1281 | 101592 | 312 | 991 | 20835 | 183 | 4047 | 226 | 387 | 90 | 112 | 782 | 1202 | 61763 | 634 | 3022 | 250 | 294 | 32558 | 45152 | XRF2 | 1 | 2022-12-07 | 10:19 | YEON | 2022-12-20 21:24
393 | U1558 | F | 8 | H | 1 | A | 760 | 55.26 | 75.305 | 44858672 | SHLF11605931 | 30 | 1.24 | 6 | 10 | 10 | 12 | Pd-Thick | 146427 | 1430 | 95303 | 348 | 1020 | 24288 | 260 | 3986 | 235 | 450 | 51 | 117 | 787 | 1461 | 61120 | 771 | 3228 | 209 | 85 | 33944 | 45691 | XRF2 | 1 | 2022-12-07 | 10:19 | YEON | 2022-12-20 21:24
393 | U1558 | F | 8 | H | 1 | A | 780 | 55.28 | 75.325 | 44858672 | SHLF11605931 | 30 | 1.24 | 6 | 10 | 10 | 12 | Pd-Thick | 146688 | 1511 | 92186 | 373 | 1044 | 27133 | 247 | 4075 | 326 | 449 | 67 | 153 | 779 | 1646 | 60824 | 864 | 3363 | 318 | 129 | 33739 | 45401 | XRF2 | 1 | 2022-12-07 | 10:19 | YEON | 2022-12-20 21:24
393 | U1558 | F | 8 | H | 1 | A | 800 | 55.3 | 75.345 | 44858672 | SHLF11605931 | 30 | 1.24 | 6 | 10 | 10 | 12 | Pd-Thick | 147732 | 1498 | 96351 | 337 | 1087 | 25227 | 266 | 4001 | 291 | 446 | 41 | 146 | 730 | 1410 | 61469 | 693 | 3612 | 69 | 45 | 34003 | 45224 | XRF2 | 1 | 2022-12-07 | 10:20 | YEON | 2022-12-20 21:24
393 | U1558 | F | 8 | H | 1 | A | 820 | 55.32 | 75.365 | 44858672 | SHLF11605931 | 30 | 1.24 | 6 | 10 | 10 | 12 | Pd-Thick | 146937 | 1538 | 92784 | 421 | 1411 | 26272 | 221 | 4185 | 260 | 508 | 84 | 163 | 772 | 1614 | 61602 | 672 | 3199 | 330 | 27 | 33101 | 45353 | XRF2 | 1 | 2022-12-07 | 10:20 | YEON | 2022-12-20 21:24
393 | U1558 | F | 8 | H | 1 | A | 840 | 55.34 | 75.385 | 44858672 | SHLF11605931 | 30 | 1.24 | 6 | 10 | 10 | 12 | Pd-Thick | 146049 | 1498 | 92635 | 390 | 1179 | 25594 | 220 | 4039 | 333 | 497 | 36 | 132 | 835 | 1455 | 61340 | 811 | 3372 | 44 | 146 | 33077 | 44843 | XRF2 | 1 | 2022-12-07 | 10:20 | YEON | 2022-12-20 21:24
393 | U1558 | F | 8 | H | 1 | A | 860 | 55.36 | 75.405 | 44858672 | SHLF11605931 | 30 | 1.24 | 6 | 10 | 10 | 12 | Pd-Thick | 146411 | 1449 | 93581 | 297 | 1178 | 25696 | 261 | 4168 | 278 | 465 | 82 | 190 | 788 | 1420 | 61506 | 726 | 3293 | 51 | 136 | 32981 | 45629 | XRF2 | 1 | 2022-12-07 | 10:21 | YEON | 2022-12-20 21:24
393 | U1558 | F | 8 | H | 1 | A | 880 | 55.38 | 75.425 | 44858672 | SHLF11605931 | 30 | 1.24 | 6 | 10 | 10 | 12 | Pd-Thick | 148029 | 1567 | 94908 | 417 | 1208 | 25881 | 230 | 4083 | 260 | 439 | 72 | 174 | 824 | 1396 | 62399 | 733 | 3264 | 112 | 213 | 34253 | 45899 | XRF2 | 1 | 2022-12-07 | 10:21 | YEON | 2022-12-20 21:24
393 | U1558 | F | 8 | H | 1 | A | 900 | 55.4 | 75.445 | 44858672 | SHLF11605931 | 30 | 1.24 | 6 | 10 | 10 | 12 | Pd-Thick | 146839 | 1648 | 92474 | 386 | 1202 | 26958 | 225 | 4091 | 287 | 492 | 89 | 217 | 780 | 1565 | 61786 | 811 | 3420 | 201 | 343 | 34098 | 46127 | XRF2 | 1 | 2022-12-07 | 10:21 | YEON | 2022-12-20 21:24
393 | U1558 | F | 8 | H | 1 | A | 920 | 55.42 | 75.465 | 44858672 | SHLF11605931 | 30 | 1.24 | 6 | 10 | 10 | 12 | Pd-Thick | 145164 | 1515 | 90716 | 393 | 1395 | 26691 | 276 | 4034 | 332 | 544 | 68 | 178 | 737 | 1491 | 60328 | 906 | 3418 | 102 | 165 | 32969 | 45616 | XRF2 | 1 | 2022-12-07 | 10:22 | YEON | 2022-12-20 21:24
393 | U1558 | F | 8 | H | 1 | A | 940 | 55.44 | 75.485 | 44858672 | SHLF11605931 | 30 | 1.24 | 6 | 10 | 10 | 12 | Pd-Thick | 145868 | 1726 | 89986 | 394 | 1450 | 27831 | 278 | 4120 | 342 | 614 | 130 | 185 | 814 | 1433 | 60430 | 833 | 3472 | 399 | 475 | 33764 | 45171 | XRF2 | 1 | 2022-12-07 | 10:22 | YEON | 2022-12-20 21:24
393 | U1558 | F | 8 | H | 1 | A | 960 | 55.46 | 75.505 | 44858672 | SHLF11605931 | 30 | 1.24 | 6 | 10 | 10 | 12 | Pd-Thick | 144784 | 1666 | 88212 | 459 | 1399 | 27858 | 213 | 4042 | 247 | 529 | 85 | 137 | 805 | 1467 | 59601 | 863 | 3141 | 118 | 174 | 32943 | 45452 | XRF2 | 1 | 2022-12-07 | 10:22 | YEON | 2022-12-20 21:24
393 | U1558 | F | 8 | H | 1 | A | 980 | 55.48 | 75.525 | 44858672 | SHLF11605931 | 30 | 1.24 | 6 | 10 | 10 | 12 | Pd-Thick | 144780 | 1628 | 88320 | 491 | 1273 | 28137 | 259 | 3943 | 325 | 525 | 70 | 180 | 812 | 1558 | 59890 | 769 | 3285 | 118 | 283 | 32405 | 46378 | XRF2 | 1 | 2022-12-07 | 10:23 | YEON | 2022-12-20 21:24
393 | U1558 | F | 8 | H | 1 | A | 1000 | 55.5 | 75.545 | 44858672 | SHLF11605931 | 30 | 1.24 | 6 | 10 | 10 | 12 | Pd-Thick | 144717 | 1609 | 85777 | 505 | 1179 | 29208 | 313 | 4045 | 244 | 485 | 87 | 201 | 759 | 1636 | 59631 | 866 | 3272 | 263 | 323 | 32704 | 44704 | XRF2 | 1 | 2022-12-07 | 10:23 | YEON | 2022-12-20 21:24
393 | U1558 | F | 8 | H | 1 | A | 1020 | 55.52 | 75.565 | 44858672 | SHLF11605931 | 30 | 1.24 | 6 | 10 | 10 | 12 | Pd-Thick | 145178 | 1571 | 88566 | 425 | 1175 | 27849 | 239 | 3925 | 315 | 445 | 86 | 184 | 757 | 1665 | 60066 | 790 | 3405 | 155 | 491 | 32899 | 46023 | XRF2 | 1 | 2022-12-07 | 10:23 | YEON | 2022-12-20 21:24
393 | U1558 | F | 8 | H | 1 | A | 1040 | 55.54 | 75.585 | 44858672 | SHLF11605931 | 30 | 1.24 | 6 | 10 | 10 | 12 | Pd-Thick | 145814 | 1412 | 93077 | 419 | 1249 | 25208 | 241 | 4087 | 284 | 456 | 19 | 157 | 784 | 1506 | 60795 | 841 | 3323 | 158 | 345 | 33356 | 45393 | XRF2 | 1 | 2022-12-07 | 10:24 | YEON | 2022-12-20 21:24
393 | U1558 | F | 8 | H | 1 | A | 1070 | 55.57 | 75.615 | 44858672 | SHLF11605931 | 30 | 1.24 | 6 | 10 | 10 | 12 | Pd-Thick | 146107 | 1381 | 97590 | 366 | 1062 | 22680 | 256 | 3975 | 301 | 414 | 72 | 188 | 793 | 1174 | 62506 | 859 | 2986 | 192 | 232 | 33453 | 44402 | XRF2 | 1 | 2022-12-07 | 10:24 | YEON | 2022-12-20 21:24
393 | U1558 | F | 8 | H | 1 | A | 1080 | 55.58 | 75.625 | 44858672 | SHLF11605931 | 30 | 1.24 | 6 | 10 | 10 | 12 | Pd-Thick | 146364 | 1469 | 95338 | 437 | 1100 | 23921 | 226 | 3972 | 251 | 469 | 92 | 123 | 822 | 1367 | 61598 | 832 | 3022 | 332 | 143 | 33508 | 45206 | XRF2 | 1 | 2022-12-07 | 10:24 | YEON | 2022-12-20 21:24
393 | U1558 | F | 8 | H | 1 | A | 1100 | 55.6 | 75.645 | 44858672 | SHLF11605931 | 30 | 1.24 | 6 | 9 | 10 | 12 | Pd-Thick | 143277 | 1261 | 96863 | 368 | 986 | 21654 | 246 | 4064 | 306 | 412 | 55 | 140 | 784 | 1187 | 60333 | 871 | 2912 | 370 | 473 | 32897 | 45293 | XRF2 | 1 | 2022-12-07 | 10:25 | YEON | 2022-12-20 21:24
393 | U1558 | F | 8 | H | 1 | A | 1120 | 55.62 | 75.665 | 44858672 | SHLF11605931 | 30 | 1.24 | 6 | 9 | 10 | 12 | Pd-Thick | 142098 | 1342 | 92980 | 379 | 1103 | 22957 | 197 | 3922 | 242 | 391 | 91 | 147 | 776 | 1212 | 60382 | 846 | 2888 | 106 | 142 | 32955 | 44524 | XRF2 | 1 | 2022-12-07 | 10:25 | YEON | 2022-12-20 21:24
393 | U1558 | F | 8 | H | 1 | A | 1140 | 55.64 | 75.685 | 44858672 | SHLF11605931 | 30 | 1.24 | 6 | 9 | 10 | 12 | Pd-Thick | 141525 | 1407 | 91145 | 357 | 1109 | 23394 | 203 | 4003 | 306 | 433 | 46 | 131 | 674 | 1254 | 59605 | 667 | 2983 | 222 | 311 | 32561 | 44370 | XRF2 | 1 | 2022-12-07 | 10:25 | YEON | 2022-12-20 21:24
393 | U1558 | F | 8 | H | 1 | A | 1160 | 55.66 | 75.705 | 44858672 | SHLF11605931 | 30 | 1.24 | 6 | 9 | 10 | 12 | Pd-Thick | 140919 | 1469 | 88416 | 365 | 1145 | 24910 | 260 | 3985 | 308 | 439 | 54 | 189 | 704 | 1512 | 57989 | 751 | 3257 | 42 | 151 | 31807 | 43761 | XRF2 | 1 | 2022-12-07 | 10:26 | YEON | 2022-12-20 21:24
393 | U1558 | F | 8 | H | 1 | A | 1180 | 55.68 | 75.725 | 44858672 | SHLF11605931 | 30 | 1.24 | 6 | 9 | 10 | 12 | Pd-Thick | 142760 | 1592 | 90872 | 470 | 1054 | 25808 | 254 | 4003 | 278 | 481 | 36 | 146 | 675 | 1411 | 59448 | 828 | 3380 | 197 | 641 | 33030 | 44595 | XRF2 | 1 | 2022-12-07 | 10:26 | YEON | 2022-12-20 21:24
393 | U1558 | F | 8 | H | 1 | A | 1200 | 55.7 | 75.745 | 44858672 | SHLF11605931 | 30 | 1.24 | 6 | 10 | 10 | 12 | Pd-Thick | 144293 | 1558 | 88989 | 418 | 1174 | 27109 | 301 | 3921 | 321 | 507 | 72 | 148 | 800 | 1515 | 58999 | 800 | 3538 | 71 | 194 | 33104 | 44732 | XRF2 | 1 | 2022-12-07 | 10:26 | YEON | 2022-12-20 21:24
393 | U1558 | F | 8 | H | 1 | A | 1220 | 55.72 | 75.765 | 44858672 | SHLF11605931 | 30 | 1.24 | 6 | 10 | 10 | 12 | Pd-Thick | 143122 | 1657 | 86824 | 469 | 1456 | 28105 | 215 | 4010 | 301 | 501 | 70 | 110 | 806 | 1514 | 59007 | 816 | 3292 | 431 | 209 | 32868 | 45114 | XRF2 | 1 | 2022-12-07 | 10:27 | YEON | 2022-12-20 21:24
393 | U1558 | F | 8 | H | 1 | A | 1240 | 55.74 | 75.785 | 44858672 | SHLF11605931 | 30 | 1.24 | 6 | 10 | 10 | 12 | Pd-Thick | 143344 | 1573 | 85678 | 492 | 5189 | 29450 | 354 | 3981 | 478 | 554 | 70 | 212 | 751 | 1596 | 58869 | 884 | 3271 | 285 | 315 | 32598 | 44346 | XRF2 | 1 | 2022-12-07 | 10:27 | YEON | 2022-12-20 21:24
393 | U1558 | F | 8 | H | 1 | A | 1260 | 55.76 | 75.805 | 44858672 | SHLF11605931 | 30 | 1.24 | 6 | 10 | 10 | 12 | Pd-Thick | 143023 | 1639 | 81208 | 511 | 1468 | 32275 | 304 | 3928 | 218 | 461 | 102 | 206 | 698 | 1702 | 58028 | 827 | 3506 | 236 | 413 | 32356 | 44616 | XRF2 | 1 | 2022-12-07 | 10:27 | YEON | 2022-12-20 21:24
393 | U1558 | F | 8 | H | 1 | A | 1280 | 55.78 | 75.825 | 44858672 | SHLF11605931 | 30 | 1.24 | 6 | 10 | 10 | 12 | Pd-Thick | 142865 | 1671 | 77552 | 436 | 1517 | 35056 | 362 | 3863 | 356 | 633 | 74 | 221 | 771 | 1722 | 57057 | 975 | 3539 | 185 | 418 | 32228 | 44819 | XRF2 | 1 | 2022-12-07 | 10:28 | YEON | 2022-12-20 21:24
393 | U1558 | F | 8 | H | 1 | A | 1300 | 55.8 | 75.845 | 44858672 | SHLF11605931 | 30 | 1.24 | 6 | 9 | 10 | 12 | Pd-Thick | 142417 | 1851 | 74313 | 617 | 1576 | 37140 | 387 | 4001 | 353 | 665 | 100 | 188 | 691 | 2033 | 55991 | 856 | 4092 | 186 | 158 | 32397 | 44653 | XRF2 | 1 | 2022-12-07 | 10:28 | YEON | 2022-12-20 21:24
393 | U1558 | F | 8 | H | 1 | A | 1320 | 55.82 | 75.865 | 44858672 | SHLF11605931 | 30 | 1.24 | 6 | 10 | 10 | 12 | Pd-Thick | 143374 | 1955 | 72217 | 626 | 1385 | 39123 | 377 | 3992 | 350 | 607 | 91 | 194 | 703 | 2162 | 55789 | 984 | 4265 | 82 | 240 | 32807 | 45506 | XRF2 | 1 | 2022-12-07 | 10:28 | YEON | 2022-12-20 21:24
393 | U1558 | F | 8 | H | 1 | A | 1340 | 55.84 | 75.885 | 44858672 | SHLF11605931 | 30 | 1.24 | 6 | 10 | 10 | 12 | Pd-Thick | 143264 | 1937 | 70030 | 621 | 1546 | 41033 | 470 | 3990 | 356 | 675 | 83 | 217 | 813 | 2192 | 55361 | 1218 | 3923 | 115 | 519 | 32641 | 45313 | XRF2 | 1 | 2022-12-07 | 10:29 | YEON | 2022-12-20 21:24
393 | U1558 | F | 8 | H | 1 | A | 1360 | 55.86 | 75.905 | 44858672 | SHLF11605931 | 30 | 1.24 | 6 | 10 | 10 | 12 | Pd-Thick | 143493 | 1986 | 70064 | 685 | 1340 | 40587 | 433 | 3865 | 350 | 589 | 105 | 174 | 735 | 2263 | 56318 | 1010 | 3949 | 37 | 612 | 32628 | 46907 | XRF2 | 1 | 2022-12-07 | 10:29 | YEON | 2022-12-20 21:24
393 | U1558 | F | 8 | H | 1 | A | 1380 | 55.88 | 75.925 | 44858672 | SHLF11605931 | 30 | 1.24 | 6 | 9 | 10 | 12 | Pd-Thick | 141999 | 1883 | 69400 | 641 | 1340 | 39810 | 452 | 4038 | 345 | 673 | 89 | 224 | 755 | 2191 | 55600 | 1047 | 4242 | 324 | 340 | 32151 | 46135 | XRF2 | 1 | 2022-12-07 | 10:29 | YEON | 2022-12-20 21:24
393 | U1558 | F | 8 | H | 1 | A | 1400 | 55.9 | 75.945 | 44858672 | SHLF11605931 | 30 | 1.24 | 6 | 9 | 10 | 12 | Pd-Thick | 141195 | 1795 | 70488 | 549 | 1378 | 38220 | 469 | 3937 | 382 | 671 | 83 | 180 | 766 | 2111 | 55437 | 932 | 4127 | 400 | 462 | 33049 | 45782 | XRF2 | 1 | 2022-12-07 | 10:30 | YEON | 2022-12-20 21:24
393 | U1558 | F | 8 | H | 1 | A | 1420 | 55.92 | 75.965 | 44858672 | SHLF11605931 | 30 | 1.24 | 6 | 9 | 10 | 12 | Pd-Thick | 140489 | 1801 | 72043 | 493 | 1126 | 36212 | 347 | 3777 | 277 | 574 | 74 | 200 | 731 | 1850 | 56055 | 882 | 3721 | 393 | 213 | 32022 | 45542 | XRF2 | 1 | 2022-12-07 | 10:30 | YEON | 2022-12-20 21:24
393 | U1558 | F | 8 | H | 1 | A | 1440 | 55.94 | 75.985 | 44858672 | SHLF11605931 | 30 | 1.24 | 6 | 9 | 10 | 12 | Pd-Thick | 138994 | 1803 | 72089 | 614 | 1308 | 34606 | 283 | 3840 | 344 | 528 | 71 | 217 | 721 | 1898 | 55628 | 918 | 3450 | 192 | 346 | 31312 | 44649 | XRF2 | 1 | 2022-12-07 | 10:30 | YEON | 2022-12-20 21:24
393 | U1558 | F | 8 | H | 1 | A | 1460 | 55.96 | 76.005 | 44858672 | SHLF11605931 | 30 | 1.24 | 6 | 9 | 10 | 12 | Pd-Thick | 136898 | 1571 | 74535 | 493 | 1130 | 31061 | 266 | 3760 | 323 | 523 | 80 | 181 | 670 | 1714 | 55681 | 860 | 3379 | 203 | 176 | 31545 | 43281 | XRF2 | 1 | 2022-12-07 | 10:31 | YEON | 2022-12-20 21:24
393 | U1558 | F | 8 | H | 1 | A | 1480 | 55.98 | 76.025 | 44858672 | SHLF11605931 | 30 | 1.24 | 6 | 10 | 10 | 12 | Pd-Thick | 144808 | 1650 | 84205 | 454 | 1107 | 30427 | 210 | 4026 | 331 | 490 | 35 | 168 | 884 | 1859 | 60524 | 800 | 3678 | 114 | 459 | 33121 | 45486 | XRF2 | 1 | 2022-12-07 | 10:31 | YEON | 2022-12-20 21:24
393 | U1558 | F | 8 | H | 1 | A | 1500 | 56 | 76.045 | 44858672 | SHLF11605931 | 30 | 1.24 | 6 | 8 | 10 | 12 | Pd-Thick | 93731 | 143 | 3467 | 1532 | 131 | 1591 | 20 | 3601 | 604 | 180 | 6 | 25 | 627 | 46 | 3085 | 121 | 353 | 96 | 341 | 19837 | 50150 | XRF2 | 1 | 2022-12-07 | 10:31 | YEON | 2022-12-20 21:24
393 | U1558 | F | 8 | H | 2 | A | 20 | 56.03 | 76.075 | 44858682 | SHLF11605961 | 30 | 1.24 | 6 | 10 | 10 | 12 | Pd-Thick | 143371 | 1457 | 87816 | 378 | 1018 | 27248 | 243 | 4011 | 221 | 460 | 76 | 134 | 829 | 1609 | 61056 | 776 | 3281 | 297 | 323 | 32957 | 45525 | XRF2 | 1 | 2022-12-07 | 13:07 | YEON | 2022-12-20 21:24
393 | U1558 | F | 8 | H | 2 | A | 40 | 56.05 | 76.095 | 44858682 | SHLF11605961 | 30 | 1.24 | 6 | 9 | 10 | 12 | Pd-Thick | 141572 | 1358 | 92829 | 367 | 977 | 23545 | 205 | 4006 | 254 | 479 | 102 | 151 | 739 | 1379 | 60856 | 503 | 2718 | 211 | 202 | 32837 | 43207 | XRF2 | 1 | 2022-12-07 | 13:08 | YEON | 2022-12-20 21:24
393 | U1558 | F | 8 | H | 2 | A | 60 | 56.07 | 76.115 | 44858682 | SHLF11605961 | 30 | 1.24 | 6 | 9 | 10 | 12 | Pd-Thick | 140288 | 1213 | 97769 | 307 | 938 | 20027 | 174 | 3968 | 224 | 349 | 62 | 132 | 753 | 1183 | 61206 | 487 | 2558 | 136 | 65 | 32434 | 42105 | XRF2 | 1 | 2022-12-07 | 13:08 | YEON | 2022-12-20 21:24
393 | U1558 | F | 8 | H | 2 | A | 80 | 56.09 | 76.135 | 44858682 | SHLF11605961 | 30 | 1.24 | 6 | 9 | 10 | 12 | Pd-Thick | 140262 | 1335 | 97076 | 301 | 1087 | 20054 | 264 | 3965 | 228 | 419 | 73 | 149 | 848 | 1173 | 60537 | 601 | 2579 | 62 | -47 | 32812 | 42995 | XRF2 | 1 | 2022-12-07 | 13:08 | YEON | 2022-12-20 21:24
393 | U1558 | F | 8 | H | 2 | A | 100 | 56.11 | 76.155 | 44858682 | SHLF11605961 | 30 | 1.24 | 6 | 9 | 10 | 12 | Pd-Thick | 138581 | 1171 | 97824 | 301 | 1032 | 19922 | 159 | 3931 | 216 | 360 | 78 | 128 | 713 | 1328 | 59548 | 553 | 2528 | 362 | 174 | 32104 | 43355 | XRF2 | 1 | 2022-12-07 | 13:09 | YEON | 2022-12-20 21:24
393 | U1558 | F | 8 | H | 2 | A | 120 | 56.13 | 76.175 | 44858682 | SHLF11605961 | 30 | 1.24 | 6 | 9 | 10 | 12 | Pd-Thick | 136553 | 1080 | 101862 | 286 | 882 | 16216 | 121 | 3983 | 258 | 396 | 55 | 60 | 788 | 901 | 59290 | 439 | 2253 | 310 | 423 | 32037 | 41506 | XRF2 | 1 | 2022-12-07 | 13:09 | YEON | 2022-12-20 21:24
393 | U1558 | F | 8 | H | 2 | A | 140 | 56.15 | 76.195 | 44858682 | SHLF11605961 | 30 | 1.24 | 6 | 9 | 10 | 12 | Pd-Thick | 137443 | 1101 | 99613 | 311 | 902 | 17571 | 213 | 3840 | 235 | 334 | 86 | 124 | 705 | 1024 | 58966 | 645 | 2556 | 433 | 215 | 31452 | 42538 | XRF2 | 1 | 2022-12-07 | 13:09 | YEON | 2022-12-20 21:24
393 | U1558 | F | 8 | H | 2 | A | 160 | 56.17 | 76.215 | 44858682 | SHLF11605961 | 30 | 1.24 | 6 | 9 | 10 | 12 | Pd-Thick | 139055 | 983 | 105664 | 240 | 726 | 15306 | 140 | 4058 | 211 | 328 | 51 | 139 | 689 | 901 | 60210 | 539 | 2262 | 181 | 227 | 32925 | 42287 | XRF2 | 1 | 2022-12-07 | 13:10 | YEON | 2022-12-20 21:24
393 | U1558 | F | 8 | H | 2 | A | 180 | 56.19 | 76.235 | 44858682 | SHLF11605961 | 30 | 1.24 | 6 | 9 | 10 | 12 | Pd-Thick | 141085 | 1174 | 101292 | 294 | 1014 | 19359 | 224 | 3960 | 217 | 416 | 79 | 124 | 752 | 1268 | 60583 | 492 | 2515 | 69 | 254 | 31850 | 42728 | XRF2 | 1 | 2022-12-07 | 13:10 | YEON | 2022-12-20 21:24
393 | U1558 | F | 8 | H | 2 | A | 200 | 56.21 | 76.255 | 44858682 | SHLF11605961 | 30 | 1.24 | 6 | 9 | 10 | 12 | Pd-Thick | 142866 | 1160 | 105226 | 262 | 782 | 18179 | 107 | 3998 | 222 | 368 | 46 | 159 | 712 | 1035 | 61003 | 505 | 2544 | 281 | 192 | 32857 | 43393 | XRF2 | 1 | 2022-12-07 | 13:10 | YEON | 2022-12-20 21:24
393 | U1558 | F | 8 | H | 2 | A | 220 | 56.23 | 76.275 | 44858682 | SHLF11605961 | 30 | 1.24 | 6 | 9 | 10 | 12 | Pd-Thick | 142468 | 1147 | 103129 | 267 | 1153 | 18370 | 186 | 3942 | 279 | 420 | 77 | 144 | 803 | 1081 | 61188 | 469 | 2550 | 199 | 246 | 33348 | 43379 | XRF2 | 1 | 2022-12-07 | 13:11 | YEON | 2022-12-20 21:24
393 | U1558 | F | 8 | H | 2 | A | 240 | 56.25 | 76.295 | 44858682 | SHLF11605961 | 30 | 1.24 | 6 | 10 | 10 | 12 | Pd-Thick | 145585 | 1179 | 103015 | 330 | 2045 | 20030 | 256 | 4155 | 283 | 366 | 54 | 125 | 767 | 1094 | 62413 | 693 | 2700 | 257 | 289 | 33709 | 43999 | XRF2 | 1 | 2022-12-07 | 13:11 | YEON | 2022-12-20 21:24
393 | U1558 | F | 8 | H | 2 | A | 260 | 56.27 | 76.315 | 44858682 | SHLF11605961 | 30 | 1.24 | 6 | 10 | 10 | 12 | Pd-Thick | 145632 | 1277 | 107361 | 245 | 841 | 18833 | 221 | 3952 | 292 | 419 | 67 | 92 | 730 | 1094 | 62897 | 641 | 2829 | 78 | 260 | 33406 | 44231 | XRF2 | 1 | 2022-12-07 | 13:11 | YEON | 2022-12-20 21:24
393 | U1558 | F | 8 | H | 2 | A | 280 | 56.29 | 76.335 | 44858682 | SHLF11605961 | 30 | 1.24 | 6 | 10 | 10 | 12 | Pd-Thick | 145144 | 1129 | 107264 | 269 | 992 | 18599 | 167 | 4039 | 279 | 405 | 35 | 97 | 763 | 882 | 63389 | 692 | 2434 | 183 | 255 | 34013 | 43490 | XRF2 | 1 | 2022-12-07 | 13:12 | YEON | 2022-12-20 21:24
393 | U1558 | F | 8 | H | 2 | A | 300 | 56.31 | 76.355 | 44858682 | SHLF11605961 | 30 | 1.24 | 6 | 10 | 10 | 12 | Pd-Thick | 143875 | 1177 | 106787 | 260 | 828 | 18152 | 185 | 3898 | 210 | 393 | 75 | 86 | 780 | 958 | 61620 | 606 | 2515 | 126 | 190 | 32910 | 44273 | XRF2 | 1 | 2022-12-07 | 13:12 | YEON | 2022-12-20 21:24
393 | U1558 | F | 8 | H | 2 | A | 320 | 56.33 | 76.375 | 44858682 | SHLF11605961 | 30 | 1.24 | 6 | 10 | 10 | 12 | Pd-Thick | 145783 | 1100 | 108218 | 302 | 721 | 17942 | 199 | 4096 | 191 | 347 | 79 | 75 | 732 | 1096 | 62526 | 607 | 2692 | 286 | 132 | 34256 | 44535 | XRF2 | 1 | 2022-12-07 | 13:12 | YEON | 2022-12-20 21:24
393 | U1558 | F | 8 | H | 2 | A | 340 | 56.35 | 76.395 | 44858682 | SHLF11605961 | 30 | 1.24 | 6 | 10 | 10 | 12 | Pd-Thick | 148805 | 1238 | 110123 | 314 | 841 | 19664 | 178 | 4100 | 254 | 350 | 58 | 136 | 804 | 1095 | 63980 | 564 | 2724 | 293 | 74 | 34488 | 45870 | XRF2 | 1 | 2022-12-07 | 13:13 | YEON | 2022-12-20 21:24
393 | U1558 | F | 8 | H | 2 | A | 360 | 56.37 | 76.415 | 44858682 | SHLF11605961 | 30 | 1.24 | 6 | 10 | 10 | 12 | Pd-Thick | 145408 | 1231 | 102896 | 315 | 707 | 20659 | 221 | 3970 | 226 | 437 | 55 | 142 | 696 | 1181 | 60878 | 691 | 2768 | 206 | 416 | 34024 | 44588 | XRF2 | 1 | 2022-12-07 | 13:13 | YEON | 2022-12-20 21:24
393 | U1558 | F | 8 | H | 2 | A | 390 | 56.4 | 76.445 | 44858682 | SHLF11605961 | 30 | 1.24 | 6 | 10 | 10 | 12 | Pd-Thick | 145951 | 1380 | 98886 | 294 | 691 | 23816 | 196 | 3968 | 250 | 410 | 95 | 139 | 751 | 1403 | 60931 | 657 | 2842 | 378 | 444 | 34069 | 45098 | XRF2 | 1 | 2022-12-07 | 13:13 | YEON | 2022-12-20 21:24
393 | U1558 | F | 8 | H | 2 | A | 400 | 56.41 | 76.455 | 44858682 | SHLF11605961 | 30 | 1.24 | 6 | 10 | 10 | 12 | Pd-Thick | 146194 | 1376 | 101028 | 341 | 791 | 22901 | 152 | 4021 | 270 | 450 | 65 | 158 | 829 | 1455 | 61696 | 577 | 3078 | 117 | 189 | 34103 | 44565 | XRF2 | 1 | 2022-12-07 | 13:14 | YEON | 2022-12-20 21:24
393 | U1558 | F | 8 | H | 2 | A | 420 | 56.43 | 76.475 | 44858682 | SHLF11605961 | 30 | 1.24 | 6 | 10 | 10 | 12 | Pd-Thick | 146041 | 1333 | 99709 | 344 | 907 | 23641 | 215 | 4216 | 267 | 457 | 65 | 157 | 781 | 1158 | 61556 | 526 | 2953 | 293 | 202 | 33250 | 45147 | XRF2 | 1 | 2022-12-07 | 13:14 | YEON | 2022-12-20 21:24
393 | U1558 | F | 8 | H | 2 | A | 440 | 56.45 | 76.495 | 44858682 | SHLF11605961 | 30 | 1.24 | 6 | 10 | 10 | 12 | Pd-Thick | 147050 | 1342 | 99635 | 344 | 1042 | 23713 | 247 | 4035 | 297 | 410 | 59 | 193 | 721 | 1234 | 62683 | 741 | 2770 | 102 | 364 | 33722 | 45838 | XRF2 | 1 | 2022-12-07 | 13:14 | YEON | 2022-12-20 21:24
393 | U1558 | F | 8 | H | 2 | A | 460 | 56.47 | 76.515 | 44858682 | SHLF11605961 | 30 | 1.24 | 6 | 10 | 10 | 12 | Pd-Thick | 146585 | 1455 | 99025 | 284 | 1153 | 23727 | 228 | 3872 | 241 | 446 | 71 | 136 | 783 | 1186 | 62461 | 822 | 2967 | 136 | 328 | 34044 | 44543 | XRF2 | 1 | 2022-12-07 | 13:15 | YEON | 2022-12-20 21:24
393 | U1558 | F | 8 | H | 2 | A | 480 | 56.49 | 76.535 | 44858682 | SHLF11605961 | 30 | 1.24 | 6 | 10 | 10 | 12 | Pd-Thick | 145835 | 1415 | 95367 | 377 | 1126 | 25309 | 248 | 3972 | 218 | 470 | 82 | 162 | 783 | 1280 | 62039 | 841 | 2856 | 252 | 371 | 34021 | 45266 | XRF2 | 1 | 2022-12-07 | 13:15 | YEON | 2022-12-20 21:24
393 | U1558 | F | 8 | H | 2 | A | 500 | 56.51 | 76.555 | 44858682 | SHLF11605961 | 30 | 1.24 | 6 | 10 | 10 | 12 | Pd-Thick | 145102 | 1579 | 92404 | 430 | 1081 | 27297 | 257 | 3991 | 230 | 430 | 28 | 111 | 825 | 1516 | 61117 | 862 | 3684 | 117 | 511 | 33797 | 43772 | XRF2 | 1 | 2022-12-07 | 13:15 | YEON | 2022-12-20 21:24
393 | U1558 | F | 8 | H | 2 | A | 520 | 56.53 | 76.575 | 44858682 | SHLF11605961 | 30 | 1.24 | 6 | 10 | 10 | 12 | Pd-Thick | 145024 | 1549 | 92979 | 435 | 898 | 26972 | 260 | 3927 | 240 | 483 | 89 | 195 | 750 | 1416 | 61754 | 782 | 3139 | 146 | 113 | 33343 | 45121 | XRF2 | 1 | 2022-12-07 | 13:16 | YEON | 2022-12-20 21:24
393 | U1558 | F | 8 | H | 2 | A | 540 | 56.55 | 76.595 | 44858682 | SHLF11605961 | 30 | 1.24 | 6 | 10 | 10 | 12 | Pd-Thick | 148163 | 1711 | 87529 | 542 | 985 | 32178 | 259 | 4037 | 326 | 466 | 84 | 197 | 734 | 1594 | 62181 | 888 | 3500 | 293 | 130 | 34165 | 45782 | XRF2 | 1 | 2022-12-07 | 13:16 | YEON | 2022-12-20 21:24
393 | U1558 | F | 8 | H | 2 | A | 560 | 56.57 | 76.615 | 44858682 | SHLF11605961 | 30 | 1.24 | 6 | 10 | 10 | 12 | Pd-Thick | 148560 | 1535 | 90545 | 533 | 996 | 30058 | 260 | 4096 | 358 | 499 | 79 | 217 | 830 | 1632 | 62781 | 730 | 3535 | 307 | 404 | 34630 | 47066 | XRF2 | 1 | 2022-12-07 | 13:16 | YEON | 2022-12-20 21:24
393 | U1558 | F | 8 | H | 2 | A | 580 | 56.59 | 76.635 | 44858682 | SHLF11605961 | 30 | 1.24 | 6 | 10 | 10 | 12 | Pd-Thick | 147580 | 1497 | 92774 | 444 | 1192 | 28157 | 264 | 4030 | 282 | 414 | 98 | 190 | 805 | 1530 | 61754 | 570 | 3278 | 62 | 444 | 33520 | 44490 | XRF2 | 1 | 2022-12-07 | 13:17 | YEON | 2022-12-20 21:24
393 | U1558 | F | 8 | H | 2 | A | 600 | 56.61 | 76.655 | 44858682 | SHLF11605961 | 30 | 1.24 | 6 | 10 | 10 | 12 | Pd-Thick | 147754 | 1450 | 96692 | 357 | 1290 | 25877 | 220 | 4058 | 288 | 454 | 81 | 189 | 806 | 1349 | 62624 | 754 | 3280 | 35 | 98 | 34106 | 45111 | XRF2 | 1 | 2022-12-07 | 13:17 | YEON | 2022-12-20 21:24
393 | U1558 | F | 8 | H | 2 | A | 620 | 56.63 | 76.675 | 44858682 | SHLF11605961 | 30 | 1.24 | 6 | 10 | 10 | 12 | Pd-Thick | 147414 | 1412 | 98374 | 402 | 1655 | 24722 | 234 | 4109 | 366 | 502 | 75 | 105 | 783 | 1257 | 62470 | 673 | 3145 | 312 | 263 | 34112 | 45029 | XRF2 | 1 | 2022-12-07 | 13:17 | YEON | 2022-12-20 21:24
393 | U1558 | F | 8 | H | 2 | A | 640 | 56.65 | 76.695 | 44858682 | SHLF11605961 | 30 | 1.24 | 6 | 10 | 10 | 12 | Pd-Thick | 145604 | 1448 | 95101 | 442 | 1262 | 25459 | 209 | 3993 | 304 | 459 | 66 | 150 | 767 | 1406 | 60917 | 704 | 3273 | 357 | 237 | 33680 | 46273 | XRF2 | 1 | 2022-12-07 | 13:18 | YEON | 2022-12-20 21:24
393 | U1558 | F | 8 | H | 2 | A | 660 | 56.67 | 76.715 | 44858682 | SHLF11605961 | 30 | 1.24 | 6 | 10 | 10 | 12 | Pd-Thick | 145944 | 1542 | 95992 | 434 | 860 | 25695 | 139 | 3976 | 222 | 452 | 99 | 149 | 794 | 1410 | 61581 | 649 | 3158 | 368 | 135 | 33609 | 45705 | XRF2 | 1 | 2022-12-07 | 13:18 | YEON | 2022-12-20 21:24
393 | U1558 | F | 8 | H | 2 | A | 680 | 56.69 | 76.735 | 44858682 | SHLF11605961 | 30 | 1.24 | 6 | 10 | 10 | 12 | Pd-Thick | 146204 | 1527 | 93161 | 405 | 723 | 27605 | 230 | 4029 | 264 | 422 | 76 | 142 | 720 | 1611 | 61783 | 597 | 3216 | 202 | 239 | 33360 | 44384 | XRF2 | 1 | 2022-12-07 | 13:18 | YEON | 2022-12-20 21:24
390C | U1558 | A | 8 | H | 1 | A | 660 | 61.06 | 76.75 | 44857542 | SHLF10881181 | 30 | 1.24 | 6 | 9 | 10 | 12 | Pd-Thick | 141120 | 1317 | 92194 | 406 | 1238 | 23875 | 247 | 4029 | 309 | 434 | 82 | 108 | 812 | 1195 | 59862 | 563 | 2805 | 181 | 114 | 32142 | 44143 | XRF2 | 1 | 2022-11-28 | 17:51 | YEON | 2022-12-20 21:08
390C | U1558 | A | 8 | H | 1 | A | 680 | 61.08 | 76.77 | 44857542 | SHLF10881181 | 30 | 1.24 | 6 | 9 | 10 | 12 | Pd-Thick | 141413 | 1434 | 88483 | 337 | 1111 | 26431 | 284 | 3870 | 255 | 521 | 48 | 177 | 823 | 1358 | 59316 | 688 | 2912 | 240 | 360 | 33258 | 44891 | XRF2 | 1 | 2022-11-28 | 17:52 | YEON | 2022-12-20 21:08
390C | U1558 | A | 8 | H | 1 | A | 700 | 61.1 | 76.79 | 44857542 | SHLF10881181 | 30 | 1.24 | 6 | 9 | 10 | 12 | Pd-Thick | 142430 | 1563 | 84003 | 474 | 1261 | 30652 | 263 | 3914 | 270 | 575 | 33 | 185 | 715 | 1632 | 58027 | 631 | 3413 | 236 | 457 | 32626 | 45174 | XRF2 | 1 | 2022-11-28 | 17:52 | YEON | 2022-12-20 21:08
390C | U1558 | A | 8 | H | 1 | A | 720 | 61.12 | 76.81 | 44857542 | SHLF10881181 | 30 | 1.24 | 6 | 9 | 10 | 12 | Pd-Thick | 141931 | 1768 | 82567 | 494 | 1048 | 31447 | 266 | 3927 | 264 | 504 | 39 | 168 | 760 | 1691 | 58149 | 678 | 3438 | 302 | 319 | 31980 | 43978 | XRF2 | 1 | 2022-11-28 | 17:52 | YEON | 2022-12-20 21:08
390C | U1558 | A | 8 | H | 1 | A | 740 | 61.14 | 76.83 | 44857542 | SHLF10881181 | 30 | 1.24 | 6 | 10 | 10 | 12 | Pd-Thick | 143708 | 1739 | 83011 | 579 | 984 | 32855 | 322 | 4037 | 282 | 493 | 63 | 142 | 779 | 1696 | 58044 | 638 | 3552 | 126 | 238 | 32941 | 45328 | XRF2 | 1 | 2022-11-28 | 17:52 | YEON | 2022-12-20 21:08
390C | U1558 | A | 8 | H | 1 | A | 760 | 61.16 | 76.85 | 44857542 | SHLF10881181 | 30 | 1.24 | 6 | 10 | 10 | 12 | Pd-Thick | 143650 | 1604 | 90480 | 357 | 964 | 28083 | 246 | 3950 | 234 | 432 | 95 | 189 | 820 | 1442 | 60451 | 539 | 3059 | 276 | 439 | 32718 | 43560 | XRF2 | 1 | 2022-11-28 | 17:53 | YEON | 2022-12-20 21:08
390C | U1558 | A | 8 | H | 1 | A | 780 | 61.18 | 76.87 | 44857542 | SHLF10881181 | 30 | 1.24 | 6 | 10 | 10 | 12 | Pd-Thick | 143835 | 1591 | 93083 | 460 | 950 | 26440 | 183 | 4141 | 284 | 431 | 67 | 145 | 817 | 1450 | 60525 | 679 | 3105 | 40 | 322 | 32978 | 45288 | XRF2 | 1 | 2022-11-28 | 17:53 | YEON | 2022-12-20 21:08
390C | U1558 | A | 8 | H | 1 | A | 800 | 61.2 | 76.89 | 44857542 | SHLF10881181 | 30 | 1.24 | 6 | 10 | 10 | 12 | Pd-Thick | 144337 | 1616 | 94455 | 364 | 1163 | 26559 | 203 | 3954 | 272 | 467 | 62 | 150 | 727 | 1563 | 60180 | 648 | 3210 | 187 | 81 | 33253 | 44953 | XRF2 | 1 | 2022-11-28 | 17:53 | YEON | 2022-12-20 21:08
390C | U1558 | A | 8 | H | 1 | A | 820 | 61.22 | 76.91 | 44857542 | SHLF10881181 | 30 | 1.24 | 6 | 10 | 10 | 12 | Pd-Thick | 143928 | 1548 | 95200 | 430 | 1017 | 25705 | 287 | 4069 | 256 | 459 | 66 | 134 | 797 | 1416 | 60992 | 604 | 2875 | 158 | 453 | 32969 | 44642 | XRF2 | 1 | 2022-11-28 | 17:54 | YEON | 2022-12-20 21:08
390C | U1558 | A | 8 | H | 1 | A | 840 | 61.24 | 76.93 | 44857542 | SHLF10881181 | 30 | 1.24 | 6 | 9 | 10 | 12 | Pd-Thick | 143528 | 1148 | 104537 | 284 | 1060 | 20437 | 218 | 4041 | 210 | 366 | 81 | 122 | 753 | 1129 | 61803 | 688 | 2437 | 242 | 385 | 32849 | 43401 | XRF2 | 1 | 2022-11-28 | 17:54 | YEON | 2022-12-20 21:08
390C | U1558 | A | 8 | H | 1 | A | 860 | 61.26 | 76.95 | 44857542 | SHLF10881181 | 30 | 1.24 | 6 | 9 | 10 | 12 | Pd-Thick | 143525 | 1244 | 105403 | 270 | 1000 | 19826 | 237 | 4076 | 236 | 353 | 38 | 156 | 737 | 1126 | 61565 | 455 | 2502 | 193 | 303 | 32810 | 44358 | XRF2 | 1 | 2022-11-28 | 17:54 | YEON | 2022-12-20 21:08
390C | U1558 | A | 8 | H | 1 | A | 880 | 61.28 | 76.97 | 44857542 | SHLF10881181 | 30 | 1.24 | 6 | 9 | 10 | 12 | Pd-Thick | 143635 | 1097 | 112265 | 262 | 936 | 16246 | 178 | 3984 | 243 | 354 | 66 | 116 | 730 | 840 | 62179 | 641 | 2474 | 126 | 87 | 32324 | 43433 | XRF2 | 1 | 2022-11-28 | 17:55 | YEON | 2022-12-20 21:08
390C | U1558 | A | 8 | H | 1 | A | 900 | 61.3 | 76.99 | 44857542 | SHLF10881181 | 30 | 1.24 | 6 | 10 | 10 | 12 | Pd-Thick | 145164 | 1150 | 113725 | 238 | 850 | 16387 | 158 | 4082 | 185 | 352 | 37 | 86 | 743 | 894 | 62026 | 325 | 2289 | 106 | 192 | 33517 | 44957 | XRF2 | 1 | 2022-11-28 | 17:55 | YEON | 2022-12-20 21:08
390C | U1558 | A | 8 | H | 1 | A | 920 | 61.32 | 77.01 | 44857542 | SHLF10881181 | 30 | 1.24 | 6 | 10 | 10 | 12 | Pd-Thick | 145811 | 1003 | 114170 | 236 | 809 | 15725 | 185 | 4119 | 182 | 338 | 45 | 79 | 754 | 905 | 62222 | 469 | 2438 | 144 | 154 | 33595 | 43144 | XRF2 | 1 | 2022-11-28 | 17:55 | YEON | 2022-12-20 21:08
390C | U1558 | A | 8 | H | 1 | A | 940 | 61.34 | 77.03 | 44857542 | SHLF10881181 | 30 | 1.24 | 6 | 10 | 10 | 12 | Pd-Thick | 143851 | 1139 | 111973 | 335 | 875 | 16087 | 161 | 4017 | 269 | 358 | 51 | 132 | 778 | 826 | 60714 | 528 | 2241 | 339 | 222 | 33279 | 43520 | XRF2 | 1 | 2022-11-28 | 17:56 | YEON | 2022-12-20 21:08
390C | U1558 | A | 8 | H | 1 | A | 960 | 61.36 | 77.05 | 44857542 | SHLF10881181 | 30 | 1.24 | 6 | 10 | 10 | 12 | Pd-Thick | 144591 | 1121 | 112323 | 275 | 931 | 16623 | 150 | 4011 | 200 | 369 | 83 | 106 | 692 | 1033 | 60971 | 642 | 2203 | 206 | 115 | 33181 | 44618 | XRF2 | 1 | 2022-11-28 | 17:56 | YEON | 2022-12-20 21:08
390C | U1558 | A | 8 | H | 1 | A | 980 | 61.38 | 77.07 | 44857542 | SHLF10881181 | 30 | 1.24 | 6 | 10 | 10 | 12 | Pd-Thick | 145591 | 1141 | 110395 | 270 | 845 | 17063 | 139 | 4214 | 186 | 329 | 51 | 166 | 845 | 852 | 61557 | 573 | 2514 | 242 | 294 | 33454 | 45379 | XRF2 | 1 | 2022-11-28 | 17:56 | YEON | 2022-12-20 21:08
390C | U1558 | A | 8 | H | 1 | A | 1000 | 61.4 | 77.09 | 44857542 | SHLF10881181 | 30 | 1.24 | 6 | 10 | 10 | 12 | Pd-Thick | 147275 | 1236 | 109769 | 246 | 798 | 18295 | 248 | 4064 | 261 | 374 | 57 | 114 | 733 | 1068 | 62706 | 433 | 2560 | 346 | 143 | 33486 | 44901 | XRF2 | 1 | 2022-11-28 | 17:57 | YEON | 2022-12-20 21:08
390C | U1558 | A | 8 | H | 1 | A | 1020 | 61.42 | 77.11 | 44857542 | SHLF10881181 | 30 | 1.24 | 6 | 10 | 10 | 12 | Pd-Thick | 148041 | 1199 | 106877 | 336 | 769 | 20017 | 199 | 4081 | 214 | 457 | 64 | 159 | 842 | 1029 | 62458 | 641 | 2935 | 267 | 121 | 34042 | 45208 | XRF2 | 1 | 2022-11-28 | 17:57 | YEON | 2022-12-20 21:08
390C | U1558 | A | 8 | H | 1 | A | 1040 | 61.44 | 77.13 | 44857542 | SHLF10881181 | 30 | 1.24 | 6 | 10 | 10 | 12 | Pd-Thick | 148096 | 1164 | 105734 | 326 | 924 | 20385 | 171 | 4218 | 225 | 444 | 32 | 150 | 759 | 1106 | 61691 | 559 | 2918 | 195 | 121 | 33861 | 45309 | XRF2 | 1 | 2022-11-28 | 17:57 | YEON | 2022-12-20 21:08
390C | U1558 | A | 8 | H | 1 | A | 1060 | 61.46 | 77.15 | 44857542 | SHLF10881181 | 30 | 1.24 | 6 | 10 | 10 | 12 | Pd-Thick | 148229 | 1251 | 102572 | 266 | 1026 | 21749 | 201 | 4094 | 242 | 422 | 43 | 165 | 806 | 1184 | 62816 | 736 | 2998 | 163 | 160 | 33543 | 45488 | XRF2 | 1 | 2022-11-28 | 17:58 | YEON | 2022-12-20 21:08
390C | U1558 | A | 8 | H | 1 | A | 1080 | 61.48 | 77.17 | 44857542 | SHLF10881181 | 30 | 1.24 | 6 | 10 | 10 | 12 | Pd-Thick | 147462 | 1335 | 98728 | 389 | 997 | 23915 | 183 | 4073 | 241 | 434 | 51 | 166 | 838 | 1207 | 61741 | 628 | 3281 | 161 | 250 | 33286 | 46114 | XRF2 | 1 | 2022-11-28 | 17:58 | YEON | 2022-12-20 21:08
390C | U1558 | A | 8 | H | 1 | A | 1100 | 61.5 | 77.19 | 44857542 | SHLF10881181 | 30 | 1.24 | 6 | 10 | 10 | 12 | Pd-Thick | 147280 | 1439 | 96973 | 344 | 1054 | 24864 | 221 | 4118 | 330 | 506 | 57 | 151 | 852 | 1216 | 61765 | 666 | 2970 | 154 | 276 | 32949 | 45537 | XRF2 | 1 | 2022-11-28 | 17:58 | YEON | 2022-12-20 21:08
390C | U1558 | A | 8 | H | 1 | A | 1120 | 61.52 | 77.21 | 44857542 | SHLF10881181 | 30 | 1.24 | 6 | 10 | 10 | 12 | Pd-Thick | 147754 | 1621 | 95479 | 391 | 1052 | 26750 | 212 | 3975 | 215 | 463 | 60 | 166 | 828 | 1467 | 61320 | 702 | 3075 | 215 | 321 | 32947 | 45840 | XRF2 | 1 | 2022-11-28 | 17:59 | YEON | 2022-12-20 21:08
390C | U1558 | A | 8 | H | 1 | A | 1140 | 61.54 | 77.23 | 44857542 | SHLF10881181 | 30 | 1.24 | 6 | 10 | 10 | 12 | Pd-Thick | 148438 | 1665 | 88336 | 494 | 1044 | 31338 | 321 | 3985 | 279 | 571 | 75 | 179 | 820 | 1713 | 60389 | 707 | 3767 | 272 | 217 | 33932 | 46114 | XRF2 | 1 | 2022-11-28 | 17:59 | YEON | 2022-12-20 21:08
390C | U1558 | A | 8 | H | 1 | A | 1160 | 61.56 | 77.25 | 44857542 | SHLF10881181 | 30 | 1.24 | 6 | 10 | 10 | 12 | Pd-Thick | 148561 | 1674 | 89047 | 507 | 1090 | 31209 | 254 | 3944 | 283 | 529 | 75 | 175 | 842 | 1742 | 61025 | 865 | 3489 | 50 | 434 | 33310 | 46588 | XRF2 | 1 | 2022-11-28 | 17:59 | YEON | 2022-12-20 21:08
390C | U1558 | A | 8 | H | 1 | A | 1180 | 61.58 | 77.27 | 44857542 | SHLF10881181 | 30 | 1.24 | 6 | 10 | 10 | 12 | Pd-Thick | 149723 | 1746 | 87061 | 503 | 1358 | 33713 | 327 | 4057 | 348 | 575 | 112 | 151 | 897 | 1806 | 61416 | 872 | 3475 | 84 | 243 | 34249 | 47062 | XRF2 | 1 | 2022-11-28 | 18:00 | YEON | 2022-12-20 21:08
390C | U1558 | A | 8 | H | 1 | A | 1200 | 61.6 | 77.29 | 44857542 | SHLF10881181 | 30 | 1.24 | 6 | 10 | 10 | 12 | Pd-Thick | 149588 | 1867 | 86198 | 536 | 1369 | 34211 | 321 | 3954 | 357 | 547 | 64 | 170 | 888 | 1903 | 60930 | 867 | 3890 | 163 | 107 | 34249 | 46757 | XRF2 | 1 | 2022-11-28 | 18:00 | YEON | 2022-12-20 21:08
390C | U1558 | A | 8 | H | 1 | A | 1220 | 61.62 | 77.31 | 44857542 | SHLF10881181 | 30 | 1.24 | 6 | 10 | 10 | 12 | Pd-Thick | 147467 | 1627 | 87688 | 413 | 1589 | 33406 | 285 | 4123 | 355 | 511 | 81 | 224 | 906 | 1680 | 60766 | 576 | 3284 | 237 | 177 | 33751 | 45176 | XRF2 | 1 | 2022-11-28 | 18:00 | YEON | 2022-12-20 21:08
390C | U1558 | A | 8 | H | 1 | A | 1240 | 61.64 | 77.33 | 44857542 | SHLF10881181 | 30 | 1.24 | 6 | 10 | 10 | 12 | Pd-Thick | 147764 | 1941 | 82382 | 522 | 1415 | 36711 | 342 | 3955 | 360 | 580 | 129 | 242 | 806 | 2091 | 59418 | 833 | 3840 | 136 | -40 | 33890 | 46740 | XRF2 | 1 | 2022-11-28 | 18:01 | YEON | 2022-12-20 21:08
390C | U1558 | A | 8 | H | 1 | A | 1260 | 61.66 | 77.35 | 44857542 | SHLF10881181 | 30 | 1.24 | 6 | 10 | 10 | 12 | Pd-Thick | 146775 | 1935 | 80463 | 531 | 1329 | 38080 | 335 | 3951 | 386 | 538 | 82 | 191 | 799 | 2104 | 58903 | 843 | 3906 | 358 | 317 | 33697 | 46128 | XRF2 | 1 | 2022-11-28 | 18:01 | YEON | 2022-12-20 21:08
390C | U1558 | A | 8 | H | 1 | A | 1280 | 61.68 | 77.37 | 44857542 | SHLF10881181 | 30 | 1.24 | 6 | 10 | 10 | 12 | Pd-Thick | 147410 | 2028 | 77987 | 592 | 1513 | 40300 | 414 | 4025 | 352 | 551 | 106 | 192 | 809 | 2071 | 58331 | 953 | 4137 | 32 | 68 | 33369 | 45683 | XRF2 | 1 | 2022-11-28 | 18:01 | YEON | 2022-12-20 21:08
390C | U1558 | A | 8 | H | 1 | A | 1300 | 61.7 | 77.39 | 44857542 | SHLF10881181 | 30 | 1.24 | 6 | 10 | 10 | 12 | Pd-Thick | 148431 | 2147 | 70544 | 769 | 1538 | 46755 | 491 | 4017 | 383 | 716 | 86 | 252 | 775 | 2529 | 57406 | 904 | 4605 | 285 | 152 | 34457 | 46988 | XRF2 | 1 | 2022-11-28 | 18:02 | YEON | 2022-12-20 21:08
390C | U1558 | A | 8 | H | 1 | A | 1320 | 61.72 | 77.41 | 44857542 | SHLF10881181 | 30 | 1.24 | 6 | 10 | 10 | 12 | Pd-Thick | 150300 | 2127 | 71880 | 731 | 1762 | 47321 | 483 | 4112 | 400 | 711 | 68 | 221 | 856 | 2512 | 57383 | 1142 | 4348 | 261 | 358 | 34207 | 47017 | XRF2 | 1 | 2022-11-28 | 18:02 | YEON | 2022-12-20 21:08
390C | U1558 | A | 8 | H | 1 | A | 1340 | 61.74 | 77.43 | 44857542 | SHLF10881181 | 30 | 1.24 | 6 | 10 | 10 | 12 | Pd-Thick | 149541 | 1954 | 77975 | 652 | 1600 | 41509 | 432 | 4025 | 374 | 621 | 112 | 186 | 863 | 2134 | 59404 | 978 | 4229 | 206 | 382 | 34441 | 47895 | XRF2 | 1 | 2022-11-28 | 18:02 | YEON | 2022-12-20 21:08
390C | U1558 | A | 8 | H | 1 | A | 1360 | 61.76 | 77.45 | 44857542 | SHLF10881181 | 30 | 1.24 | 6 | 10 | 10 | 12 | Pd-Thick | 149901 | 1876 | 81305 | 555 | 1468 | 39114 | 361 | 4093 | 350 | 566 | 76 | 218 | 822 | 2163 | 60258 | 1076 | 4129 | 212 | 199 | 34851 | 47790 | XRF2 | 1 | 2022-11-28 | 18:03 | YEON | 2022-12-20 21:08
390C | U1558 | A | 8 | H | 1 | A | 1380 | 61.78 | 77.47 | 44857542 | SHLF10881181 | 30 | 1.24 | 6 | 10 | 10 | 12 | Pd-Thick | 150237 | 1801 | 86722 | 519 | 1283 | 35694 | 329 | 4084 | 278 | 587 | 75 | 230 | 862 | 1867 | 61166 | 916 | 3873 | 165 | 389 | 34264 | 46746 | XRF2 | 1 | 2022-11-28 | 18:03 | YEON | 2022-12-20 21:08
390C | U1558 | A | 8 | H | 1 | A | 1400 | 61.8 | 77.49 | 44857542 | SHLF10881181 | 30 | 1.24 | 6 | 10 | 10 | 12 | Pd-Thick | 152078 | 1815 | 89122 | 443 | 1272 | 35191 | 310 | 4016 | 289 | 531 | 70 | 197 | 864 | 1860 | 63733 | 774 | 3797 | 130 | 232 | 34768 | 48019 | XRF2 | 1 | 2022-11-28 | 18:04 | YEON | 2022-12-20 21:08
390C | U1558 | A | 8 | H | 1 | A | 1420 | 61.82 | 77.51 | 44857542 | SHLF10881181 | 30 | 1.24 | 6 | 10 | 10 | 12 | Pd-Thick | 151647 | 1717 | 93144 | 451 | 1219 | 31688 | 307 | 4063 | 306 | 530 | 57 | 174 | 842 | 1719 | 64720 | 772 | 3445 | 77 | 98 | 34600 | 47139 | XRF2 | 1 | 2022-11-28 | 18:04 | YEON | 2022-12-20 21:08
390C | U1558 | A | 8 | H | 1 | A | 1440 | 61.84 | 77.53 | 44857542 | SHLF10881181 | 30 | 1.24 | 6 | 10 | 10 | 12 | Pd-Thick | 151462 | 1547 | 97984 | 444 | 1186 | 28669 | 319 | 4078 | 315 | 487 | 97 | 206 | 817 | 1462 | 65200 | 641 | 3297 | 103 | 229 | 34031 | 45568 | XRF2 | 1 | 2022-11-28 | 18:04 | YEON | 2022-12-20 21:08
390C | U1558 | A | 8 | H | 1 | A | 1460 | 61.86 | 77.55 | 44857542 | SHLF10881181 | 30 | 1.24 | 6 | 10 | 10 | 12 | Pd-Thick | 149800 | 1520 | 99958 | 352 | 1172 | 25989 | 215 | 4118 | 256 | 489 | 106 | 128 | 797 | 1258 | 64909 | 715 | 2939 | -3 | 321 | 34130 | 45848 | XRF2 | 1 | 2022-11-28 | 18:05 | YEON | 2022-12-20 21:08
390C | U1558 | A | 8 | H | 1 | A | 1480 | 61.88 | 77.57 | 44857542 | SHLF10881181 | 30 | 1.24 | 6 | 10 | 10 | 12 | Pd-Thick | 149830 | 1413 | 105222 | 314 | 1329 | 23910 | 226 | 4218 | 274 | 484 | 59 | 142 | 816 | 1322 | 64244 | 737 | 2971 | 283 | 335 | 33814 | 46241 | XRF2 | 1 | 2022-11-28 | 18:05 | YEON | 2022-12-20 21:08
390C | U1558 | A | 8 | H | 2 | A | 20 | 61.92 | 77.61 | 44857552 | SHLF10881211 | 30 | 1.24 | 6 | 10 | 10 | 12 | Pd-Thick | 149247 | 1476 | 104258 | 386 | 1801 | 22818 | 229 | 4055 | 287 | 507 | 140 | 125 | 776 | 1214 | 64731 | 715 | 2960 | 176 | 272 | 34351 | 44938 | XRF2 | 1 | 2022-11-29 | 10:12 | YEON | 2022-12-20 21:08
390C | U1558 | A | 8 | H | 2 | A | 40 | 61.94 | 77.63 | 44857552 | SHLF10881211 | 30 | 1.24 | 6 | 10 | 10 | 12 | Pd-Thick | 148998 | 1512 | 101606 | 370 | 957 | 24537 | 229 | 4184 | 293 | 491 | 55 | 140 | 768 | 1517 | 64532 | 1004 | 3406 | 168 | 118 | 33922 | 45617 | XRF2 | 1 | 2022-11-29 | 10:13 | YEON | 2022-12-20 21:08
390C | U1558 | A | 8 | H | 2 | A | 60 | 61.96 | 77.65 | 44857552 | SHLF10881211 | 30 | 1.24 | 6 | 10 | 10 | 12 | Pd-Thick | 150246 | 1490 | 105612 | 344 | 806 | 22741 | 193 | 4098 | 281 | 400 | 62 | 133 | 852 | 1323 | 65397 | 852 | 2870 | 109 | 157 | 33314 | 45289 | XRF2 | 1 | 2022-11-29 | 10:13 | YEON | 2022-12-20 21:08
390C | U1558 | A | 8 | H | 2 | A | 80 | 61.98 | 77.67 | 44857552 | SHLF10881211 | 30 | 1.24 | 6 | 10 | 10 | 12 | Pd-Thick | 150306 | 1277 | 110623 | 331 | 710 | 19360 | 242 | 4149 | 209 | 346 | 77 | 124 | 826 | 1105 | 66288 | 890 | 3063 | 35 | 267 | 34074 | 45834 | XRF2 | 1 | 2022-11-29 | 10:13 | YEON | 2022-12-20 21:08
390C | U1558 | A | 8 | H | 2 | A | 100 | 62 | 77.69 | 44857552 | SHLF10881211 | 30 | 1.24 | 6 | 10 | 10 | 12 | Pd-Thick | 149516 | 1096 | 109304 | 361 | 1136 | 19142 | 277 | 4189 | 276 | 406 | 44 | 82 | 792 | 1034 | 65936 | 571 | 2467 | 138 | 144 | 34685 | 45394 | XRF2 | 1 | 2022-11-29 | 10:14 | YEON | 2022-12-20 21:08
390C | U1558 | A | 8 | H | 2 | A | 120 | 62.02 | 77.71 | 44857552 | SHLF10881211 | 30 | 1.24 | 6 | 10 | 10 | 12 | Pd-Thick | 148473 | 1138 | 111921 | 261 | 1644 | 17468 | 181 | 4278 | 272 | 386 | 59 | 158 | 783 | 890 | 65505 | 725 | 2551 | 167 | 206 | 33222 | 45733 | XRF2 | 1 | 2022-11-29 | 10:14 | YEON | 2022-12-20 21:08
390C | U1558 | A | 8 | H | 2 | A | 140 | 62.04 | 77.73 | 44857552 | SHLF10881211 | 30 | 1.24 | 6 | 10 | 10 | 12 | Pd-Thick | 146062 | 864 | 115400 | 229 | 1670 | 13690 | 164 | 4235 | 238 | 357 | 59 | 82 | 744 | 816 | 65039 | 485 | 2273 | 95 | 157 | 33184 | 43845 | XRF2 | 1 | 2022-11-29 | 10:14 | YEON | 2022-12-20 21:08
390C | U1558 | A | 8 | H | 2 | A | 160 | 62.06 | 77.75 | 44857552 | SHLF10881211 | 30 | 1.24 | 6 | 10 | 10 | 12 | Pd-Thick | 146771 | 1081 | 115318 | 210 | 1500 | 15146 | 225 | 4161 | 156 | 399 | 32 | 130 | 780 | 852 | 64928 | 524 | 2186 | 79 | 451 | 33895 | 45149 | XRF2 | 1 | 2022-11-29 | 10:15 | YEON | 2022-12-20 21:08
390C | U1558 | A | 8 | H | 2 | A | 180 | 62.08 | 77.77 | 44857552 | SHLF10881211 | 30 | 1.24 | 6 | 10 | 10 | 12 | Pd-Thick | 147785 | 943 | 120077 | 231 | 1302 | 13542 | 131 | 4045 | 286 | 363 | 54 | 113 | 786 | 773 | 65333 | 461 | 2315 | 194 | 315 | 34143 | 43859 | XRF2 | 1 | 2022-11-29 | 10:15 | YEON | 2022-12-20 21:08
390C | U1558 | A | 8 | H | 2 | A | 200 | 62.1 | 77.79 | 44857552 | SHLF10881211 | 30 | 1.24 | 6 | 10 | 10 | 12 | Pd-Thick | 149282 | 974 | 118021 | 221 | 552 | 15736 | 175 | 4257 | 275 | 326 | 82 | 118 | 809 | 790 | 66016 | 415 | 2375 | 119 | 207 | 33729 | 45656 | XRF2 | 1 | 2022-11-29 | 10:15 | YEON | 2022-12-20 21:08
390C | U1558 | A | 8 | H | 2 | A | 220 | 62.12 | 77.81 | 44857552 | SHLF10881211 | 30 | 1.24 | 6 | 10 | 10 | 12 | Pd-Thick | 149769 | 1040 | 117713 | 267 | 961 | 16247 | 215 | 4070 | 220 | 297 | 92 | 119 | 799 | 964 | 66379 | 733 | 2590 | 52 | 379 | 34138 | 45010 | XRF2 | 1 | 2022-11-29 | 10:16 | YEON | 2022-12-20 21:08
390C | U1558 | A | 8 | H | 2 | A | 240 | 62.14 | 77.83 | 44857552 | SHLF10881211 | 30 | 1.24 | 6 | 10 | 10 | 12 | Pd-Thick | 150020 | 1050 | 118249 | 233 | 1123 | 15994 | 165 | 4198 | 213 | 345 | 60 | 167 | 770 | 877 | 65947 | 745 | 2469 | 193 | 71 | 34410 | 45353 | XRF2 | 1 | 2022-11-29 | 10:16 | YEON | 2022-12-20 21:08
390C | U1558 | A | 8 | H | 2 | A | 260 | 62.16 | 77.85 | 44857552 | SHLF10881211 | 30 | 1.24 | 6 | 10 | 10 | 12 | Pd-Thick | 148607 | 1158 | 113102 | 274 | 1113 | 17608 | 228 | 4188 | 218 | 380 | 31 | 120 | 727 | 897 | 64302 | 499 | 2523 | 88 | 165 | 33911 | 45084 | XRF2 | 1 | 2022-11-29 | 10:16 | YEON | 2022-12-20 21:08
390C | U1558 | A | 8 | H | 2 | A | 280 | 62.18 | 77.87 | 44857552 | SHLF10881211 | 30 | 1.24 | 6 | 10 | 10 | 12 | Pd-Thick | 147708 | 1076 | 111769 | 230 | 1103 | 17766 | 160 | 4182 | 280 | 410 | 96 | 110 | 690 | 950 | 63768 | 562 | 2702 | 34 | 199 | 33780 | 45725 | XRF2 | 1 | 2022-11-29 | 10:17 | YEON | 2022-12-20 21:08
390C | U1558 | A | 8 | H | 2 | A | 300 | 62.2 | 77.89 | 44857552 | SHLF10881211 | 30 | 1.24 | 6 | 10 | 10 | 12 | Pd-Thick | 147499 | 1242 | 109690 | 269 | 779 | 18715 | 154 | 4146 | 247 | 478 | 104 | 100 | 769 | 993 | 63809 | 579 | 2659 | 200 | 290 | 33585 | 44619 | XRF2 | 1 | 2022-11-29 | 10:17 | YEON | 2022-12-20 21:08
390C | U1558 | A | 8 | H | 2 | A | 320 | 62.22 | 77.91 | 44857552 | SHLF10881211 | 30 | 1.24 | 6 | 10 | 10 | 12 | Pd-Thick | 147493 | 1241 | 106309 | 249 | 854 | 20347 | 208 | 4022 | 272 | 458 | 101 | 143 | 683 | 1153 | 62957 | 618 | 2981 | 309 | 354 | 33966 | 45433 | XRF2 | 1 | 2022-11-29 | 10:17 | YEON | 2022-12-20 21:08
390C | U1558 | A | 8 | H | 2 | A | 340 | 62.24 | 77.93 | 44857552 | SHLF10881211 | 30 | 1.24 | 6 | 10 | 10 | 12 | Pd-Thick | 148361 | 1382 | 104714 | 328 | 823 | 21691 | 174 | 4040 | 278 | 466 | 74 | 168 | 748 | 1154 | 63589 | 701 | 2675 | 108 | 462 | 33355 | 44476 | XRF2 | 1 | 2022-11-29 | 10:18 | YEON | 2022-12-20 21:08
390C | U1558 | A | 8 | H | 2 | A | 360 | 62.26 | 77.95 | 44857552 | SHLF10881211 | 30 | 1.24 | 6 | 10 | 10 | 12 | Pd-Thick | 149592 | 1325 | 104476 | 302 | 1137 | 22450 | 175 | 3950 | 274 | 466 | 113 | 112 | 871 | 1262 | 64476 | 538 | 3086 | 182 | 309 | 33902 | 46167 | XRF2 | 1 | 2022-11-29 | 10:18 | YEON | 2022-12-20 21:08
390C | U1558 | A | 8 | H | 2 | A | 380 | 62.28 | 77.97 | 44857552 | SHLF10881211 | 30 | 1.24 | 6 | 10 | 10 | 12 | Pd-Thick | 148891 | 1435 | 101696 | 372 | 940 | 23877 | 230 | 4049 | 287 | 462 | 29 | 166 | 724 | 1225 | 64507 | 682 | 2944 | 206 | 159 | 33484 | 46663 | XRF2 | 1 | 2022-11-29 | 10:18 | YEON | 2022-12-20 21:08
390C | U1558 | A | 8 | H | 2 | A | 400 | 62.3 | 77.99 | 44857552 | SHLF10881211 | 30 | 1.24 | 6 | 10 | 10 | 12 | Pd-Thick | 148785 | 1491 | 101079 | 357 | 1093 | 24108 | 239 | 4042 | 303 | 425 | 85 | 155 | 737 | 1217 | 64344 | 790 | 2961 | 177 | 304 | 33373 | 46616 | XRF2 | 1 | 2022-11-29 | 10:19 | YEON | 2022-12-20 21:08
390C | U1558 | A | 8 | H | 2 | A | 420 | 62.32 | 78.01 | 44857552 | SHLF10881211 | 30 | 1.24 | 6 | 10 | 10 | 12 | Pd-Thick | 149217 | 1430 | 102802 | 405 | 927 | 23813 | 146 | 4112 | 285 | 470 | 73 | 152 | 777 | 1239 | 64637 | 803 | 2667 | 53 | 221 | 34239 | 45068 | XRF2 | 1 | 2022-11-29 | 10:19 | YEON | 2022-12-20 21:08
390C | U1558 | A | 8 | H | 2 | A | 440 | 62.34 | 78.03 | 44857552 | SHLF10881211 | 30 | 1.24 | 6 | 10 | 10 | 12 | Pd-Thick | 150657 | 1629 | 99223 | 400 | 1157 | 27058 | 235 | 4012 | 279 | 458 | 75 | 166 | 788 | 1421 | 64001 | 759 | 3554 | 387 | 67 | 34208 | 46754 | XRF2 | 1 | 2022-11-29 | 10:19 | YEON | 2022-12-20 21:08
390C | U1558 | A | 8 | H | 2 | A | 460 | 62.36 | 78.05 | 44857552 | SHLF10881211 | 30 | 1.24 | 6 | 10 | 10 | 12 | Pd-Thick | 149969 | 1475 | 99227 | 357 | 895 | 26494 | 230 | 3957 | 213 | 383 | 45 | 109 | 819 | 1357 | 64430 | 739 | 3072 | 247 | 392 | 33941 | 46264 | XRF2 | 1 | 2022-11-29 | 10:20 | YEON | 2022-12-20 21:08
390C | U1558 | A | 8 | H | 2 | A | 480 | 62.38 | 78.07 | 44857552 | SHLF10881211 | 30 | 1.24 | 6 | 10 | 10 | 12 | Pd-Thick | 149812 | 1610 | 97681 | 355 | 1045 | 27307 | 283 | 3990 | 249 | 568 | 151 | 151 | 777 | 1417 | 64635 | 674 | 3145 | 216 | 265 | 34388 | 47326 | XRF2 | 1 | 2022-11-29 | 10:20 | YEON | 2022-12-20 21:08
390C | U1558 | A | 8 | H | 2 | A | 500 | 62.4 | 78.09 | 44857552 | SHLF10881211 | 30 | 1.24 | 6 | 10 | 10 | 12 | Pd-Thick | 149762 | 1431 | 101240 | 360 | 825 | 24811 | 248 | 3971 | 299 | 447 | 68 | 140 | 782 | 1272 | 65105 | 670 | 2899 | 124 | 122 | 34009 | 46280 | XRF2 | 1 | 2022-11-29 | 10:20 | YEON | 2022-12-20 21:08
390C | U1558 | A | 8 | H | 2 | A | 520 | 62.42 | 78.11 | 44857552 | SHLF10881211 | 30 | 1.24 | 6 | 10 | 10 | 12 | Pd-Thick | 149504 | 1395 | 103896 | 323 | 960 | 23587 | 247 | 3986 | 286 | 482 | 30 | 135 | 746 | 1160 | 65326 | 581 | 2932 | 159 | 358 | 33514 | 46469 | XRF2 | 1 | 2022-11-29 | 10:21 | YEON | 2022-12-20 21:08
390C | U1558 | A | 8 | H | 2 | A | 540 | 62.44 | 78.13 | 44857552 | SHLF10881211 | 30 | 1.24 | 6 | 10 | 10 | 12 | Pd-Thick | 149240 | 1351 | 103157 | 356 | 966 | 23477 | 241 | 4136 | 234 | 439 | 75 | 133 | 832 | 1123 | 65123 | 638 | 2823 | 89 | 404 | 33166 | 46234 | XRF2 | 1 | 2022-11-29 | 10:21 | YEON | 2022-12-20 21:08
390C | U1558 | A | 8 | H | 2 | A | 560 | 62.46 | 78.15 | 44857552 | SHLF10881211 | 30 | 1.24 | 6 | 10 | 10 | 12 | Pd-Thick | 149542 | 1338 | 109101 | 315 | 964 | 20405 | 198 | 4008 | 221 | 359 | 47 | 169 | 779 | 1015 | 66752 | 677 | 2786 | 135 | 283 | 34020 | 45258 | XRF2 | 1 | 2022-11-29 | 10:21 | YEON | 2022-12-20 21:08
390C | U1558 | A | 8 | H | 2 | A | 580 | 62.48 | 78.17 | 44857552 | SHLF10881211 | 30 | 1.24 | 6 | 10 | 10 | 12 | Pd-Thick | 149654 | 1252 | 111535 | 310 | 847 | 19086 | 184 | 4012 | 230 | 411 | 41 | 115 | 763 | 1010 | 66704 | 777 | 2490 | 84 | 241 | 33929 | 45403 | XRF2 | 1 | 2022-11-29 | 10:22 | YEON | 2022-12-20 21:08
390C | U1558 | A | 8 | H | 2 | A | 600 | 62.5 | 78.19 | 44857552 | SHLF10881211 | 30 | 1.24 | 6 | 10 | 10 | 12 | Pd-Thick | 148665 | 1297 | 110991 | 363 | 827 | 19108 | 143 | 4026 | 201 | 385 | 76 | 109 | 756 | 975 | 65434 | 507 | 2568 | 154 | 382 | 33728 | 44348 | XRF2 | 1 | 2022-11-29 | 10:22 | YEON | 2022-12-20 21:08
390C | U1558 | A | 8 | H | 2 | A | 620 | 62.52 | 78.21 | 44857552 | SHLF10881211 | 30 | 1.24 | 6 | 10 | 10 | 12 | Pd-Thick | 148644 | 1290 | 110875 | 266 | 915 | 19417 | 244 | 3968 | 191 | 363 | 45 | 128 | 698 | 1076 | 65494 | 658 | 2569 | 130 | 296 | 33968 | 44059 | XRF2 | 1 | 2022-11-29 | 10:23 | YEON | 2022-12-20 21:08
390C | U1558 | A | 8 | H | 2 | A | 640 | 62.54 | 78.23 | 44857552 | SHLF10881211 | 30 | 1.24 | 6 | 10 | 10 | 12 | Pd-Thick | 147468 | 1274 | 109494 | 272 | 793 | 19200 | 267 | 4086 | 270 | 428 | 88 | 169 | 800 | 1054 | 65301 | 614 | 2845 | 181 | 126 | 33691 | 44702 | XRF2 | 1 | 2022-11-29 | 10:23 | YEON | 2022-12-20 21:08
390C | U1558 | A | 8 | H | 2 | A | 660 | 62.56 | 78.25 | 44857552 | SHLF10881211 | 30 | 1.24 | 6 | 10 | 10 | 12 | Pd-Thick | 148080 | 1217 | 108695 | 323 | 841 | 20103 | 195 | 4018 | 232 | 423 | 29 | 137 | 788 | 1095 | 65414 | 505 | 2667 | 304 | 207 | 34050 | 45458 | XRF2 | 1 | 2022-11-29 | 10:23 | YEON | 2022-12-20 21:08
390C | U1558 | A | 8 | H | 2 | A | 680 | 62.58 | 78.27 | 44857552 | SHLF10881211 | 30 | 1.24 | 6 | 10 | 10 | 12 | Pd-Thick | 148712 | 1259 | 110039 | 335 | 956 | 19402 | 204 | 3971 | 276 | 412 | 81 | 133 | 779 | 1036 | 65819 | 698 | 2386 | 237 | 331 | 33741 | 44550 | XRF2 | 1 | 2022-11-29 | 10:24 | YEON | 2022-12-20 21:08
390C | U1558 | A | 8 | H | 2 | A | 700 | 62.6 | 78.29 | 44857552 | SHLF10881211 | 30 | 1.24 | 6 | 10 | 10 | 12 | Pd-Thick | 148292 | 1165 | 112035 | 255 | 973 | 17937 | 197 | 4154 | 250 | 338 | 53 | 133 | 713 | 970 | 65708 | 567 | 2442 | 192 | 357 | 34197 | 45170 | XRF2 | 1 | 2022-11-29 | 10:24 | YEON | 2022-12-20 21:08
390C | U1558 | A | 8 | H | 2 | A | 720 | 62.62 | 78.31 | 44857552 | SHLF10881211 | 30 | 1.24 | 6 | 10 | 10 | 12 | Pd-Thick | 148098 | 1129 | 113167 | 235 | 971 | 17379 | 159 | 4020 | 212 | 380 | 68 | 136 | 796 | 911 | 65388 | 493 | 2403 | 122 | 170 | 33657 | 45198 | XRF2 | 1 | 2022-11-29 | 10:24 | YEON | 2022-12-20 21:08
390C | U1558 | A | 8 | H | 2 | A | 740 | 62.64 | 78.33 | 44857552 | SHLF10881211 | 30 | 1.24 | 6 | 10 | 10 | 12 | Pd-Thick | 147613 | 1061 | 115826 | 195 | 1030 | 15841 | 172 | 4160 | 249 | 354 | 39 | 88 | 793 | 889 | 65089 | 619 | 2541 | 98 | 51 | 33004 | 45016 | XRF2 | 1 | 2022-11-29 | 10:25 | YEON | 2022-12-20 21:08
390C | U1558 | A | 8 | H | 2 | A | 760 | 62.66 | 78.35 | 44857552 | SHLF10881211 | 30 | 1.24 | 6 | 10 | 10 | 12 | Pd-Thick | 147615 | 1145 | 115030 | 216 | 945 | 16555 | 185 | 4158 | 196 | 367 | 70 | 145 | 673 | 800 | 65064 | 556 | 2423 | 63 | 240 | 33705 | 44130 | XRF2 | 1 | 2022-11-29 | 10:25 | YEON | 2022-12-20 21:08
390C | U1558 | A | 8 | H | 2 | A | 780 | 62.68 | 78.37 | 44857552 | SHLF10881211 | 30 | 1.24 | 6 | 10 | 10 | 12 | Pd-Thick | 148084 | 1075 | 115959 | 268 | 961 | 16981 | 138 | 4238 | 255 | 369 | 57 | 98 | 723 | 895 | 65044 | 480 | 2474 | 346 | 259 | 33804 | 45011 | XRF2 | 1 | 2022-11-29 | 10:25 | YEON | 2022-12-20 21:08
390C | U1558 | A | 8 | H | 2 | A | 800 | 62.7 | 78.39 | 44857552 | SHLF10881211 | 30 | 1.24 | 6 | 10 | 10 | 12 | Pd-Thick | 148164 | 1176 | 116527 | 278 | 815 | 17172 | 207 | 4143 | 210 | 364 | 26 | 73 | 682 | 969 | 65185 | 705 | 2586 | 475 | 410 | 33777 | 44426 | XRF2 | 1 | 2022-11-29 | 10:26 | YEON | 2022-12-20 21:08
390C | U1558 | A | 8 | H | 2 | A | 820 | 62.72 | 78.41 | 44857552 | SHLF10881211 | 30 | 1.24 | 6 | 10 | 10 | 12 | Pd-Thick | 147492 | 1082 | 115585 | 318 | 968 | 16634 | 205 | 4239 | 224 | 374 | 26 | 55 | 741 | 844 | 65123 | 645 | 2505 | 244 | 220 | 34495 | 44629 | XRF2 | 1 | 2022-11-29 | 10:26 | YEON | 2022-12-20 21:08
390C | U1558 | A | 8 | H | 2 | A | 840 | 62.74 | 78.43 | 44857552 | SHLF10881211 | 30 | 1.24 | 6 | 10 | 10 | 12 | Pd-Thick | 147231 | 1084 | 114153 | 160 | 825 | 17200 | 245 | 4159 | 235 | 383 | 93 | 135 | 731 | 870 | 64452 | 600 | 2390 | 71 | 291 | 33833 | 45064 | XRF2 | 1 | 2022-11-29 | 10:26 | YEON | 2022-12-20 21:08
390C | U1558 | A | 8 | H | 2 | A | 860 | 62.76 | 78.45 | 44857552 | SHLF10881211 | 30 | 1.24 | 6 | 10 | 10 | 12 | Pd-Thick | 147901 | 1087 | 113429 | 290 | 915 | 17569 | 218 | 4075 | 240 | 351 | 71 | 109 | 749 | 909 | 64949 | 622 | 2225 | 107 | 180 | 33713 | 44546 | XRF2 | 1 | 2022-11-29 | 10:27 | YEON | 2022-12-20 21:08
390C | U1558 | A | 8 | H | 2 | A | 880 | 62.78 | 78.47 | 44857552 | SHLF10881211 | 30 | 1.24 | 6 | 10 | 10 | 12 | Pd-Thick | 148018 | 1199 | 111141 | 300 | 990 | 18466 | 203 | 4011 | 207 | 371 | 34 | 109 | 797 | 1001 | 64744 | 607 | 2264 | 193 | 202 | 33714 | 45791 | XRF2 | 1 | 2022-11-29 | 10:27 | YEON | 2022-12-20 21:08
390C | U1558 | A | 8 | H | 2 | A | 900 | 62.8 | 78.49 | 44857552 | SHLF10881211 | 30 | 1.24 | 6 | 10 | 10 | 12 | Pd-Thick | 148150 | 1264 | 110054 | 268 | 900 | 18749 | 220 | 4053 | 230 | 441 | 42 | 151 | 755 | 994 | 64935 | 742 | 2554 | 209 | 161 | 33949 | 45557 | XRF2 | 1 | 2022-11-29 | 10:27 | YEON | 2022-12-20 21:08
390C | U1558 | A | 8 | H | 2 | A | 920 | 62.82 | 78.51 | 44857552 | SHLF10881211 | 30 | 1.24 | 6 | 10 | 10 | 12 | Pd-Thick | 147401 | 1187 | 109739 | 301 | 2161 | 18884 | 166 | 4221 | 302 | 370 | 54 | 137 | 795 | 1058 | 64165 | 517 | 2356 | 121 | 207 | 33682 | 44759 | XRF2 | 1 | 2022-11-29 | 10:28 | YEON | 2022-12-20 21:08
390C | U1558 | A | 8 | H | 2 | A | 940 | 62.84 | 78.53 | 44857552 | SHLF10881211 | 30 | 1.24 | 6 | 10 | 10 | 12 | Pd-Thick | 147948 | 1144 | 111748 | 276 | 844 | 17806 | 174 | 4188 | 226 | 435 | 62 | 144 | 798 | 896 | 65396 | 620 | 2710 | 166 | 170 | 34079 | 44352 | XRF2 | 1 | 2022-11-29 | 10:28 | YEON | 2022-12-20 21:08
390C | U1558 | A | 8 | H | 2 | A | 960 | 62.86 | 78.55 | 44857552 | SHLF10881211 | 30 | 1.24 | 6 | 10 | 10 | 12 | Pd-Thick | 148544 | 1133 | 113538 | 178 | 832 | 17785 | 208 | 4147 | 197 | 402 | 38 | 130 | 759 | 963 | 65754 | 565 | 2505 | 56 | 124 | 34161 | 44832 | XRF2 | 1 | 2022-11-29 | 10:28 | YEON | 2022-12-20 21:08
390C | U1558 | A | 8 | H | 2 | A | 980 | 62.88 | 78.57 | 44857552 | SHLF10881211 | 30 | 1.24 | 6 | 10 | 10 | 12 | Pd-Thick | 147899 | 1023 | 112887 | 234 | 932 | 17236 | 235 | 4140 | 242 | 402 | 43 | 112 | 806 | 884 | 65093 | 664 | 2555 | 207 | 277 | 34051 | 45047 | XRF2 | 1 | 2022-11-29 | 10:29 | YEON | 2022-12-20 21:08
390C | U1558 | A | 8 | H | 2 | A | 1000 | 62.9 | 78.59 | 44857552 | SHLF10881211 | 30 | 1.24 | 6 | 10 | 10 | 12 | Pd-Thick | 147909 | 1255 | 111910 | 255 | 1061 | 18252 | 191 | 4070 | 174 | 373 | 59 | 141 | 749 | 996 | 64824 | 412 | 2753 | 134 | 140 | 33956 | 45089 | XRF2 | 1 | 2022-11-29 | 10:29 | YEON | 2022-12-20 21:08
390C | U1558 | A | 8 | H | 2 | A | 1020 | 62.92 | 78.61 | 44857552 | SHLF10881211 | 30 | 1.24 | 6 | 10 | 10 | 12 | Pd-Thick | 148106 | 1245 | 108744 | 211 | 1125 | 19427 | 145 | 4085 | 221 | 453 | 43 | 167 | 772 | 1140 | 65110 | 576 | 2602 | 188 | 262 | 33591 | 44598 | XRF2 | 1 | 2022-11-29 | 10:30 | YEON | 2022-12-20 21:08
390C | U1558 | A | 8 | H | 2 | A | 1040 | 62.94 | 78.63 | 44857552 | SHLF10881211 | 30 | 1.24 | 6 | 10 | 10 | 12 | Pd-Thick | 147590 | 1215 | 107985 | 311 | 1015 | 19983 | 210 | 4110 | 253 | 405 | 49 | 125 | 754 | 1045 | 65112 | 680 | 2538 | 181 | 44 | 33663 | 45454 | XRF2 | 1 | 2022-11-29 | 10:30 | YEON | 2022-12-20 21:08
390C | U1558 | A | 8 | H | 2 | A | 1060 | 62.96 | 78.65 | 44857552 | SHLF10881211 | 30 | 1.24 | 6 | 10 | 10 | 12 | Pd-Thick | 146616 | 1388 | 104822 | 320 | 869 | 21511 | 182 | 4090 | 202 | 380 | 68 | 136 | 722 | 1178 | 64052 | 630 | 2823 | 227 | 201 | 33310 | 44246 | XRF2 | 1 | 2022-11-29 | 10:30 | YEON | 2022-12-20 21:08
390C | U1558 | A | 8 | H | 2 | A | 1080 | 62.98 | 78.67 | 44857552 | SHLF10881211 | 30 | 1.24 | 6 | 10 | 10 | 12 | Pd-Thick | 146842 | 1439 | 100589 | 350 | 781 | 23992 | 211 | 4003 | 193 | 446 | 70 | 172 | 738 | 1263 | 63963 | 673 | 2927 | 109 | 159 | 33024 | 44992 | XRF2 | 1 | 2022-11-29 | 10:31 | YEON | 2022-12-20 21:08
390C | U1558 | A | 8 | H | 2 | A | 1100 | 63 | 78.69 | 44857552 | SHLF10881211 | 30 | 1.24 | 6 | 10 | 10 | 12 | Pd-Thick | 147584 | 1423 | 99472 | 309 | 960 | 24740 | 310 | 3996 | 262 | 441 | 62 | 183 | 736 | 1399 | 64454 | 787 | 2954 | 409 | 27 | 33005 | 45423 | XRF2 | 1 | 2022-11-29 | 10:31 | YEON | 2022-12-20 21:08
390C | U1558 | A | 8 | H | 2 | A | 1120 | 63.02 | 78.71 | 44857552 | SHLF10881211 | 30 | 1.24 | 6 | 10 | 10 | 12 | Pd-Thick | 148606 | 1609 | 95063 | 354 | 1208 | 27655 | 277 | 4028 | 244 | 484 | 62 | 142 | 814 | 1432 | 64412 | 851 | 3563 | 208 | 225 | 33960 | 46957 | XRF2 | 1 | 2022-11-29 | 10:31 | YEON | 2022-12-20 21:08
390C | U1558 | A | 8 | H | 2 | A | 1140 | 63.04 | 78.73 | 44857552 | SHLF10881211 | 30 | 1.24 | 6 | 10 | 10 | 12 | Pd-Thick | 148653 | 1573 | 96942 | 384 | 957 | 26270 | 221 | 4106 | 235 | 513 | 43 | 154 | 739 | 1331 | 64457 | 670 | 3188 | 246 | 269 | 33610 | 46547 | XRF2 | 1 | 2022-11-29 | 10:32 | YEON | 2022-12-20 21:08
390C | U1558 | A | 8 | H | 2 | A | 1160 | 63.06 | 78.75 | 44857552 | SHLF10881211 | 30 | 1.24 | 6 | 10 | 10 | 12 | Pd-Thick | 148287 | 1570 | 97169 | 411 | 1087 | 26283 | 203 | 4085 | 293 | 463 | 40 | 108 | 751 | 1502 | 64601 | 792 | 3052 | 40 | 200 | 34159 | 45125 | XRF2 | 1 | 2022-11-29 | 10:32 | YEON | 2022-12-20 21:08
390C | U1558 | A | 8 | H | 2 | A | 1180 | 63.08 | 78.77 | 44857552 | SHLF10881211 | 30 | 1.24 | 6 | 10 | 10 | 12 | Pd-Thick | 147649 | 1310 | 99004 | 268 | 1000 | 24245 | 246 | 4143 | 289 | 456 | 79 | 122 | 817 | 1306 | 64931 | 669 | 2985 | 171 | 246 | 33721 | 46338 | XRF2 | 1 | 2022-11-29 | 10:32 | YEON | 2022-12-20 21:08
390C | U1558 | A | 8 | H | 2 | A | 1200 | 63.1 | 78.79 | 44857552 | SHLF10881211 | 30 | 1.24 | 6 | 10 | 10 | 12 | Pd-Thick | 147283 | 1440 | 100008 | 398 | 980 | 24326 | 211 | 3992 | 207 | 502 | 69 | 106 | 728 | 1334 | 64283 | 756 | 2850 | 44 | 361 | 33755 | 45285 | XRF2 | 1 | 2022-11-29 | 10:33 | YEON | 2022-12-20 21:08
390C | U1558 | A | 8 | H | 2 | A | 1220 | 63.12 | 78.81 | 44857552 | SHLF10881211 | 30 | 1.24 | 6 | 10 | 10 | 12 | Pd-Thick | 146996 | 1459 | 96698 | 354 | 1022 | 25183 | 179 | 4058 | 229 | 458 | 56 | 84 | 766 | 1382 | 64468 | 830 | 2856 | 110 | 62 | 33288 | 45426 | XRF2 | 1 | 2022-11-29 | 10:33 | YEON | 2022-12-20 21:08
390C | U1558 | A | 8 | H | 2 | A | 1240 | 63.14 | 78.83 | 44857552 | SHLF10881211 | 30 | 1.24 | 6 | 10 | 10 | 12 | Pd-Thick | 147708 | 1591 | 100712 | 404 | 974 | 24823 | 288 | 4063 | 254 | 478 | 70 | 138 | 713 | 1314 | 64857 | 659 | 2959 | 178 | 255 | 33708 | 44995 | XRF2 | 1 | 2022-11-29 | 10:33 | YEON | 2022-12-20 21:08
390C | U1558 | A | 8 | H | 2 | A | 1260 | 63.16 | 78.85 | 44857552 | SHLF10881211 | 30 | 1.24 | 6 | 10 | 10 | 12 | Pd-Thick | 147908 | 1409 | 100988 | 430 | 966 | 24577 | 246 | 4044 | 254 | 376 | 82 | 193 | 755 | 1461 | 65841 | 834 | 3336 | 230 | 112 | 33300 | 45378 | XRF2 | 1 | 2022-11-29 | 10:34 | YEON | 2022-12-20 21:08
390C | U1558 | A | 8 | H | 2 | A | 1280 | 63.18 | 78.87 | 44857552 | SHLF10881211 | 30 | 1.24 | 6 | 10 | 10 | 12 | Pd-Thick | 145646 | 1475 | 98293 | 350 | 1059 | 24176 | 232 | 4126 | 246 | 460 | 79 | 148 | 778 | 1208 | 64703 | 745 | 2863 | 267 | 109 | 33020 | 44261 | XRF2 | 1 | 2022-11-29 | 10:34 | YEON | 2022-12-20 21:08
390C | U1558 | A | 8 | H | 2 | A | 1300 | 63.2 | 78.89 | 44857552 | SHLF10881211 | 30 | 1.24 | 6 | 10 | 10 | 12 | Pd-Thick | 144524 | 1334 | 100509 | 260 | 1143 | 22193 | 170 | 4066 | 274 | 397 | 91 | 143 | 835 | 1145 | 64769 | 718 | 2864 | 247 | -75 | 32531 | 44780 | XRF2 | 1 | 2022-11-29 | 10:34 | YEON | 2022-12-20 21:08
390C | U1558 | A | 8 | H | 2 | A | 1320 | 63.22 | 78.91 | 44857552 | SHLF10881211 | 30 | 1.24 | 6 | 10 | 10 | 12 | Pd-Thick | 144147 | 1315 | 100237 | 342 | 1184 | 21911 | 231 | 3959 | 266 | 438 | 92 | 167 | 749 | 1283 | 64300 | 504 | 2573 | 219 | 201 | 32990 | 44000 | XRF2 | 1 | 2022-11-29 | 10:35 | YEON | 2022-12-20 21:08
390C | U1558 | A | 8 | H | 2 | A | 1340 | 63.24 | 78.93 | 44857552 | SHLF10881211 | 30 | 1.24 | 6 | 10 | 10 | 12 | Pd-Thick | 144212 | 1319 | 99976 | 266 | 1104 | 22478 | 259 | 3980 | 215 | 386 | 29 | 117 | 789 | 1164 | 64975 | 614 | 2651 | 325 | 371 | 32607 | 44872 | XRF2 | 1 | 2022-11-29 | 10:35 | YEON | 2022-12-20 21:08
390C | U1558 | A | 8 | H | 2 | A | 1360 | 63.26 | 78.95 | 44857552 | SHLF10881211 | 30 | 1.24 | 6 | 10 | 10 | 12 | Pd-Thick | 145708 | 1340 | 97748 | 324 | 1077 | 24107 | 262 | 4089 | 257 | 440 | 55 | 129 | 767 | 1331 | 65246 | 520 | 2843 | 176 | 370 | 32941 | 44111 | XRF2 | 1 | 2022-11-29 | 10:35 | YEON | 2022-12-20 21:08
390C | U1558 | A | 8 | H | 2 | A | 1380 | 63.28 | 78.97 | 44857552 | SHLF10881211 | 30 | 1.24 | 6 | 10 | 10 | 12 | Pd-Thick | 146429 | 1443 | 98268 | 330 | 1077 | 24615 | 263 | 3899 | 285 | 468 | 86 | 123 | 814 | 1343 | 65437 | 744 | 2885 | 222 | 405 | 32942 | 45066 | XRF2 | 1 | 2022-11-29 | 10:36 | YEON | 2022-12-20 21:08
390C | U1558 | A | 8 | H | 2 | A | 1400 | 63.3 | 78.99 | 44857552 | SHLF10881211 | 30 | 1.24 | 6 | 10 | 10 | 12 | Pd-Thick | 146430 | 1451 | 96440 | 435 | 1074 | 26133 | 260 | 4110 | 245 | 474 | 38 | 216 | 768 | 1382 | 65542 | 600 | 2985 | 162 | 339 | 32510 | 44636 | XRF2 | 1 | 2022-11-29 | 10:36 | YEON | 2022-12-20 21:08
390C | U1558 | A | 8 | H | 2 | A | 1420 | 63.32 | 79.01 | 44857552 | SHLF10881211 | 30 | 1.24 | 6 | 10 | 10 | 12 | Pd-Thick | 144156 | 1285 | 97298 | 325 | 1092 | 23206 | 208 | 3951 | 261 | 408 | 48 | 133 | 783 | 1145 | 65449 | 573 | 2725 | 202 | 126 | 31979 | 44743 | XRF2 | 1 | 2022-11-29 | 10:36 | YEON | 2022-12-20 21:08
390C | U1558 | A | 8 | H | 2 | A | 1440 | 63.34 | 79.03 | 44857552 | SHLF10881211 | 30 | 1.24 | 6 | 10 | 10 | 12 | Pd-Thick | 144386 | 1220 | 101341 | 277 | 957 | 21401 | 216 | 3912 | 210 | 428 | 71 | 143 | 715 | 1167 | 65512 | 556 | 2634 | 212 | 414 | 31845 | 44250 | XRF2 | 1 | 2022-11-29 | 10:37 | YEON | 2022-12-20 21:08
390C | U1558 | A | 8 | H | 2 | A | 1460 | 63.36 | 79.05 | 44857552 | SHLF10881211 | 30 | 1.24 | 6 | 9 | 10 | 12 | Pd-Thick | 141095 | 1152 | 103185 | 258 | 2987 | 18396 | 145 | 3988 | 237 | 390 | 39 | 167 | 746 | 890 | 64718 | 635 | 2255 | 232 | 291 | 31797 | 43118 | XRF2 | 1 | 2022-11-29 | 10:37 | YEON | 2022-12-20 21:08
390C | U1558 | A | 8 | H | 2 | A | 1480 | 63.38 | 79.07 | 44857552 | SHLF10881211 | 30 | 1.24 | 6 | 10 | 10 | 12 | Pd-Thick | 145918 | 1104 | 111632 | 217 | 968 | 16890 | 166 | 4094 | 226 | 400 | 49 | 111 | 787 | 949 | 66898 | 662 | 2536 | 485 | 341 | 32674 | 44303 | XRF2 | 1 | 2022-11-29 | 10:37 | YEON | 2022-12-20 21:08
390C | U1558 | A | 8 | H | 3 | A | 20 | 63.42 | 79.11 | 44869382 | SHLF10881241 | 30 | 1.24 | 6 | 10 | 10 | 12 | Pd-Thick | 147761 | 1012 | 111673 | 208 | 873 | 15923 | 203 | 4161 | 214 | 377 | 67 | 101 | 843 | 807 | 66813 | 490 | 2238 | 308 | 13 | 32827 | 44133 | XRF2 | 1 | 2022-11-29 | 11:43 | YEON | 2023-03-09 20:29
390C | U1558 | A | 8 | H | 3 | A | 40 | 63.44 | 79.13 | 44869382 | SHLF10881241 | 30 | 1.24 | 6 | 10 | 10 | 12 | Pd-Thick | 148319 | 1065 | 114232 | 335 | 855 | 15993 | 110 | 4125 | 151 | 374 | 81 | 109 | 739 | 1000 | 67740 | 432 | 2458 | 199 | 308 | 33865 | 45853 | XRF2 | 1 | 2022-11-29 | 11:43 | YEON | 2023-03-09 20:29
390C | U1558 | A | 8 | H | 3 | A | 60 | 63.46 | 79.15 | 44869382 | SHLF10881241 | 30 | 1.24 | 6 | 10 | 10 | 12 | Pd-Thick | 148132 | 928 | 116411 | 257 | 962 | 15295 | 175 | 4111 | 196 | 430 | 40 | 110 | 783 | 821 | 67193 | 453 | 2370 | 104 | 550 | 34090 | 45142 | XRF2 | 1 | 2022-11-29 | 11:43 | YEON | 2023-03-09 20:29
390C | U1558 | A | 8 | H | 3 | A | 80 | 63.48 | 79.17 | 44869382 | SHLF10881241 | 30 | 1.24 | 6 | 10 | 10 | 12 | Pd-Thick | 148840 | 965 | 116751 | 209 | 847 | 15834 | 115 | 4269 | 251 | 390 | 46 | 174 | 755 | 877 | 67482 | 680 | 2501 | 264 | 158 | 33959 | 45936 | XRF2 | 1 | 2022-11-29 | 11:44 | YEON | 2023-03-09 20:29
390C | U1558 | A | 8 | H | 3 | A | 100 | 63.5 | 79.19 | 44869382 | SHLF10881241 | 30 | 1.24 | 6 | 10 | 10 | 12 | Pd-Thick | 147005 | 968 | 115769 | 183 | 923 | 15346 | 163 | 4226 | 234 | 395 | 95 | 126 | 785 | 774 | 67716 | 453 | 1961 | 256 | 611 | 33676 | 44114 | XRF2 | 1 | 2022-11-29 | 11:44 | YEON | 2023-03-09 20:29
390C | U1558 | A | 8 | H | 3 | A | 120 | 63.52 | 79.21 | 44869382 | SHLF10881241 | 30 | 1.24 | 6 | 10 | 10 | 12 | Pd-Thick | 146055 | 1073 | 114580 | 230 | 890 | 15829 | 193 | 4062 | 173 | 339 | 65 | 104 | 734 | 898 | 65899 | 552 | 2199 | 187 | 208 | 33402 | 44208 | XRF2 | 1 | 2022-11-29 | 11:44 | YEON | 2023-03-09 20:29
390C | U1558 | A | 8 | H | 3 | A | 140 | 63.54 | 79.23 | 44869382 | SHLF10881241 | 30 | 1.24 | 6 | 10 | 10 | 12 | Pd-Thick | 146484 | 1158 | 113670 | 207 | 862 | 16375 | 120 | 4083 | 259 | 397 | 106 | 119 | 696 | 866 | 66190 | 628 | 2783 | 6 | 149 | 33944 | 44198 | XRF2 | 1 | 2022-11-29 | 11:45 | YEON | 2023-03-09 20:29
390C | U1558 | A | 8 | H | 3 | A | 160 | 63.56 | 79.25 | 44869382 | SHLF10881241 | 30 | 1.24 | 6 | 10 | 10 | 12 | Pd-Thick | 147078 | 1158 | 112530 | 298 | 850 | 17183 | 148 | 4130 | 204 | 327 | 54 | 154 | 829 | 930 | 66223 | 473 | 2485 | 172 | 520 | 33954 | 44168 | XRF2 | 1 | 2022-11-29 | 11:45 | YEON | 2023-03-09 20:29
390C | U1558 | A | 8 | H | 3 | A | 180 | 63.58 | 79.27 | 44869382 | SHLF10881241 | 30 | 1.24 | 6 | 10 | 10 | 12 | Pd-Thick | 147736 | 1118 | 113451 | 248 | 887 | 17127 | 115 | 4040 | 262 | 374 | 32 | 79 | 738 | 882 | 66820 | 576 | 2329 | 130 | 99 | 33324 | 43773 | XRF2 | 1 | 2022-11-29 | 11:45 | YEON | 2023-03-09 20:29
390C | U1558 | A | 8 | H | 3 | A | 200 | 63.6 | 79.29 | 44869382 | SHLF10881241 | 30 | 1.24 | 6 | 10 | 10 | 12 | Pd-Thick | 148794 | 1212 | 112545 | 192 | 738 | 17356 | 73 | 4012 | 278 | 394 | 65 | 120 | 784 | 1013 | 68127 | 584 | 2649 | 97 | 134 | 34189 | 45219 | XRF2 | 1 | 2022-11-29 | 11:46 | YEON | 2023-03-09 20:29
390C | U1558 | A | 8 | H | 3 | A | 220 | 63.62 | 79.31 | 44869382 | SHLF10881241 | 30 | 1.24 | 6 | 10 | 10 | 12 | Pd-Thick | 147792 | 1040 | 112082 | 213 | 834 | 16742 | 130 | 4106 | 228 | 353 | 34 | 106 | 894 | 824 | 67031 | 551 | 2367 | 160 | 437 | 33974 | 45454 | XRF2 | 1 | 2022-11-29 | 11:46 | YEON | 2023-03-09 20:29
390C | U1558 | A | 8 | H | 3 | A | 240 | 63.64 | 79.33 | 44869382 | SHLF10881241 | 30 | 1.24 | 6 | 10 | 10 | 12 | Pd-Thick | 147395 | 1024 | 111192 | 287 | 964 | 16643 | 166 | 3986 | 220 | 368 | 27 | 86 | 861 | 822 | 66513 | 572 | 2367 | 223 | 260 | 33300 | 45034 | XRF2 | 1 | 2022-11-29 | 11:46 | YEON | 2023-03-09 20:29
390C | U1558 | A | 8 | H | 3 | A | 260 | 63.66 | 79.35 | 44869382 | SHLF10881241 | 30 | 1.24 | 6 | 10 | 10 | 12 | Pd-Thick | 147044 | 1101 | 111970 | 229 | 946 | 16221 | 131 | 4142 | 235 | 396 | 47 | 78 | 796 | 879 | 66451 | 579 | 2479 | 172 | 234 | 33152 | 44789 | XRF2 | 1 | 2022-11-29 | 11:47 | YEON | 2023-03-09 20:29
390C | U1558 | A | 8 | H | 3 | A | 280 | 63.68 | 79.37 | 44869382 | SHLF10881241 | 30 | 1.24 | 6 | 10 | 10 | 12 | Pd-Thick | 144336 | 1026 | 110007 | 306 | 868 | 15818 | 166 | 3990 | 231 | 378 | 54 | 81 | 719 | 904 | 64545 | 635 | 2815 | 169 | 181 | 32803 | 44144 | XRF2 | 1 | 2022-11-29 | 11:47 | YEON | 2023-03-09 20:29
390C | U1558 | A | 8 | H | 3 | A | 300 | 63.7 | 79.39 | 44869382 | SHLF10881241 | 30 | 1.24 | 6 | 9 | 10 | 12 | Pd-Thick | 142168 | 1086 | 107296 | 296 | 857 | 16686 | 177 | 4086 | 202 | 360 | 36 | 164 | 744 | 898 | 63258 | 535 | 2434 | 173 | 278 | 32606 | 43660 | XRF2 | 1 | 2022-11-29 | 11:47 | YEON | 2023-03-09 20:29
390C | U1558 | A | 8 | H | 3 | A | 320 | 63.72 | 79.41 | 44869382 | SHLF10881241 | 30 | 1.24 | 6 | 9 | 10 | 12 | Pd-Thick | 142670 | 1178 | 104741 | 266 | 750 | 18165 | 119 | 4024 | 240 | 401 | 40 | 110 | 701 | 986 | 63953 | 531 | 2526 | 56 | 44 | 31941 | 44221 | XRF2 | 1 | 2022-11-29 | 11:48 | YEON | 2023-03-09 20:29
390C | U1558 | A | 8 | H | 3 | A | 340 | 63.74 | 79.43 | 44869382 | SHLF10881241 | 30 | 1.24 | 6 | 10 | 10 | 12 | Pd-Thick | 143441 | 1184 | 100657 | 323 | 870 | 20349 | 260 | 4046 | 277 | 434 | 85 | 95 | 687 | 1090 | 63801 | 462 | 2844 | 74 | 118 | 32345 | 43641 | XRF2 | 1 | 2022-11-29 | 11:48 | YEON | 2023-03-09 20:29
390C | U1558 | A | 8 | H | 3 | A | 360 | 63.76 | 79.45 | 44869382 | SHLF10881241 | 30 | 1.24 | 6 | 10 | 10 | 12 | Pd-Thick | 145454 | 1345 | 100957 | 285 | 802 | 22024 | 203 | 3999 | 264 | 402 | 37 | 89 | 775 | 1184 | 65190 | 688 | 3011 | 77 | 285 | 32466 | 45246 | XRF2 | 1 | 2022-11-29 | 11:48 | YEON | 2023-03-09 20:29
390C | U1558 | A | 8 | H | 3 | A | 380 | 63.78 | 79.47 | 44869382 | SHLF10881241 | 30 | 1.24 | 6 | 10 | 10 | 12 | Pd-Thick | 146157 | 1348 | 99984 | 383 | 810 | 22918 | 263 | 4039 | 233 | 445 | 87 | 95 | 715 | 1245 | 66344 | 487 | 2674 | 311 | 280 | 32318 | 45074 | XRF2 | 1 | 2022-11-29 | 11:49 | YEON | 2023-03-09 20:29
390C | U1558 | A | 8 | H | 3 | A | 400 | 63.8 | 79.49 | 44869382 | SHLF10881241 | 30 | 1.24 | 6 | 10 | 10 | 12 | Pd-Thick | 146160 | 1308 | 102149 | 391 | 792 | 22382 | 144 | 4056 | 308 | 449 | 49 | 87 | 795 | 1241 | 65668 | 627 | 2689 | 226 | 300 | 32835 | 43771 | XRF2 | 1 | 2022-11-29 | 11:49 | YEON | 2023-03-09 20:29
390C | U1558 | A | 8 | H | 3 | A | 420 | 63.82 | 79.51 | 44869382 | SHLF10881241 | 30 | 1.24 | 6 | 10 | 10 | 12 | Pd-Thick | 146354 | 1274 | 102630 | 320 | 839 | 22008 | 261 | 4124 | 263 | 444 | 65 | 159 | 813 | 1113 | 65641 | 514 | 2865 | 141 | 110 | 32887 | 45419 | XRF2 | 1 | 2022-11-29 | 11:49 | YEON | 2023-03-09 20:29
390C | U1558 | A | 8 | H | 3 | A | 440 | 63.84 | 79.53 | 44869382 | SHLF10881241 | 30 | 1.24 | 6 | 10 | 10 | 12 | Pd-Thick | 147036 | 1327 | 102306 | 311 | 842 | 21947 | 207 | 4028 | 256 | 386 | 60 | 133 | 770 | 1106 | 66296 | 651 | 2864 | 202 | 364 | 32744 | 45402 | XRF2 | 1 | 2022-11-29 | 11:50 | YEON | 2023-03-09 20:29
390C | U1558 | A | 8 | H | 3 | A | 460 | 63.86 | 79.55 | 44869382 | SHLF10881241 | 30 | 1.24 | 6 | 10 | 10 | 12 | Pd-Thick | 146655 | 1376 | 100869 | 336 | 966 | 22621 | 241 | 3973 | 257 | 429 | 86 | 116 | 803 | 1071 | 66286 | 658 | 2659 | 145 | 258 | 32596 | 45528 | XRF2 | 1 | 2022-11-29 | 11:50 | YEON | 2023-03-09 20:29
390C | U1558 | A | 8 | H | 3 | A | 480 | 63.88 | 79.57 | 44869382 | SHLF10881241 | 30 | 1.24 | 6 | 10 | 10 | 12 | Pd-Thick | 144442 | 1449 | 95116 | 360 | 1015 | 24270 | 204 | 3978 | 251 | 410 | 87 | 160 | 803 | 1248 | 64568 | 578 | 2963 | 189 | 66 | 32817 | 44481 | XRF2 | 1 | 2022-11-29 | 11:50 | YEON | 2023-03-09 20:29
390C | U1558 | A | 8 | H | 3 | A | 500 | 63.9 | 79.59 | 44869382 | SHLF10881241 | 30 | 1.24 | 6 | 10 | 10 | 12 | Pd-Thick | 144621 | 1526 | 88775 | 366 | 950 | 28438 | 318 | 3894 | 265 | 429 | 39 | 204 | 758 | 1569 | 63494 | 601 | 3275 | 291 | 65 | 32509 | 44808 | XRF2 | 1 | 2022-11-29 | 11:50 | YEON | 2023-03-09 20:29
390C | U1558 | A | 8 | H | 3 | A | 520 | 63.92 | 79.61 | 44869382 | SHLF10881241 | 30 | 1.24 | 6 | 10 | 10 | 12 | Pd-Thick | 144769 | 1660 | 87113 | 467 | 1190 | 29993 | 285 | 4078 | 318 | 498 | 100 | 179 | 772 | 1663 | 62410 | 684 | 3293 | 380 | 94 | 32470 | 45584 | XRF2 | 1 | 2022-11-29 | 11:51 | YEON | 2023-03-09 20:29
390C | U1558 | A | 8 | H | 3 | A | 540 | 63.94 | 79.63 | 44869382 | SHLF10881241 | 30 | 1.24 | 6 | 10 | 10 | 12 | Pd-Thick | 145986 | 1733 | 79246 | 564 | 967 | 35880 | 376 | 4177 | 316 | 557 | 151 | 238 | 836 | 1899 | 61824 | 878 | 3836 | 107 | 12 | 32377 | 46818 | XRF2 | 1 | 2022-11-29 | 11:51 | YEON | 2023-03-09 20:29
390C | U1558 | A | 8 | H | 3 | A | 560 | 63.96 | 79.65 | 44869382 | SHLF10881241 | 30 | 1.24 | 6 | 10 | 10 | 12 | Pd-Thick | 146285 | 1890 | 77086 | 523 | 1080 | 36942 | 424 | 3998 | 343 | 640 | 122 | 148 | 802 | 1971 | 61522 | 588 | 3717 | 135 | 342 | 33215 | 46597 | XRF2 | 1 | 2022-11-29 | 11:51 | YEON | 2023-03-09 20:29
390C | U1558 | A | 8 | H | 3 | A | 580 | 63.98 | 79.67 | 44869382 | SHLF10881241 | 30 | 1.24 | 6 | 10 | 10 | 12 | Pd-Thick | 146631 | 1778 | 78775 | 523 | 1167 | 35891 | 371 | 4067 | 344 | 552 | 103 | 155 | 829 | 1956 | 61407 | 836 | 3691 | 139 | 180 | 32608 | 45813 | XRF2 | 1 | 2022-11-29 | 11:52 | YEON | 2023-03-09 20:29
390C | U1558 | A | 8 | H | 3 | A | 600 | 64 | 79.69 | 44869382 | SHLF10881241 | 30 | 1.24 | 6 | 10 | 10 | 12 | Pd-Thick | 147214 | 1616 | 81383 | 493 | 1456 | 34484 | 369 | 3958 | 351 | 551 | 69 | 194 | 885 | 1835 | 62390 | 777 | 3564 | 74 | 379 | 33546 | 46015 | XRF2 | 1 | 2022-11-29 | 11:52 | YEON | 2023-03-09 20:29
390C | U1558 | A | 8 | H | 3 | A | 620 | 64.02 | 79.71 | 44869382 | SHLF10881241 | 30 | 1.24 | 6 | 10 | 10 | 12 | Pd-Thick | 148314 | 1571 | 90235 | 419 | 1075 | 29633 | 345 | 3973 | 289 | 518 | 43 | 182 | 806 | 1553 | 64479 | 778 | 3337 | 79 | 141 | 32861 | 45325 | XRF2 | 1 | 2022-11-29 | 11:52 | YEON | 2023-03-09 20:29
390C | U1558 | A | 8 | H | 3 | A | 640 | 64.04 | 79.73 | 44869382 | SHLF10881241 | 30 | 1.24 | 6 | 10 | 10 | 12 | Pd-Thick | 148881 | 1628 | 90975 | 399 | 1137 | 29357 | 326 | 3988 | 326 | 566 | 118 | 166 | 780 | 1681 | 64709 | 689 | 3327 | 297 | 116 | 33004 | 46472 | XRF2 | 1 | 2022-11-29 | 11:53 | YEON | 2023-03-09 20:29
390C | U1558 | A | 8 | H | 3 | A | 660 | 64.06 | 79.75 | 44869382 | SHLF10881241 | 30 | 1.24 | 6 | 10 | 10 | 12 | Pd-Thick | 148886 | 1633 | 92993 | 391 | 957 | 28255 | 309 | 4098 | 330 | 549 | 110 | 157 | 864 | 1617 | 66023 | 868 | 3484 | 174 | 319 | 33768 | 46737 | XRF2 | 1 | 2022-11-29 | 11:53 | YEON | 2023-03-09 20:29
390C | U1558 | A | 8 | H | 3 | A | 680 | 64.08 | 79.77 | 44869382 | SHLF10881241 | 30 | 1.24 | 6 | 10 | 10 | 12 | Pd-Thick | 148316 | 1541 | 96421 | 319 | 890 | 25588 | 250 | 4042 | 217 | 425 | 59 | 158 | 788 | 1427 | 66775 | 615 | 2827 | 62 | 76 | 33712 | 46189 | XRF2 | 1 | 2022-11-29 | 11:53 | YEON | 2023-03-09 20:29
390C | U1558 | A | 8 | H | 3 | A | 700 | 64.1 | 79.79 | 44869382 | SHLF10881241 | 30 | 1.24 | 6 | 10 | 10 | 12 | Pd-Thick | 147742 | 1359 | 98069 | 364 | 938 | 24463 | 249 | 4037 | 184 | 444 | 50 | 126 | 807 | 1347 | 67262 | 471 | 3246 | 197 | 394 | 33143 | 46402 | XRF2 | 1 | 2022-11-29 | 11:54 | YEON | 2023-03-09 20:29
390C | U1558 | A | 8 | H | 3 | A | 720 | 64.12 | 79.81 | 44869382 | SHLF10881241 | 30 | 1.24 | 6 | 10 | 10 | 12 | Pd-Thick | 147986 | 1404 | 104057 | 333 | 847 | 21701 | 172 | 4132 | 319 | 453 | 49 | 142 | 777 | 1071 | 68352 | 493 | 2812 | 23 | 304 | 33539 | 44803 | XRF2 | 1 | 2022-11-29 | 11:54 | YEON | 2023-03-09 20:29
390C | U1558 | A | 8 | H | 3 | A | 740 | 64.14 | 79.83 | 44869382 | SHLF10881241 | 30 | 1.24 | 6 | 10 | 10 | 12 | Pd-Thick | 148118 | 1199 | 108656 | 284 | 993 | 19615 | 136 | 4195 | 250 | 382 | 28 | 125 | 771 | 1005 | 69380 | 518 | 2457 | 194 | 394 | 33674 | 45131 | XRF2 | 1 | 2022-11-29 | 11:54 | YEON | 2023-03-09 20:29
390C | U1558 | A | 8 | H | 3 | A | 760 | 64.16 | 79.85 | 44869382 | SHLF10881241 | 30 | 1.24 | 6 | 10 | 10 | 12 | Pd-Thick | 146940 | 1147 | 110818 | 217 | 981 | 17632 | 201 | 4089 | 226 | 373 | 73 | 87 | 749 | 926 | 68784 | 576 | 2522 | 157 | 474 | 33660 | 44120 | XRF2 | 1 | 2022-11-29 | 11:55 | YEON | 2023-03-09 20:29
390C | U1558 | A | 8 | H | 3 | A | 780 | 64.18 | 79.87 | 44869382 | SHLF10881241 | 30 | 1.24 | 6 | 10 | 10 | 12 | Pd-Thick | 146600 | 935 | 116161 | 216 | 933 | 14310 | 79 | 4103 | 209 | 312 | 46 | 97 | 786 | 716 | 68949 | 423 | 2223 | 105 | 319 | 33398 | 45078 | XRF2 | 1 | 2022-11-29 | 11:55 | YEON | 2023-03-09 20:29
390C | U1558 | A | 8 | H | 3 | A | 800 | 64.2 | 79.89 | 44869382 | SHLF10881241 | 30 | 1.24 | 6 | 10 | 10 | 12 | Pd-Thick | 146347 | 802 | 121228 | 212 | 847 | 12169 | 76 | 4039 | 195 | 336 | 90 | 117 | 734 | 656 | 68024 | 505 | 2122 | 126 | 260 | 33280 | 43686 | XRF2 | 1 | 2022-11-29 | 11:55 | YEON | 2023-03-09 20:29
390C | U1558 | A | 8 | H | 3 | A | 820 | 64.22 | 79.91 | 44869382 | SHLF10881241 | 30 | 1.24 | 6 | 10 | 10 | 12 | Pd-Thick | 146785 | 862 | 116820 | 246 | 849 | 13935 | 77 | 4170 | 225 | 304 | 40 | 98 | 839 | 760 | 67936 | 679 | 2255 | 252 | 163 | 33088 | 43672 | XRF2 | 1 | 2022-11-29 | 11:56 | YEON | 2023-03-09 20:29
390C | U1558 | A | 8 | H | 3 | A | 840 | 64.24 | 79.93 | 44869382 | SHLF10881241 | 30 | 1.24 | 6 | 10 | 10 | 12 | Pd-Thick | 146745 | 819 | 119110 | 158 | 706 | 12615 | 119 | 4111 | 180 | 271 | 58 | 118 | 774 | 715 | 68461 | 495 | 2172 | 214 | 95 | 33309 | 45552 | XRF2 | 1 | 2022-11-29 | 11:56 | YEON | 2023-03-09 20:29
390C | U1558 | A | 8 | H | 3 | A | 860 | 64.26 | 79.95 | 44869382 | SHLF10881241 | 30 | 1.24 | 6 | 10 | 10 | 12 | Pd-Thick | 145507 | 992 | 115639 | 247 | 704 | 14189 | 134 | 4047 | 176 | 399 | 59 | 106 | 693 | 778 | 67035 | 575 | 2327 | 156 | 314 | 33803 | 44277 | XRF2 | 1 | 2022-11-29 | 11:56 | YEON | 2023-03-09 20:29
390C | U1558 | A | 8 | H | 3 | A | 880 | 64.28 | 79.97 | 44869382 | SHLF10881241 | 30 | 1.24 | 6 | 9 | 10 | 12 | Pd-Thick | 142287 | 1019 | 111132 | 255 | 689 | 14726 | 117 | 4005 | 244 | 407 | 60 | 129 | 788 | 804 | 64958 | 532 | 2141 | 127 | 248 | 32224 | 42694 | XRF2 | 1 | 2022-11-29 | 11:57 | YEON | 2023-03-09 20:29
390C | U1558 | A | 8 | H | 3 | A | 900 | 64.3 | 79.99 | 44869382 | SHLF10881241 | 30 | 1.24 | 6 | 9 | 10 | 12 | Pd-Thick | 138493 | 859 | 109075 | 235 | 611 | 13704 | 169 | 4117 | 253 | 377 | 71 | 112 | 660 | 812 | 63332 | 480 | 1997 | 73 | 202 | 31379 | 41802 | XRF2 | 1 | 2022-11-29 | 11:57 | YEON | 2023-03-09 20:29
390C | U1558 | A | 8 | H | 3 | A | 920 | 64.32 | 80.01 | 44869382 | SHLF10881241 | 30 | 1.24 | 6 | 9 | 10 | 12 | Pd-Thick | 141790 | 877 | 115364 | 222 | 663 | 13812 | 134 | 4068 | 128 | 313 | 67 | 86 | 610 | 727 | 65906 | 557 | 2543 | 194 | 370 | 32845 | 42665 | XRF2 | 1 | 2022-11-29 | 11:57 | YEON | 2023-03-09 20:29
390C | U1558 | A | 8 | H | 3 | A | 940 | 64.34 | 80.03 | 44869382 | SHLF10881241 | 30 | 1.24 | 6 | 9 | 10 | 12 | Pd-Thick | 144257 | 948 | 121542 | 248 | 577 | 13753 | 144 | 4057 | 210 | 338 | 64 | 109 | 617 | 769 | 68821 | 481 | 2274 | 182 | 369 | 33134 | 42237 | XRF2 | 1 | 2022-11-29 | 11:58 | YEON | 2023-03-09 20:29
390C | U1558 | A | 8 | H | 3 | A | 960 | 64.36 | 80.05 | 44869382 | SHLF10881241 | 30 | 1.24 | 6 | 9 | 10 | 12 | Pd-Thick | 142162 | 885 | 116900 | 209 | 695 | 12396 | 190 | 4165 | 199 | 315 | 70 | 110 | 693 | 669 | 65643 | 539 | 2190 | 133 | 436 | 32137 | 41929 | XRF2 | 1 | 2022-11-29 | 11:58 | YEON | 2023-03-09 20:29
390C | U1558 | A | 8 | H | 3 | A | 980 | 64.38 | 80.07 | 44869382 | SHLF10881241 | 30 | 1.24 | 6 | 9 | 10 | 12 | Pd-Thick | 140652 | 751 | 114176 | 157 | 863 | 12338 | 179 | 4051 | 196 | 268 | 37 | 90 | 764 | 641 | 63724 | 461 | 2098 | 126 | -64 | 31568 | 42328 | XRF2 | 1 | 2022-11-29 | 11:58 | YEON | 2023-03-09 20:29
390C | U1558 | A | 8 | H | 3 | A | 1000 | 64.4 | 80.09 | 44869382 | SHLF10881241 | 30 | 1.24 | 6 | 9 | 10 | 12 | Pd-Thick | 143913 | 834 | 117954 | 214 | 698 | 12359 | 102 | 4137 | 224 | 328 | 58 | 107 | 867 | 617 | 64419 | 393 | 2094 | 46 | 247 | 33086 | 44320 | XRF2 | 1 | 2022-11-29 | 11:59 | YEON | 2023-03-09 20:29
390C | U1558 | A | 8 | H | 3 | A | 1020 | 64.42 | 80.11 | 44869382 | SHLF10881241 | 30 | 1.24 | 6 | 10 | 10 | 12 | Pd-Thick | 145773 | 723 | 122746 | 165 | 778 | 11199 | 110 | 4083 | 237 | 294 | 27 | 98 | 832 | 551 | 65730 | 428 | 1930 | 270 | 141 | 32275 | 43030 | XRF2 | 1 | 2022-11-29 | 11:59 | YEON | 2023-03-09 20:29
390C | U1558 | A | 8 | H | 3 | A | 1040 | 64.44 | 80.13 | 44869382 | SHLF10881241 | 30 | 1.24 | 6 | 10 | 10 | 12 | Pd-Thick | 145036 | 773 | 124508 | 176 | 712 | 10394 | 107 | 4113 | 118 | 293 | 34 | 80 | 777 | 496 | 65047 | 397 | 2097 | 140 | 529 | 32639 | 43673 | XRF2 | 1 | 2022-11-29 | 11:59 | YEON | 2023-03-09 20:29
390C | U1558 | A | 8 | H | 3 | A | 1060 | 64.46 | 80.15 | 44869382 | SHLF10881241 | 30 | 1.24 | 6 | 10 | 10 | 12 | Pd-Thick | 146180 | 823 | 125207 | 173 | 688 | 10959 | 86 | 4171 | 141 | 332 | 113 | 91 | 705 | 604 | 64824 | 403 | 2557 | 118 | 430 | 32801 | 42972 | XRF2 | 1 | 2022-11-29 | 12:00 | YEON | 2023-03-09 20:29
390C | U1558 | A | 8 | H | 3 | A | 1080 | 64.48 | 80.17 | 44869382 | SHLF10881241 | 30 | 1.24 | 6 | 10 | 10 | 12 | Pd-Thick | 146356 | 870 | 123821 | 170 | 616 | 11527 | 150 | 4183 | 159 | 331 | 63 | 105 | 758 | 502 | 64462 | 387 | 2400 | 85 | 177 | 33401 | 44233 | XRF2 | 1 | 2022-11-29 | 12:00 | YEON | 2023-03-09 20:29
390C | U1558 | A | 8 | H | 3 | A | 1100 | 64.5 | 80.19 | 44869382 | SHLF10881241 | 30 | 1.24 | 6 | 10 | 10 | 12 | Pd-Thick | 146804 | 775 | 122716 | 164 | 755 | 11795 | 206 | 4129 | 213 | 334 | 50 | 115 | 746 | 674 | 65330 | 314 | 1690 | 169 | 126 | 33509 | 44562 | XRF2 | 1 | 2022-11-29 | 12:00 | YEON | 2023-03-09 20:29
390C | U1558 | A | 8 | H | 3 | A | 1120 | 64.52 | 80.21 | 44869382 | SHLF10881241 | 30 | 1.24 | 6 | 10 | 10 | 12 | Pd-Thick | 145923 | 854 | 120565 | 169 | 698 | 12324 | 143 | 4115 | 192 | 334 | 40 | 90 | 747 | 650 | 64743 | 503 | 2034 | 104 | 271 | 33053 | 43980 | XRF2 | 1 | 2022-11-29 | 12:00 | YEON | 2023-03-09 20:29
390C | U1558 | A | 8 | H | 3 | A | 1140 | 64.54 | 80.23 | 44869382 | SHLF10881241 | 30 | 1.24 | 6 | 10 | 10 | 12 | Pd-Thick | 145032 | 852 | 117498 | 177 | 639 | 13261 | 127 | 4074 | 173 | 376 | 65 | 64 | 773 | 702 | 64408 | 412 | 2127 | 102 | 233 | 32790 | 43875 | XRF2 | 1 | 2022-11-29 | 12:01 | YEON | 2023-03-09 20:29
390C | U1558 | A | 8 | H | 3 | A | 1160 | 64.56 | 80.25 | 44869382 | SHLF10881241 | 30 | 1.24 | 6 | 10 | 10 | 12 | Pd-Thick | 144092 | 917 | 111900 | 235 | 797 | 14427 | 203 | 4162 | 220 | 413 | 66 | 91 | 762 | 743 | 62703 | 526 | 2368 | 175 | 103 | 33127 | 44202 | XRF2 | 1 | 2022-11-29 | 12:01 | YEON | 2023-03-09 20:29
390C | U1558 | A | 8 | H | 3 | A | 1180 | 64.58 | 80.27 | 44869382 | SHLF10881241 | 30 | 1.24 | 6 | 10 | 10 | 12 | Pd-Thick | 144208 | 945 | 112719 | 217 | 627 | 13962 | 82 | 4096 | 232 | 339 | 67 | 76 | 841 | 713 | 63197 | 360 | 2214 | 260 | 204 | 33105 | 43182 | XRF2 | 1 | 2022-11-29 | 12:01 | YEON | 2023-03-09 20:29
390C | U1558 | A | 8 | H | 3 | A | 1200 | 64.6 | 80.29 | 44869382 | SHLF10881241 | 30 | 1.24 | 6 | 9 | 10 | 12 | Pd-Thick | 143245 | 942 | 110763 | 212 | 696 | 14046 | 169 | 4094 | 192 | 401 | 36 | 142 | 849 | 738 | 62371 | 423 | 2472 | 242 | 302 | 32889 | 44408 | XRF2 | 1 | 2022-11-29 | 12:02 | YEON | 2023-03-09 20:29
390C | U1558 | A | 8 | H | 3 | A | 1220 | 64.62 | 80.31 | 44869382 | SHLF10881241 | 30 | 1.24 | 6 | 9 | 10 | 12 | Pd-Thick | 142095 | 1026 | 107226 | 173 | 678 | 14801 | 116 | 4041 | 259 | 357 | 63 | 138 | 830 | 835 | 61743 | 443 | 2526 | 56 | 398 | 31968 | 44072 | XRF2 | 1 | 2022-11-29 | 12:02 | YEON | 2023-03-09 20:29
390C | U1558 | A | 8 | H | 3 | A | 1240 | 64.64 | 80.33 | 44869382 | SHLF10881241 | 30 | 1.24 | 6 | 9 | 10 | 12 | Pd-Thick | 140822 | 963 | 104435 | 217 | 534 | 15265 | 133 | 4049 | 317 | 429 | 63 | 138 | 799 | 832 | 61787 | 516 | 2313 | 208 | 385 | 32119 | 43691 | XRF2 | 1 | 2022-11-29 | 12:02 | YEON | 2023-03-09 20:29
390C | U1558 | A | 8 | H | 3 | A | 1260 | 64.66 | 80.35 | 44869382 | SHLF10881241 | 30 | 1.24 | 6 | 9 | 10 | 12 | Pd-Thick | 142212 | 954 | 102112 | 199 | 546 | 15475 | 138 | 3988 | 286 | 389 | 33 | 75 | 852 | 860 | 63100 | 525 | 2346 | 260 | 350 | 32412 | 44626 | XRF2 | 1 | 2022-11-29 | 12:03 | YEON | 2023-03-09 20:29
390C | U1558 | A | 8 | H | 3 | A | 1280 | 64.68 | 80.37 | 44869382 | SHLF10881241 | 30 | 1.24 | 6 | 10 | 10 | 12 | Pd-Thick | 144134 | 1003 | 101158 | 258 | 505 | 16107 | 152 | 4070 | 274 | 401 | 57 | 113 | 917 | 778 | 64714 | 682 | 2704 | 201 | 27 | 32327 | 44917 | XRF2 | 1 | 2022-11-29 | 12:03 | YEON | 2023-03-09 20:29
390C | U1558 | A | 8 | H | 3 | A | 1300 | 64.7 | 80.39 | 44869382 | SHLF10881241 | 30 | 1.24 | 6 | 10 | 10 | 12 | Pd-Thick | 145892 | 1084 | 104855 | 244 | 308 | 16527 | 156 | 4071 | 334 | 400 | 78 | 53 | 927 | 878 | 64965 | 541 | 2583 | 183 | 253 | 33328 | 44708 | XRF2 | 1 | 2022-11-29 | 12:03 | YEON | 2023-03-09 20:29
390C | U1558 | A | 8 | H | 3 | A | 1320 | 64.72 | 80.41 | 44869382 | SHLF10881241 | 30 | 1.24 | 6 | 10 | 10 | 12 | Pd-Thick | 147572 | 1076 | 109888 | 235 | 407 | 16332 | 122 | 4046 | 240 | 423 | 100 | 79 | 847 | 943 | 65619 | 523 | 2628 | 158 | -9 | 33492 | 45441 | XRF2 | 1 | 2022-11-29 | 12:04 | YEON | 2023-03-09 20:29
390C | U1558 | A | 8 | H | 3 | A | 1340 | 64.74 | 80.43 | 44869382 | SHLF10881241 | 30 | 1.24 | 6 | 10 | 10 | 12 | Pd-Thick | 145926 | 1076 | 113484 | 217 | 592 | 15160 | 178 | 4125 | 256 | 356 | 48 | 140 | 837 | 810 | 64684 | 592 | 2507 | 339 | 152 | 34002 | 44097 | XRF2 | 1 | 2022-11-29 | 12:04 | YEON | 2023-03-09 20:29
390C | U1558 | A | 8 | H | 3 | A | 1360 | 64.76 | 80.45 | 44869382 | SHLF10881241 | 30 | 1.24 | 6 | 9 | 10 | 12 | Pd-Thick | 143565 | 1022 | 112303 | 189 | 845 | 14213 | 160 | 4212 | 166 | 380 | 61 | 129 | 742 | 803 | 62826 | 559 | 2508 | 157 | 188 | 33201 | 44013 | XRF2 | 1 | 2022-11-29 | 12:04 | YEON | 2023-03-09 20:29
390C | U1558 | A | 8 | H | 3 | A | 1380 | 64.78 | 80.47 | 44869382 | SHLF10881241 | 30 | 1.24 | 6 | 9 | 10 | 12 | Pd-Thick | 140352 | 966 | 107299 | 242 | 721 | 15306 | 163 | 4156 | 193 | 309 | 28 | 80 | 790 | 697 | 60737 | 517 | 2307 | 206 | 234 | 32022 | 42951 | XRF2 | 1 | 2022-11-29 | 12:04 | YEON | 2023-03-09 20:29
390C | U1558 | A | 8 | H | 3 | A | 1400 | 64.8 | 80.49 | 44869382 | SHLF10881241 | 30 | 1.24 | 6 | 9 | 10 | 12 | Pd-Thick | 136582 | 998 | 105370 | 215 | 1002 | 14548 | 183 | 4006 | 228 | 409 | 84 | 65 | 737 | 762 | 59185 | 349 | 2241 | 176 | 236 | 30988 | 42434 | XRF2 | 1 | 2022-11-29 | 12:05 | YEON | 2023-03-09 20:29
390C | U1558 | A | 8 | H | 3 | A | 1420 | 64.82 | 80.51 | 44869382 | SHLF10881241 | 30 | 1.24 | 6 | 9 | 10 | 12 | Pd-Thick | 138699 | 1042 | 106855 | 232 | 1073 | 15178 | 198 | 4004 | 262 | 313 | 56 | 132 | 724 | 837 | 59480 | 460 | 2175 | 66 | 436 | 31398 | 42299 | XRF2 | 1 | 2022-11-29 | 12:05 | YEON | 2023-03-09 20:29
390C | U1558 | A | 8 | H | 3 | A | 1440 | 64.84 | 80.53 | 44869382 | SHLF10881241 | 30 | 1.24 | 6 | 10 | 10 | 12 | Pd-Thick | 143905 | 1193 | 111831 | 291 | 922 | 16170 | 157 | 4010 | 240 | 328 | 26 | 66 | 800 | 824 | 60874 | 638 | 2494 | 216 | 154 | 32638 | 43499 | XRF2 | 1 | 2022-11-29 | 12:05 | YEON | 2023-03-09 20:29
390C | U1558 | A | 8 | H | 4 | A | 20 | 64.93 | 80.62 | 44869392 | SHLF10881271 | 30 | 1.24 | 6 | 10 | 10 | 12 | Pd-Thick | 147036 | 1298 | 102086 | 343 | 842 | 21773 | 232 | 4109 | 222 | 510 | 61 | 144 | 851 | 1184 | 63347 | 648 | 3088 | 151 | 351 | 33031 | 45517 | XRF2 | 1 | 2022-11-29 | 13:13 | YEON | 2023-03-09 20:29
390C | U1558 | A | 8 | H | 4 | A | 40 | 64.95 | 80.64 | 44869392 | SHLF10881271 | 30 | 1.24 | 6 | 10 | 10 | 12 | Pd-Thick | 144076 | 1262 | 96898 | 353 | 825 | 21809 | 235 | 4079 | 210 | 375 | 75 | 151 | 749 | 1182 | 62765 | 682 | 2938 | 321 | 171 | 32822 | 44114 | XRF2 | 1 | 2022-11-29 | 13:14 | YEON | 2023-03-09 20:29
390C | U1558 | A | 8 | H | 4 | A | 60 | 64.97 | 80.66 | 44869392 | SHLF10881271 | 30 | 1.24 | 6 | 9 | 10 | 12 | Pd-Thick | 143108 | 1278 | 93150 | 327 | 929 | 21889 | 249 | 3953 | 230 | 446 | 87 | 156 | 781 | 1102 | 63115 | 636 | 3205 | 409 | 232 | 32886 | 45325 | XRF2 | 1 | 2022-11-29 | 13:14 | YEON | 2023-03-09 20:29
390C | U1558 | A | 8 | H | 4 | A | 80 | 64.99 | 80.68 | 44869392 | SHLF10881271 | 30 | 1.24 | 6 | 10 | 10 | 12 | Pd-Thick | 144917 | 1272 | 95617 | 333 | 925 | 22618 | 282 | 4014 | 288 | 453 | 65 | 163 | 799 | 1220 | 62714 | 574 | 3106 | 285 | 149 | 32749 | 44856 | XRF2 | 1 | 2022-11-29 | 13:14 | YEON | 2023-03-09 20:29
390C | U1558 | A | 8 | H | 4 | A | 100 | 65.01 | 80.7 | 44869392 | SHLF10881271 | 30 | 1.24 | 6 | 10 | 10 | 12 | Pd-Thick | 147082 | 1471 | 88071 | 468 | 851 | 29030 | 244 | 3969 | 317 | 527 | 69 | 164 | 928 | 1513 | 63135 | 544 | 3721 | 273 | 135 | 33537 | 46908 | XRF2 | 1 | 2022-11-29 | 13:15 | YEON | 2023-03-09 20:29
390C | U1558 | A | 8 | H | 4 | A | 120 | 65.03 | 80.72 | 44869392 | SHLF10881271 | 30 | 1.24 | 6 | 10 | 10 | 12 | Pd-Thick | 148497 | 1599 | 88724 | 513 | 934 | 30246 | 322 | 4169 | 245 | 545 | 58 | 194 | 810 | 1591 | 64075 | 829 | 3674 | 263 | 331 | 33827 | 46176 | XRF2 | 1 | 2022-11-29 | 13:15 | YEON | 2023-03-09 20:29
390C | U1558 | A | 8 | H | 4 | A | 140 | 65.05 | 80.74 | 44869392 | SHLF10881271 | 30 | 1.24 | 6 | 10 | 10 | 12 | Pd-Thick | 149451 | 1658 | 90440 | 490 | 966 | 30239 | 306 | 4047 | 290 | 493 | 98 | 125 | 852 | 1493 | 64697 | 638 | 3637 | 75 | 100 | 33937 | 45437 | XRF2 | 1 | 2022-11-29 | 13:15 | YEON | 2023-03-09 20:29
390C | U1558 | A | 8 | H | 4 | A | 160 | 65.07 | 80.76 | 44869392 | SHLF10881271 | 30 | 1.24 | 6 | 10 | 10 | 12 | Pd-Thick | 150442 | 1670 | 89637 | 432 | 1152 | 30918 | 341 | 4222 | 264 | 608 | 66 | 148 | 829 | 1503 | 65555 | 535 | 3707 | 301 | 245 | 33828 | 46927 | XRF2 | 1 | 2022-11-29 | 13:16 | YEON | 2023-03-09 20:29
390C | U1558 | A | 8 | H | 4 | A | 180 | 65.09 | 80.78 | 44869392 | SHLF10881271 | 30 | 1.24 | 6 | 10 | 10 | 12 | Pd-Thick | 150354 | 1635 | 90911 | 432 | 950 | 30349 | 338 | 4025 | 286 | 496 | 71 | 198 | 834 | 1416 | 66019 | 749 | 3478 | 237 | 580 | 34416 | 46661 | XRF2 | 1 | 2022-11-29 | 13:16 | YEON | 2023-03-09 20:29
390C | U1558 | A | 8 | H | 4 | A | 200 | 65.11 | 80.8 | 44869392 | SHLF10881271 | 30 | 1.24 | 6 | 10 | 10 | 12 | Pd-Thick | 150569 | 1542 | 90104 | 487 | 1102 | 30451 | 263 | 4019 | 309 | 523 | 96 | 174 | 899 | 1643 | 65972 | 781 | 3598 | -16 | 190 | 34029 | 46538 | XRF2 | 1 | 2022-11-29 | 13:16 | YEON | 2023-03-09 20:29
390C | U1558 | A | 8 | H | 4 | A | 220 | 65.13 | 80.82 | 44869392 | SHLF10881271 | 30 | 1.24 | 6 | 10 | 10 | 12 | Pd-Thick | 149185 | 1667 | 92442 | 401 | 1097 | 28200 | 246 | 3975 | 282 | 502 | 60 | 201 | 790 | 1293 | 65486 | 539 | 3770 | 301 | 36 | 33805 | 46908 | XRF2 | 1 | 2022-11-29 | 13:17 | YEON | 2023-03-09 20:29
390C | U1558 | A | 8 | H | 4 | A | 240 | 65.15 | 80.84 | 44869392 | SHLF10881271 | 30 | 1.24 | 6 | 10 | 10 | 12 | Pd-Thick | 149040 | 1519 | 86628 | 457 | 1127 | 30343 | 308 | 3972 | 280 | 492 | 63 | 166 | 789 | 1644 | 64399 | 740 | 3886 | 163 | 60 | 33986 | 46439 | XRF2 | 1 | 2022-11-29 | 13:17 | YEON | 2023-03-09 20:29
390C | U1558 | A | 8 | H | 4 | A | 260 | 65.17 | 80.86 | 44869392 | SHLF10881271 | 30 | 1.24 | 6 | 10 | 10 | 12 | Pd-Thick | 150086 | 1477 | 89044 | 438 | 1135 | 29208 | 260 | 4017 | 320 | 458 | 65 | 165 | 877 | 1426 | 65824 | 800 | 3581 | 39 | 280 | 33861 | 45971 | XRF2 | 1 | 2022-11-29 | 13:17 | YEON | 2023-03-09 20:29
390C | U1558 | A | 8 | H | 4 | A | 280 | 65.19 | 80.88 | 44869392 | SHLF10881271 | 30 | 1.24 | 6 | 10 | 10 | 12 | Pd-Thick | 150387 | 1534 | 88275 | 336 | 1047 | 29679 | 250 | 4097 | 232 | 471 | 45 | 204 | 834 | 1424 | 65638 | 634 | 3866 | 259 | 413 | 33891 | 47948 | XRF2 | 1 | 2022-11-29 | 13:18 | YEON | 2023-03-09 20:29
390C | U1558 | A | 8 | H | 4 | A | 300 | 65.21 | 80.9 | 44869392 | SHLF10881271 | 30 | 1.24 | 6 | 10 | 10 | 12 | Pd-Thick | 151348 | 1595 | 87073 | 547 | 1049 | 30765 | 254 | 4010 | 270 | 507 | 77 | 188 | 871 | 1629 | 66067 | 696 | 3729 | 98 | 123 | 34151 | 46615 | XRF2 | 1 | 2022-11-29 | 13:18 | YEON | 2023-03-09 20:29
390C | U1558 | A | 8 | H | 4 | A | 320 | 65.23 | 80.92 | 44869392 | SHLF10881271 | 30 | 1.24 | 6 | 10 | 10 | 12 | Pd-Thick | 152632 | 1640 | 92265 | 377 | 971 | 28671 | 252 | 4194 | 285 | 556 | 65 | 165 | 965 | 1543 | 67224 | 513 | 3752 | 374 | 227 | 34045 | 48593 | XRF2 | 1 | 2022-11-29 | 13:18 | YEON | 2023-03-09 20:29
390C | U1558 | A | 8 | H | 4 | A | 340 | 65.25 | 80.94 | 44869392 | SHLF10881271 | 30 | 1.24 | 6 | 10 | 10 | 12 | Pd-Thick | 151111 | 1596 | 93158 | 385 | 1000 | 28087 | 271 | 4114 | 276 | 550 | 89 | 153 | 860 | 1529 | 67565 | 725 | 3723 | 239 | 215 | 34247 | 47024 | XRF2 | 1 | 2022-11-29 | 13:19 | YEON | 2023-03-09 20:29
390C | U1558 | A | 8 | H | 4 | A | 360 | 65.27 | 80.96 | 44869392 | SHLF10881271 | 30 | 1.24 | 6 | 10 | 10 | 12 | Pd-Thick | 150781 | 1650 | 92488 | 422 | 1034 | 28931 | 290 | 4069 | 270 | 459 | 77 | 180 | 775 | 1489 | 67062 | 758 | 3637 | 250 | 259 | 35045 | 47243 | XRF2 | 1 | 2022-11-29 | 13:19 | YEON | 2023-03-09 20:29
390C | U1558 | A | 8 | H | 4 | A | 380 | 65.29 | 80.98 | 44869392 | SHLF10881271 | 30 | 1.24 | 6 | 10 | 10 | 12 | Pd-Thick | 149958 | 1641 | 89529 | 501 | 1189 | 30867 | 308 | 4002 | 299 | 554 | 102 | 143 | 879 | 1734 | 66186 | 649 | 3839 | 369 | 92 | 34057 | 47342 | XRF2 | 1 | 2022-11-29 | 13:20 | YEON | 2023-03-09 20:29
390C | U1558 | A | 8 | H | 4 | A | 400 | 65.31 | 81 | 44869392 | SHLF10881271 | 30 | 1.24 | 6 | 10 | 10 | 12 | Pd-Thick | 150198 | 1648 | 90407 | 424 | 748 | 31380 | 299 | 4100 | 253 | 561 | 60 | 126 | 798 | 1755 | 66284 | 685 | 3667 | 207 | 4 | 33943 | 46156 | XRF2 | 1 | 2022-11-29 | 13:20 | YEON | 2023-03-09 20:29
390C | U1558 | A | 8 | H | 4 | A | 420 | 65.33 | 81.02 | 44869392 | SHLF10881271 | 30 | 1.24 | 6 | 10 | 10 | 12 | Pd-Thick | 151483 | 1671 | 92488 | 412 | 851 | 30431 | 323 | 4203 | 301 | 549 | 85 | 186 | 842 | 1614 | 67280 | 819 | 3488 | 115 | 175 | 33871 | 47339 | XRF2 | 1 | 2022-11-29 | 13:20 | YEON | 2023-03-09 20:29
390C | U1558 | A | 8 | H | 4 | A | 440 | 65.35 | 81.04 | 44869392 | SHLF10881271 | 30 | 1.24 | 6 | 10 | 10 | 12 | Pd-Thick | 152084 | 1553 | 95775 | 444 | 623 | 28440 | 184 | 4060 | 210 | 476 | 40 | 121 | 788 | 1650 | 68497 | 513 | 3503 | 212 | 297 | 34095 | 47523 | XRF2 | 1 | 2022-11-29 | 13:21 | YEON | 2023-03-09 20:29
390C | U1558 | A | 8 | H | 4 | A | 460 | 65.37 | 81.06 | 44869392 | SHLF10881271 | 30 | 1.24 | 6 | 10 | 10 | 12 | Pd-Thick | 151351 | 1487 | 99159 | 421 | 422 | 25919 | 313 | 4105 | 206 | 474 | 68 | 123 | 767 | 1293 | 69298 | 581 | 3564 | 233 | 268 | 34018 | 46188 | XRF2 | 1 | 2022-11-29 | 13:21 | YEON | 2023-03-09 20:29
390C | U1558 | A | 8 | H | 4 | A | 480 | 65.39 | 81.08 | 44869392 | SHLF10881271 | 30 | 1.24 | 6 | 10 | 10 | 12 | Pd-Thick | 149672 | 1398 | 100404 | 411 | 690 | 23751 | 207 | 4084 | 230 | 407 | 64 | 104 | 868 | 1217 | 69575 | 555 | 3066 | 272 | 127 | 34750 | 45172 | XRF2 | 1 | 2022-11-29 | 13:21 | YEON | 2023-03-09 20:29
390C | U1558 | A | 8 | H | 4 | A | 500 | 65.41 | 81.1 | 44869392 | SHLF10881271 | 30 | 1.24 | 6 | 10 | 10 | 12 | Pd-Thick | 149032 | 1341 | 103284 | 394 | 1046 | 21860 | 136 | 4206 | 229 | 415 | 92 | 143 | 863 | 1098 | 68501 | 550 | 2860 | 114 | 271 | 33963 | 45767 | XRF2 | 1 | 2022-11-29 | 13:22 | YEON | 2023-03-09 20:29
390C | U1558 | A | 8 | H | 4 | A | 520 | 65.43 | 81.12 | 44869392 | SHLF10881271 | 30 | 1.24 | 6 | 10 | 10 | 12 | Pd-Thick | 148001 | 1275 | 104696 | 374 | 712 | 20688 | 218 | 4025 | 221 | 404 | 38 | 129 | 799 | 1001 | 68518 | 518 | 2710 | 180 | 258 | 33929 | 46049 | XRF2 | 1 | 2022-11-29 | 13:22 | YEON | 2023-03-09 20:29
390C | U1558 | A | 8 | H | 4 | A | 540 | 65.45 | 81.14 | 44869392 | SHLF10881271 | 30 | 1.24 | 6 | 10 | 10 | 12 | Pd-Thick | 149550 | 1330 | 101804 | 358 | 751 | 23346 | 240 | 4009 | 231 | 447 | 40 | 100 | 797 | 1177 | 68887 | 608 | 2861 | 30 | 89 | 34105 | 46179 | XRF2 | 1 | 2022-11-29 | 13:22 | YEON | 2023-03-09 20:29
390C | U1558 | A | 8 | H | 4 | A | 560 | 65.47 | 81.16 | 44869392 | SHLF10881271 | 30 | 1.24 | 6 | 10 | 10 | 12 | Pd-Thick | 150089 | 1181 | 105935 | 271 | 930 | 20808 | 187 | 4163 | 237 | 389 | 82 | 95 | 838 | 1068 | 68884 | 586 | 2909 | 171 | 42 | 34596 | 45539 | XRF2 | 1 | 2022-11-29 | 13:23 | YEON | 2023-03-09 20:29
390C | U1558 | A | 8 | H | 4 | A | 580 | 65.49 | 81.18 | 44869392 | SHLF10881271 | 30 | 1.24 | 6 | 10 | 10 | 12 | Pd-Thick | 149875 | 1156 | 109189 | 238 | 1318 | 19040 | 287 | 4146 | 227 | 406 | 41 | 126 | 804 | 936 | 69331 | 554 | 2220 | 147 | 193 | 34274 | 45467 | XRF2 | 1 | 2022-11-29 | 13:23 | YEON | 2023-03-09 20:29
390C | U1558 | A | 8 | H | 4 | A | 600 | 65.51 | 81.2 | 44869392 | SHLF10881271 | 30 | 1.24 | 6 | 10 | 10 | 12 | Pd-Thick | 148641 | 1149 | 107413 | 283 | 1315 | 19870 | 205 | 4106 | 235 | 422 | 70 | 159 | 839 | 962 | 68120 | 507 | 2454 | 226 | 433 | 34125 | 44748 | XRF2 | 1 | 2022-11-29 | 13:23 | YEON | 2023-03-09 20:29
390C | U1558 | A | 8 | H | 4 | A | 620 | 65.53 | 81.22 | 44869392 | SHLF10881271 | 30 | 1.24 | 6 | 10 | 10 | 12 | Pd-Thick | 147897 | 1224 | 105787 | 302 | 1211 | 19532 | 221 | 4117 | 289 | 410 | 89 | 158 | 789 | 961 | 68060 | 604 | 2586 | 101 | 469 | 34201 | 44441 | XRF2 | 1 | 2022-11-29 | 13:24 | YEON | 2023-03-09 20:29
390C | U1558 | A | 8 | H | 4 | A | 640 | 65.55 | 81.24 | 44869392 | SHLF10881271 | 30 | 1.24 | 6 | 10 | 10 | 12 | Pd-Thick | 149174 | 1302 | 106934 | 353 | 1298 | 20010 | 250 | 4064 | 188 | 360 | 22 | 187 | 809 | 979 | 68238 | 525 | 2601 | 3 | 33 | 34231 | 45854 | XRF2 | 1 | 2022-11-29 | 13:24 | YEON | 2023-03-09 20:29
390C | U1558 | A | 8 | H | 4 | A | 660 | 65.57 | 81.26 | 44869392 | SHLF10881271 | 30 | 1.24 | 6 | 10 | 10 | 12 | Pd-Thick | 150588 | 1365 | 105420 | 283 | 1257 | 21630 | 234 | 4184 | 242 | 443 | 76 | 206 | 810 | 1103 | 68533 | 660 | 2929 | -8 | 389 | 35084 | 46970 | XRF2 | 1 | 2022-11-29 | 13:24 | YEON | 2023-03-09 20:29
390C | U1558 | A | 8 | H | 4 | A | 680 | 65.59 | 81.28 | 44869392 | SHLF10881271 | 30 | 1.24 | 6 | 10 | 10 | 12 | Pd-Thick | 150244 | 1390 | 106601 | 289 | 1160 | 21316 | 167 | 4269 | 217 | 403 | 46 | 137 | 814 | 1123 | 68123 | 716 | 2825 | 127 | 142 | 34201 | 46588 | XRF2 | 1 | 2022-11-29 | 13:25 | YEON | 2023-03-09 20:29
390C | U1558 | A | 8 | H | 4 | A | 700 | 65.61 | 81.3 | 44869392 | SHLF10881271 | 30 | 1.24 | 6 | 10 | 10 | 12 | Pd-Thick | 149718 | 1351 | 107808 | 353 | 1067 | 20324 | 226 | 4160 | 283 | 431 | 54 | 79 | 770 | 1070 | 68428 | 519 | 2933 | 276 | -72 | 33913 | 45807 | XRF2 | 1 | 2022-11-29 | 13:25 | YEON | 2023-03-09 20:29
390C | U1558 | A | 8 | H | 4 | A | 720 | 65.63 | 81.32 | 44869392 | SHLF10881271 | 30 | 1.24 | 6 | 10 | 10 | 12 | Pd-Thick | 149881 | 1122 | 109905 | 280 | 1133 | 18810 | 196 | 4144 | 224 | 380 | 75 | 176 | 841 | 1057 | 68639 | 516 | 2765 | 156 | -2 | 34077 | 45377 | XRF2 | 1 | 2022-11-29 | 13:25 | YEON | 2023-03-09 20:29
390C | U1558 | A | 8 | H | 4 | A | 740 | 65.65 | 81.34 | 44869392 | SHLF10881271 | 30 | 1.24 | 6 | 10 | 10 | 12 | Pd-Thick | 150946 | 1075 | 113215 | 248 | 1018 | 18037 | 197 | 4053 | 227 | 358 | 28 | 101 | 801 | 867 | 68987 | 530 | 2788 | 261 | 263 | 34605 | 46617 | XRF2 | 1 | 2022-11-29 | 13:26 | YEON | 2023-03-09 20:29
390C | U1558 | A | 8 | H | 4 | A | 760 | 65.67 | 81.36 | 44869392 | SHLF10881271 | 30 | 1.24 | 6 | 10 | 10 | 12 | Pd-Thick | 150998 | 907 | 114264 | 227 | 973 | 17530 | 206 | 4206 | 240 | 358 | 62 | 149 | 750 | 894 | 68444 | 583 | 2806 | 58 | 244 | 34738 | 44866 | XRF2 | 1 | 2022-11-29 | 13:26 | YEON | 2023-03-09 20:29
390C | U1558 | A | 8 | H | 4 | A | 775 | 65.685 | 81.375 | 44869392 | SHLF10881271 | 30 | 1.24 | 6 | 10 | 10 | 12 | Pd-Thick | 148731 | 1054 | 110808 | 274 | 973 | 17092 | 205 | 4141 | 169 | 400 | 92 | 144 | 878 | 959 | 66510 | 603 | 2378 | 89 | 345 | 33649 | 46498 | XRF2 | 1 | 2022-11-29 | 13:27 | YEON | 2023-03-09 20:29
390C | U1558 | A | 8 | H | 4 | A | 800 | 65.71 | 81.4 | 44869392 | SHLF10881271 | 30 | 1.24 | 6 | 10 | 10 | 12 | Pd-Thick | 148620 | 1075 | 113092 | 299 | 876 | 16768 | 205 | 4081 | 198 | 388 | 59 | 112 | 784 | 748 | 67154 | 445 | 2495 | 96 | 42 | 34015 | 45751 | XRF2 | 1 | 2022-11-29 | 13:27 | YEON | 2023-03-09 20:29
390C | U1558 | A | 8 | H | 4 | A | 820 | 65.73 | 81.42 | 44869392 | SHLF10881271 | 30 | 1.24 | 6 | 10 | 10 | 12 | Pd-Thick | 148986 | 980 | 113457 | 181 | 769 | 16824 | 147 | 4159 | 196 | 358 | 86 | 89 | 824 | 954 | 67630 | 493 | 2248 | 91 | 92 | 34124 | 45398 | XRF2 | 1 | 2022-11-29 | 13:27 | YEON | 2023-03-09 20:29
390C | U1558 | A | 8 | H | 4 | A | 840 | 65.75 | 81.44 | 44869392 | SHLF10881271 | 30 | 1.24 | 6 | 10 | 10 | 12 | Pd-Thick | 148241 | 956 | 114399 | 214 | 772 | 15390 | 83 | 4144 | 163 | 349 | 55 | 127 | 873 | 848 | 66513 | 608 | 2407 | 42 | 26 | 33646 | 45334 | XRF2 | 1 | 2022-11-29 | 13:27 | YEON | 2023-03-09 20:29
390C | U1558 | A | 8 | H | 4 | A | 860 | 65.77 | 81.46 | 44869392 | SHLF10881271 | 30 | 1.24 | 6 | 10 | 10 | 12 | Pd-Thick | 148987 | 967 | 114238 | 202 | 770 | 15254 | 169 | 4088 | 169 | 358 | 22 | 95 | 899 | 751 | 67701 | 457 | 2239 | 65 | 342 | 33365 | 45115 | XRF2 | 1 | 2022-11-29 | 13:28 | YEON | 2023-03-09 20:29
390C | U1558 | A | 8 | H | 4 | A | 880 | 65.79 | 81.48 | 44869392 | SHLF10881271 | 30 | 1.24 | 6 | 10 | 10 | 12 | Pd-Thick | 151676 | 901 | 119891 | 248 | 761 | 14980 | 139 | 4274 | 223 | 349 | 70 | 159 | 875 | 754 | 68698 | 467 | 2222 | 400 | 83 | 34221 | 45058 | XRF2 | 1 | 2022-11-29 | 13:28 | YEON | 2023-03-09 20:29
390C | U1558 | A | 8 | H | 4 | A | 900 | 65.81 | 81.5 | 44869392 | SHLF10881271 | 30 | 1.24 | 6 | 10 | 10 | 12 | Pd-Thick | 149131 | 875 | 117428 | 222 | 663 | 14542 | 85 | 4238 | 185 | 345 | 27 | 80 | 765 | 712 | 67080 | 471 | 2339 | 193 | 285 | 33523 | 44566 | XRF2 | 1 | 2022-11-29 | 13:29 | YEON | 2023-03-09 20:29
390C | U1558 | A | 8 | H | 4 | A | 920 | 65.83 | 81.52 | 44869392 | SHLF10881271 | 30 | 1.24 | 6 | 10 | 10 | 12 | Pd-Thick | 150160 | 912 | 118526 | 226 | 668 | 14771 | 76 | 4185 | 190 | 341 | 48 | 70 | 808 | 706 | 67399 | 576 | 2442 | 179 | 272 | 35318 | 46486 | XRF2 | 1 | 2022-11-29 | 13:29 | YEON | 2023-03-09 20:29
390C | U1558 | A | 8 | H | 4 | A | 940 | 65.85 | 81.54 | 44869392 | SHLF10881271 | 30 | 1.24 | 6 | 10 | 10 | 12 | Pd-Thick | 150978 | 945 | 119897 | 215 | 817 | 14668 | 138 | 4213 | 154 | 324 | 42 | 106 | 785 | 826 | 68379 | 471 | 2648 | 270 | 212 | 34254 | 45739 | XRF2 | 1 | 2022-11-29 | 13:29 | YEON | 2023-03-09 20:29
390C | U1558 | A | 8 | H | 4 | A | 960 | 65.87 | 81.56 | 44869392 | SHLF10881271 | 30 | 1.24 | 6 | 10 | 10 | 12 | Pd-Thick | 149453 | 958 | 117535 | 197 | 760 | 14452 | 167 | 4071 | 270 | 296 | 51 | 81 | 870 | 761 | 67717 | 444 | 2397 | -6 | 142 | 34185 | 44567 | XRF2 | 1 | 2022-11-29 | 13:30 | YEON | 2023-03-09 20:29
390C | U1558 | A | 8 | H | 4 | A | 990 | 65.9 | 81.59 | 44869392 | SHLF10881271 | 30 | 1.24 | 6 | 10 | 10 | 12 | Pd-Thick | 150924 | 1044 | 121424 | 263 | 704 | 14641 | 109 | 4228 | 178 | 330 | 75 | 98 | 791 | 802 | 69100 | 530 | 2410 | 323 | 523 | 34466 | 44734 | XRF2 | 1 | 2022-11-29 | 13:30 | YEON | 2023-03-09 20:29
390C | U1558 | A | 8 | H | 4 | A | 1000 | 65.91 | 81.6 | 44869392 | SHLF10881271 | 30 | 1.24 | 6 | 10 | 10 | 12 | Pd-Thick | 152277 | 1011 | 121946 | 229 | 913 | 14761 | 199 | 4262 | 191 | 308 | 27 | 105 | 822 | 699 | 69438 | 361 | 2361 | 60 | 74 | 34774 | 45541 | XRF2 | 1 | 2022-11-29 | 13:30 | YEON | 2023-03-09 20:29
390C | U1558 | A | 8 | H | 4 | A | 1020 | 65.93 | 81.62 | 44869392 | SHLF10881271 | 30 | 1.24 | 6 | 10 | 10 | 12 | Pd-Thick | 148555 | 828 | 115469 | 217 | 756 | 14169 | 153 | 4130 | 267 | 361 | 44 | 100 | 785 | 842 | 67251 | 546 | 2056 | 196 | 295 | 33992 | 44777 | XRF2 | 1 | 2022-11-29 | 13:31 | YEON | 2023-03-09 20:29
390C | U1558 | A | 8 | H | 4 | A | 1040 | 65.95 | 81.64 | 44869392 | SHLF10881271 | 30 | 1.24 | 6 | 10 | 10 | 12 | Pd-Thick | 149514 | 960 | 115790 | 257 | 758 | 15391 | 183 | 4155 | 214 | 327 | 66 | 90 | 843 | 790 | 67223 | 487 | 2350 | 167 | 303 | 33701 | 45503 | XRF2 | 1 | 2022-11-29 | 13:31 | YEON | 2023-03-09 20:29
390C | U1558 | A | 8 | H | 4 | A | 1060 | 65.97 | 81.66 | 44869392 | SHLF10881271 | 30 | 1.24 | 6 | 10 | 10 | 12 | Pd-Thick | 150190 | 1045 | 117108 | 263 | 905 | 15097 | 147 | 4090 | 207 | 314 | 71 | 151 | 861 | 864 | 68265 | 398 | 2376 | 108 | 235 | 34238 | 44980 | XRF2 | 1 | 2022-11-29 | 13:31 | YEON | 2023-03-09 20:29
390C | U1558 | A | 8 | H | 4 | A | 1080 | 65.99 | 81.68 | 44869392 | SHLF10881271 | 30 | 1.24 | 6 | 10 | 10 | 12 | Pd-Thick | 147516 | 1024 | 111776 | 210 | 880 | 15136 | 150 | 4166 | 191 | 365 | 35 | 116 | 860 | 807 | 64707 | 539 | 2383 | 455 | 349 | 33195 | 45577 | XRF2 | 1 | 2022-11-29 | 13:32 | YEON | 2023-03-09 20:29
390C | U1558 | A | 8 | H | 4 | A | 1100 | 66.01 | 81.7 | 44869392 | SHLF10881271 | 30 | 1.24 | 6 | 10 | 10 | 12 | Pd-Thick | 148056 | 1058 | 111350 | 268 | 858 | 16427 | 120 | 4194 | 242 | 393 | 59 | 176 | 821 | 812 | 65336 | 580 | 2362 | 127 | 53 | 33825 | 45530 | XRF2 | 1 | 2022-11-29 | 13:32 | YEON | 2023-03-09 20:29
390C | U1558 | A | 8 | H | 4 | A | 1120 | 66.03 | 81.72 | 44869392 | SHLF10881271 | 30 | 1.24 | 6 | 10 | 10 | 12 | Pd-Thick | 150279 | 1166 | 115859 | 254 | 858 | 17221 | 131 | 4075 | 286 | 369 | 65 | 131 | 843 | 946 | 65023 | 563 | 2238 | -35 | 519 | 34090 | 45620 | XRF2 | 1 | 2022-11-29 | 13:32 | YEON | 2023-03-09 20:29
390C | U1558 | A | 8 | H | 4 | A | 1140 | 66.05 | 81.74 | 44869392 | SHLF10881271 | 30 | 1.24 | 6 | 10 | 10 | 12 | Pd-Thick | 145709 | 1074 | 114102 | 241 | 786 | 16344 | 135 | 4125 | 255 | 352 | 54 | 130 | 762 | 960 | 57309 | 570 | 2288 | 139 | 483 | 33589 | 44574 | XRF2 | 1 | 2022-11-29 | 13:33 | YEON | 2023-03-09 20:29
390C | U1558 | A | 8 | H | 4 | A | 1160 | 66.07 | 81.76 | 44869392 | SHLF10881271 | 30 | 1.24 | 6 | 9 | 10 | 12 | Pd-Thick | 139333 | 855 | 124630 | 196 | 634 | 11872 | 171 | 4102 | 180 | 344 | 115 | 105 | 731 | 618 | 37562 | 428 | 1755 | 113 | 173 | 32972 | 42675 | XRF2 | 1 | 2022-11-29 | 13:33 | YEON | 2023-03-09 20:29
390C | U1558 | A | 8 | H | 4 | A | 1180 | 66.09 | 81.78 | 44869392 | SHLF10881271 | 30 | 1.24 | 6 | 9 | 10 | 12 | Pd-Thick | 135268 | 410 | 147719 | 113 | 379 | 4682 | 39 | 4028 | 127 | 242 | 57 | 92 | 596 | 243 | 17938 | 295 | 765 | 37 | 133 | 32445 | 41331 | XRF2 | 1 | 2022-11-29 | 13:33 | YEON | 2023-03-09 20:29
390C | U1558 | A | 8 | H | 4 | A | 1205 | 66.115 | 81.805 | 44869392 | SHLF10881271 | 30 | 1.24 | 6 | 9 | 10 | 12 | Pd-Thick | 133698 | 317 | 146610 | 90 | 318 | 4817 | 138 | 4028 | 135 | 268 | 56 | 107 | 621 | 214 | 18753 | 282 | 937 | 113 | 393 | 32569 | 41458 | XRF2 | 1 | 2022-11-29 | 13:34 | YEON | 2023-03-09 20:29
390C | U1558 | A | 8 | H | 4 | A | 1220 | 66.13 | 81.82 | 44869392 | SHLF10881271 | 30 | 1.24 | 6 | 9 | 10 | 12 | Pd-Thick | 134079 | 273 | 154535 | 34 | 303 | 3124 | 81 | 4153 | 99 | 204 | 55 | 56 | 582 | 180 | 14448 | 324 | 855 | 141 | 94 | 32398 | 40083 | XRF2 | 1 | 2022-11-29 | 13:34 | YEON | 2023-03-09 20:29
390C | U1558 | A | 8 | H | 4 | A | 1240 | 66.15 | 81.84 | 44869392 | SHLF10881271 | 30 | 1.24 | 6 | 9 | 10 | 12 | Pd-Thick | 134843 | 238 | 158235 | 56 | 261 | 2920 | 25 | 4047 | 140 | 234 | 33 | 59 | 558 | 160 | 13731 | 132 | 656 | 260 | 271 | 33110 | 40580 | XRF2 | 1 | 2022-11-29 | 13:34 | YEON | 2023-03-09 20:29
390C | U1558 | A | 8 | H | 4 | A | 1255 | 66.165 | 81.855 | 44869392 | SHLF10881271 | 30 | 1.24 | 6 | 9 | 10 | 12 | Pd-Thick | 133989 | 234 | 158478 | 85 | 315 | 2730 | 78 | 4261 | 108 | 203 | 27 | 52 | 526 | 155 | 13222 | 163 | 658 | 125 | 288 | 33121 | 41562 | XRF2 | 1 | 2022-11-29 | 13:35 | YEON | 2023-03-09 20:29
390C | U1558 | A | 8 | H | 4 | A | 1275 | 66.185 | 81.875 | 44869392 | SHLF10881271 | 30 | 1.24 | 6 | 9 | 10 | 12 | Pd-Thick | 132292 | 208 | 154707 | 73 | 294 | 2956 | 14 | 3965 | 125 | 240 | 16 | 37 | 562 | 90 | 13507 | 273 | 835 | 270 | 346 | 32608 | 39637 | XRF2 | 1 | 2022-11-29 | 13:35 | YEON | 2023-03-09 20:29
390C | U1558 | A | 8 | H | 4 | A | 1300 | 66.21 | 81.9 | 44869392 | SHLF10881271 | 30 | 1.24 | 6 | 9 | 10 | 12 | Pd-Thick | 133800 | 290 | 154122 | 49 | 279 | 3243 | 78 | 4158 | 127 | 248 | 20 | 20 | 573 | 203 | 15311 | 316 | 911 | 182 | 371 | 32700 | 40781 | XRF2 | 1 | 2022-11-29 | 13:35 | YEON | 2023-03-09 20:29
390C | U1558 | A | 8 | H | 4 | A | 1320 | 66.23 | 81.92 | 44869392 | SHLF10881271 | 30 | 1.24 | 6 | 9 | 10 | 12 | Pd-Thick | 134074 | 274 | 154786 | 117 | 352 | 3240 | 99 | 4072 | 162 | 223 | 30 | 40 | 588 | 197 | 15478 | 262 | 683 | 104 | 261 | 32465 | 40965 | XRF2 | 1 | 2022-11-29 | 13:36 | YEON | 2023-03-09 20:29
390C | U1558 | A | 8 | H | 4 | A | 1345 | 66.255 | 81.945 | 44869392 | SHLF10881271 | 30 | 1.24 | 6 | 9 | 10 | 12 | Pd-Thick | 136983 | 421 | 144051 | 128 | 323 | 5396 | 94 | 4076 | 147 | 247 | 44 | 45 | 687 | 251 | 23765 | 419 | 901 | 135 | 319 | 33333 | 42260 | XRF2 | 1 | 2022-11-29 | 13:36 | YEON | 2023-03-09 20:29
390C | U1558 | A | 8 | H | 4 | A | 1360 | 66.27 | 81.96 | 44869392 | SHLF10881271 | 30 | 1.24 | 6 | 9 | 10 | 12 | Pd-Thick | 133934 | 640 | 128692 | 91 | 355 | 7628 | 120 | 4031 | 147 | 222 | 12 | 90 | 696 | 404 | 30053 | 379 | 1246 | 153 | 338 | 32949 | 42530 | XRF2 | 1 | 2022-11-29 | 13:36 | YEON | 2023-03-09 20:29
390C | U1558 | A | 8 | H | 4 | A | 1380 | 66.29 | 81.98 | 44869392 | SHLF10881271 | 30 | 1.24 | 6 | 9 | 10 | 12 | Pd-Thick | 127606 | 639 | 115247 | 157 | 383 | 7807 | 74 | 3961 | 166 | 265 | 65 | 95 | 571 | 480 | 31295 | 302 | 1329 | 123 | 297 | 30645 | 41065 | XRF2 | 1 | 2022-11-29 | 13:36 | YEON | 2023-03-09 20:29
390C | U1558 | A | 8 | H | 4 | A | 1400 | 66.31 | 82 | 44869392 | SHLF10881271 | 30 | 1.24 | 6 | 9 | 10 | 12 | Pd-Thick | 127400 | 566 | 111906 | 138 | 346 | 8569 | 96 | 3852 | 164 | 323 | 61 | 75 | 626 | 455 | 33332 | 421 | 1438 | 82 | 413 | 30664 | 40031 | XRF2 | 1 | 2022-11-29 | 13:37 | YEON | 2023-03-09 20:29
390C | U1558 | A | 8 | H | 4 | A | 1420 | 66.33 | 82.02 | 44869392 | SHLF10881271 | 30 | 1.24 | 6 | 9 | 10 | 12 | Pd-Thick | 129926 | 638 | 114829 | 191 | 506 | 8899 | 89 | 3920 | 176 | 287 | 85 | 50 | 614 | 532 | 34738 | 513 | 1514 | 160 | 157 | 31498 | 41945 | XRF2 | 1 | 2022-11-29 | 13:37 | YEON | 2023-03-09 20:29
390C | U1558 | A | 8 | H | 4 | A | 1440 | 66.35 | 82.04 | 44869392 | SHLF10881271 | 30 | 1.24 | 6 | 9 | 10 | 12 | Pd-Thick | 131297 | 824 | 108623 | 235 | 518 | 11917 | 106 | 3933 | 139 | 302 | 61 | 71 | 720 | 555 | 42572 | 373 | 1914 | 184 | 274 | 30532 | 41722 | XRF2 | 1 | 2022-11-29 | 13:37 | YEON | 2023-03-09 20:29
390C | U1558 | A | 8 | H | 4 | A | 1460 | 66.37 | 82.06 | 44869392 | SHLF10881271 | 30 | 1.24 | 6 | 9 | 10 | 12 | Pd-Thick | 140937 | 1082 | 105762 | 214 | 709 | 16677 | 204 | 4073 | 229 | 375 | 54 | 157 | 760 | 941 | 55993 | 669 | 2445 | 157 | 79 | 32038 | 44081 | XRF2 | 1 | 2022-11-29 | 13:38 | YEON | 2023-03-09 20:29
390C | U1558 | A | 8 | H | 4 | A | 1480 | 66.39 | 82.08 | 44869392 | SHLF10881271 | 30 | 1.24 | 6 | 10 | 10 | 12 | Pd-Thick | 152343 | 1210 | 114736 | 317 | 810 | 19671 | 243 | 4108 | 290 | 393 | 61 | 102 | 812 | 1067 | 65064 | 734 | 2588 | 129 | 238 | 35059 | 46346 | XRF2 | 1 | 2022-11-29 | 13:38 | YEON | 2023-03-09 20:29
390C | U1558 | A | 8 | H | 4 | A | 1490 | 66.4 | 82.09 | 44869392 | SHLF10881271 | 30 | 1.24 | 6 | 10 | 10 | 12 | Pd-Thick | 152405 | 1272 | 109895 | 307 | 882 | 21290 | 174 | 4130 | 229 | 414 | 56 | 136 | 763 | 1108 | 67184 | 665 | 2890 | 345 | 405 | 34294 | 47206 | XRF2 | 1 | 2022-11-29 | 13:38 | YEON | 2023-03-09 20:29
390C | U1558 | A | 8 | H | 5 | A | 20 | 66.44 | 82.13 | 44869402 | SHLF10881301 | 30 | 1.24 | 6 | 10 | 10 | 12 | Pd-Thick | 150646 | 1408 | 111438 | 304 | 843 | 21146 | 212 | 4085 | 253 | 416 | 29 | 141 | 794 | 1087 | 65637 | 539 | 2643 | 35 | -6 | 34356 | 45779 | XRF2 | 1 | 2022-11-29 | 14:36 | YEON | 2023-03-09 20:30
390C | U1558 | A | 8 | H | 5 | A | 40 | 66.46 | 82.15 | 44869402 | SHLF10881301 | 30 | 1.24 | 6 | 10 | 10 | 12 | Pd-Thick | 145458 | 1353 | 110082 | 304 | 850 | 20010 | 193 | 4081 | 302 | 395 | 25 | 124 | 627 | 1048 | 63279 | 600 | 2659 | 109 | 55 | 33452 | 43845 | XRF2 | 1 | 2022-11-29 | 14:36 | YEON | 2023-03-09 20:30
390C | U1558 | A | 8 | H | 5 | A | 60 | 66.48 | 82.17 | 44869402 | SHLF10881301 | 30 | 1.24 | 6 | 10 | 10 | 12 | Pd-Thick | 146031 | 1500 | 107988 | 460 | 900 | 22399 | 215 | 4124 | 256 | 426 | 28 | 109 | 742 | 1117 | 63754 | 716 | 2677 | 242 | 444 | 33818 | 44450 | XRF2 | 1 | 2022-11-29 | 14:37 | YEON | 2023-03-09 20:30
390C | U1558 | A | 8 | H | 5 | A | 80 | 66.5 | 82.19 | 44869402 | SHLF10881301 | 30 | 1.24 | 6 | 10 | 10 | 12 | Pd-Thick | 146082 | 1366 | 109837 | 300 | 845 | 21060 | 193 | 4021 | 234 | 459 | 108 | 132 | 670 | 1116 | 64216 | 699 | 2543 | 49 | 478 | 34036 | 43783 | XRF2 | 1 | 2022-11-29 | 14:37 | YEON | 2023-03-09 20:30
390C | U1558 | A | 8 | H | 5 | A | 100 | 66.52 | 82.21 | 44869402 | SHLF10881301 | 30 | 1.24 | 6 | 10 | 10 | 12 | Pd-Thick | 145635 | 1441 | 106448 | 325 | 1003 | 22307 | 110 | 4140 | 258 | 434 | 59 | 198 | 711 | 1231 | 64301 | 493 | 2934 | 83 | 304 | 33151 | 43818 | XRF2 | 1 | 2022-11-29 | 14:37 | YEON | 2023-03-09 20:30
390C | U1558 | A | 8 | H | 5 | A | 120 | 66.54 | 82.23 | 44869402 | SHLF10881301 | 30 | 1.24 | 6 | 10 | 10 | 12 | Pd-Thick | 145380 | 1341 | 104785 | 330 | 1009 | 22672 | 245 | 3995 | 239 | 436 | 69 | 136 | 733 | 1166 | 64657 | 515 | 2612 | 205 | 55 | 33643 | 43924 | XRF2 | 1 | 2022-11-29 | 14:38 | YEON | 2023-03-09 20:30
390C | U1558 | A | 8 | H | 5 | A | 140 | 66.56 | 82.25 | 44869402 | SHLF10881301 | 30 | 1.24 | 6 | 10 | 10 | 12 | Pd-Thick | 146276 | 1429 | 104712 | 365 | 936 | 21900 | 257 | 4049 | 279 | 411 | 27 | 154 | 799 | 1187 | 64435 | 767 | 2941 | 292 | 173 | 33278 | 43899 | XRF2 | 1 | 2022-11-29 | 14:38 | YEON | 2023-03-09 20:30
390C | U1558 | A | 8 | H | 5 | A | 160 | 66.58 | 82.27 | 44869402 | SHLF10881301 | 30 | 1.24 | 6 | 10 | 10 | 12 | Pd-Thick | 147295 | 1422 | 105112 | 440 | 1098 | 21838 | 262 | 4047 | 227 | 392 | 66 | 183 | 767 | 1124 | 65788 | 585 | 2659 | 132 | 312 | 34170 | 45194 | XRF2 | 1 | 2022-11-29 | 14:38 | YEON | 2023-03-09 20:30
390C | U1558 | A | 8 | H | 5 | A | 180 | 66.6 | 82.29 | 44869402 | SHLF10881301 | 30 | 1.24 | 6 | 10 | 10 | 12 | Pd-Thick | 148993 | 1441 | 107044 | 298 | 1140 | 21724 | 250 | 4097 | 256 | 429 | 50 | 159 | 769 | 1145 | 66381 | 582 | 2915 | 4 | 119 | 34233 | 45518 | XRF2 | 1 | 2022-11-29 | 14:39 | YEON | 2023-03-09 20:30
390C | U1558 | A | 8 | H | 5 | A | 200 | 66.62 | 82.31 | 44869402 | SHLF10881301 | 30 | 1.24 | 6 | 10 | 10 | 12 | Pd-Thick | 150395 | 1396 | 108320 | 300 | 1111 | 21942 | 237 | 4053 | 282 | 434 | 61 | 166 | 799 | 1156 | 67036 | 555 | 2900 | 249 | 250 | 34329 | 45322 | XRF2 | 1 | 2022-11-29 | 14:39 | YEON | 2023-03-09 20:30
390C | U1558 | A | 8 | H | 5 | A | 220 | 66.64 | 82.33 | 44869402 | SHLF10881301 | 30 | 1.24 | 6 | 10 | 10 | 12 | Pd-Thick | 149436 | 1505 | 107004 | 265 | 1130 | 22056 | 242 | 4151 | 239 | 415 | 46 | 178 | 856 | 1215 | 65847 | 675 | 2778 | 347 | 407 | 33705 | 45242 | XRF2 | 1 | 2022-11-29 | 14:39 | YEON | 2023-03-09 20:30
390C | U1558 | A | 8 | H | 5 | A | 240 | 66.66 | 82.35 | 44869402 | SHLF10881301 | 30 | 1.24 | 6 | 10 | 10 | 12 | Pd-Thick | 148828 | 1406 | 106382 | 307 | 982 | 22204 | 183 | 4146 | 262 | 430 | 56 | 167 | 739 | 1183 | 65868 | 478 | 2543 | 23 | 296 | 33444 | 44872 | XRF2 | 1 | 2022-11-29 | 14:40 | YEON | 2023-03-09 20:30
390C | U1558 | A | 8 | H | 5 | A | 260 | 66.68 | 82.37 | 44869402 | SHLF10881301 | 30 | 1.24 | 6 | 10 | 10 | 12 | Pd-Thick | 147137 | 1325 | 105612 | 278 | 971 | 21977 | 197 | 4000 | 262 | 406 | 63 | 86 | 840 | 1196 | 64409 | 595 | 2961 | 44 | 300 | 33466 | 44666 | XRF2 | 1 | 2022-11-29 | 14:40 | YEON | 2023-03-09 20:30
390C | U1558 | A | 8 | H | 5 | A | 280 | 66.7 | 82.39 | 44869402 | SHLF10881301 | 30 | 1.24 | 6 | 10 | 10 | 12 | Pd-Thick | 145647 | 1409 | 105051 | 288 | 914 | 21357 | 168 | 4038 | 234 | 457 | 76 | 151 | 787 | 1337 | 64326 | 541 | 2606 | 187 | 527 | 32884 | 45116 | XRF2 | 1 | 2022-11-29 | 14:40 | YEON | 2023-03-09 20:30
390C | U1558 | A | 8 | H | 5 | A | 300 | 66.72 | 82.41 | 44869402 | SHLF10881301 | 30 | 1.24 | 6 | 10 | 10 | 12 | Pd-Thick | 146022 | 1328 | 107282 | 261 | 990 | 20726 | 204 | 4135 | 194 | 412 | 56 | 126 | 702 | 1224 | 64559 | 452 | 2604 | 35 | 432 | 33135 | 45148 | XRF2 | 1 | 2022-11-29 | 14:41 | YEON | 2023-03-09 20:30
390C | U1558 | A | 8 | H | 5 | A | 320 | 66.74 | 82.43 | 44869402 | SHLF10881301 | 30 | 1.24 | 6 | 10 | 10 | 12 | Pd-Thick | 147924 | 1260 | 110873 | 303 | 981 | 20274 | 215 | 4248 | 259 | 456 | 43 | 144 | 730 | 1101 | 65595 | 609 | 2602 | 304 | 399 | 33423 | 44244 | XRF2 | 1 | 2022-11-29 | 14:41 | YEON | 2023-03-09 20:30
390C | U1558 | A | 8 | H | 5 | A | 340 | 66.76 | 82.45 | 44869402 | SHLF10881301 | 30 | 1.24 | 6 | 10 | 10 | 12 | Pd-Thick | 147160 | 1317 | 111013 | 254 | 1027 | 19116 | 162 | 4123 | 157 | 420 | 30 | 116 | 702 | 1087 | 64642 | 565 | 2601 | 101 | 487 | 33185 | 45822 | XRF2 | 1 | 2022-11-29 | 14:41 | YEON | 2023-03-09 20:30
390C | U1558 | A | 8 | H | 5 | A | 360 | 66.78 | 82.47 | 44869402 | SHLF10881301 | 30 | 1.24 | 6 | 10 | 10 | 12 | Pd-Thick | 145918 | 1189 | 111524 | 304 | 878 | 18193 | 137 | 4021 | 181 | 343 | 82 | 117 | 761 | 1012 | 64676 | 610 | 2536 | 182 | 182 | 33734 | 44076 | XRF2 | 1 | 2022-11-29 | 14:42 | YEON | 2023-03-09 20:30
390C | U1558 | A | 8 | H | 5 | A | 380 | 66.8 | 82.49 | 44869402 | SHLF10881301 | 30 | 1.24 | 6 | 9 | 10 | 12 | Pd-Thick | 143603 | 1216 | 110229 | 291 | 1018 | 17960 | 222 | 3899 | 214 | 406 | 78 | 152 | 840 | 1081 | 63401 | 451 | 2439 | 97 | 167 | 32453 | 42240 | XRF2 | 1 | 2022-11-29 | 14:42 | YEON | 2023-03-09 20:30
390C | U1558 | A | 8 | H | 5 | A | 400 | 66.82 | 82.51 | 44869402 | SHLF10881301 | 30 | 1.24 | 6 | 9 | 10 | 12 | Pd-Thick | 142493 | 1242 | 109398 | 274 | 837 | 17914 | 237 | 4057 | 225 | 425 | 70 | 133 | 702 | 921 | 62716 | 541 | 2593 | 116 | 3 | 33052 | 43662 | XRF2 | 1 | 2022-11-29 | 14:42 | YEON | 2023-03-09 20:30
390C | U1558 | A | 8 | H | 5 | A | 420 | 66.84 | 82.53 | 44869402 | SHLF10881301 | 30 | 1.24 | 6 | 9 | 10 | 12 | Pd-Thick | 141706 | 1229 | 108642 | 285 | 838 | 18371 | 193 | 3974 | 246 | 392 | 129 | 148 | 685 | 1017 | 62500 | 557 | 2564 | 104 | 62 | 32945 | 42284 | XRF2 | 1 | 2022-11-29 | 14:42 | YEON | 2023-03-09 20:30
390C | U1558 | A | 8 | H | 5 | A | 440 | 66.86 | 82.55 | 44869402 | SHLF10881301 | 30 | 1.24 | 6 | 9 | 10 | 12 | Pd-Thick | 140890 | 1295 | 105860 | 250 | 850 | 19661 | 179 | 3928 | 234 | 378 | 41 | 98 | 709 | 1131 | 61107 | 588 | 2880 | 331 | 382 | 32397 | 42216 | XRF2 | 1 | 2022-11-29 | 14:43 | YEON | 2023-03-09 20:30
390C | U1558 | A | 8 | H | 5 | A | 460 | 66.88 | 82.57 | 44869402 | SHLF10881301 | 30 | 1.24 | 6 | 9 | 10 | 12 | Pd-Thick | 140706 | 1371 | 101147 | 340 | 979 | 22022 | 212 | 4079 | 226 | 413 | 74 | 154 | 632 | 1140 | 60957 | 676 | 2918 | 204 | 175 | 32387 | 42789 | XRF2 | 1 | 2022-11-29 | 14:43 | YEON | 2023-03-09 20:30
390C | U1558 | A | 8 | H | 5 | A | 480 | 66.9 | 82.59 | 44869402 | SHLF10881301 | 30 | 1.24 | 6 | 9 | 10 | 12 | Pd-Thick | 138265 | 1199 | 105535 | 298 | 860 | 18110 | 198 | 4062 | 173 | 385 | 55 | 125 | 630 | 1011 | 60345 | 520 | 2407 | 227 | 134 | 32689 | 41511 | XRF2 | 1 | 2022-11-29 | 14:43 | YEON | 2023-03-09 20:30
390C | U1558 | A | 8 | H | 5 | A | 500 | 66.92 | 82.61 | 44869402 | SHLF10881301 | 30 | 1.24 | 6 | 9 | 10 | 12 | Pd-Thick | 137637 | 1236 | 105617 | 255 | 924 | 17662 | 146 | 4091 | 185 | 358 | 79 | 149 | 688 | 1014 | 60044 | 684 | 2349 | 65 | 165 | 31514 | 41493 | XRF2 | 1 | 2022-11-29 | 14:44 | YEON | 2023-03-09 20:30
390C | U1558 | A | 8 | H | 5 | A | 520 | 66.94 | 82.63 | 44869402 | SHLF10881301 | 30 | 1.24 | 6 | 9 | 10 | 12 | Pd-Thick | 139890 | 1177 | 106395 | 296 | 977 | 19125 | 153 | 4139 | 300 | 428 | 73 | 149 | 661 | 1033 | 60621 | 551 | 2596 | 315 | 385 | 31747 | 41583 | XRF2 | 1 | 2022-11-29 | 14:44 | YEON | 2023-03-09 20:30
390C | U1558 | A | 8 | H | 5 | A | 540 | 66.96 | 82.65 | 44869402 | SHLF10881301 | 30 | 1.24 | 6 | 9 | 10 | 12 | Pd-Thick | 140684 | 1320 | 104507 | 272 | 1038 | 20101 | 228 | 3826 | 217 | 385 | 30 | 117 | 610 | 1119 | 60840 | 824 | 2869 | 131 | 446 | 32854 | 43512 | XRF2 | 1 | 2022-11-29 | 14:44 | YEON | 2023-03-09 20:30
390C | U1558 | A | 8 | H | 5 | A | 560 | 66.98 | 82.67 | 44869402 | SHLF10881301 | 30 | 1.24 | 6 | 9 | 10 | 12 | Pd-Thick | 141971 | 1416 | 102879 | 315 | 1216 | 21939 | 206 | 4017 | 234 | 396 | 86 | 149 | 741 | 1134 | 60974 | 678 | 2723 | 96 | 314 | 32530 | 42646 | XRF2 | 1 | 2022-11-29 | 14:45 | YEON | 2023-03-09 20:30
390C | U1558 | A | 8 | H | 5 | A | 580 | 67 | 82.69 | 44869402 | SHLF10881301 | 30 | 1.24 | 6 | 9 | 10 | 12 | Pd-Thick | 143256 | 1463 | 103391 | 363 | 1071 | 22705 | 213 | 4138 | 303 | 398 | 95 | 88 | 810 | 1283 | 61159 | 794 | 3174 | 224 | 273 | 33329 | 43295 | XRF2 | 1 | 2022-11-29 | 14:45 | YEON | 2023-03-09 20:30
390C | U1558 | A | 8 | H | 5 | A | 600 | 67.02 | 82.71 | 44869402 | SHLF10881301 | 30 | 1.24 | 6 | 10 | 10 | 12 | Pd-Thick | 144051 | 1522 | 100817 | 351 | 1504 | 23783 | 249 | 4083 | 343 | 391 | 78 | 161 | 642 | 1177 | 61383 | 619 | 3022 | 27 | 139 | 32788 | 44057 | XRF2 | 1 | 2022-11-29 | 14:45 | YEON | 2023-03-09 20:30
390C | U1558 | A | 8 | H | 5 | A | 620 | 67.04 | 82.73 | 44869402 | SHLF10881301 | 30 | 1.24 | 6 | 9 | 10 | 12 | Pd-Thick | 143366 | 1494 | 98282 | 348 | 1116 | 25593 | 204 | 4036 | 270 | 512 | 66 | 110 | 632 | 1468 | 60327 | 681 | 3227 | 219 | 73 | 33045 | 43659 | XRF2 | 1 | 2022-11-29 | 14:46 | YEON | 2023-03-09 20:30
390C | U1558 | A | 8 | H | 5 | A | 640 | 67.06 | 82.75 | 44869402 | SHLF10881301 | 30 | 1.24 | 6 | 10 | 10 | 12 | Pd-Thick | 143625 | 1875 | 83784 | 543 | 1111 | 33627 | 309 | 3951 | 325 | 605 | 70 | 131 | 661 | 1888 | 57411 | 892 | 3889 | 227 | 72 | 33386 | 45052 | XRF2 | 1 | 2022-11-29 | 14:46 | YEON | 2023-03-09 20:30
390C | U1558 | A | 8 | H | 5 | A | 660 | 67.08 | 82.77 | 44869402 | SHLF10881301 | 30 | 1.24 | 6 | 10 | 10 | 12 | Pd-Thick | 144811 | 1880 | 80038 | 562 | 1384 | 37248 | 444 | 4158 | 285 | 608 | 52 | 209 | 656 | 1924 | 56808 | 1081 | 3931 | 23 | 489 | 33493 | 45401 | XRF2 | 1 | 2022-11-29 | 14:46 | YEON | 2023-03-09 20:30
390C | U1558 | A | 8 | H | 5 | A | 680 | 67.1 | 82.79 | 44869402 | SHLF10881301 | 30 | 1.24 | 6 | 10 | 10 | 12 | Pd-Thick | 145159 | 2044 | 76386 | 597 | 1388 | 40164 | 419 | 4061 | 351 | 710 | 102 | 198 | 674 | 2178 | 55610 | 1115 | 4276 | 63 | 431 | 33415 | 45405 | XRF2 | 1 | 2022-11-29 | 14:47 | YEON | 2023-03-09 20:30
390C | U1558 | A | 8 | H | 5 | A | 700 | 67.12 | 82.81 | 44869402 | SHLF10881301 | 30 | 1.24 | 6 | 10 | 10 | 12 | Pd-Thick | 145719 | 2039 | 81429 | 553 | 1755 | 36297 | 398 | 4114 | 367 | 601 | 107 | 183 | 718 | 1901 | 57012 | 868 | 3886 | 83 | 357 | 33615 | 46107 | XRF2 | 1 | 2022-11-29 | 14:47 | YEON | 2023-03-09 20:30
390C | U1558 | A | 8 | H | 5 | A | 720 | 67.14 | 82.83 | 44869402 | SHLF10881301 | 30 | 1.24 | 6 | 10 | 10 | 12 | Pd-Thick | 148918 | 1980 | 81093 | 591 | 1310 | 39492 | 412 | 4080 | 299 | 633 | 126 | 223 | 738 | 2315 | 58537 | 1041 | 4129 | 258 | 51 | 34484 | 46338 | XRF2 | 1 | 2022-11-29 | 14:47 | YEON | 2023-03-09 20:30
390C | U1558 | A | 8 | H | 5 | A | 740 | 67.16 | 82.85 | 44869402 | SHLF10881301 | 30 | 1.24 | 6 | 10 | 10 | 12 | Pd-Thick | 148748 | 2106 | 79075 | 595 | 1361 | 40586 | 362 | 4033 | 294 | 569 | 85 | 181 | 832 | 2265 | 57901 | 1044 | 4474 | 155 | 11 | 32994 | 46118 | XRF2 | 1 | 2022-11-29 | 14:48 | YEON | 2023-03-09 20:30
390C | U1558 | A | 8 | H | 5 | A | 760 | 67.18 | 82.87 | 44869402 | SHLF10881301 | 30 | 1.24 | 6 | 10 | 10 | 12 | Pd-Thick | 148038 | 2052 | 77412 | 618 | 1413 | 40306 | 410 | 3964 | 359 | 660 | 67 | 189 | 867 | 2312 | 57902 | 1057 | 4285 | 337 | 106 | 34092 | 47232 | XRF2 | 1 | 2022-11-29 | 14:48 | YEON | 2023-03-09 20:30
390C | U1558 | A | 8 | H | 5 | A | 780 | 67.2 | 82.89 | 44869402 | SHLF10881301 | 30 | 1.24 | 6 | 10 | 10 | 12 | Pd-Thick | 145887 | 1950 | 76897 | 584 | 1422 | 38826 | 396 | 3928 | 308 | 697 | 151 | 247 | 806 | 2054 | 57748 | 1051 | 4157 | 449 | 126 | 32655 | 45674 | XRF2 | 1 | 2022-11-29 | 14:48 | YEON | 2023-03-09 20:30
390C | U1558 | A | 8 | H | 5 | A | 800 | 67.22 | 82.91 | 44869402 | SHLF10881301 | 30 | 1.24 | 6 | 10 | 10 | 12 | Pd-Thick | 143774 | 1984 | 77811 | 528 | 1377 | 36211 | 479 | 3991 | 359 | 629 | 97 | 177 | 758 | 1912 | 57789 | 1024 | 3590 | 163 | 234 | 32105 | 45013 | XRF2 | 1 | 2022-11-29 | 14:48 | YEON | 2023-03-09 20:30
390C | U1558 | A | 8 | H | 5 | A | 820 | 67.24 | 82.93 | 44869402 | SHLF10881301 | 30 | 1.24 | 6 | 10 | 10 | 12 | Pd-Thick | 143924 | 1828 | 81961 | 555 | 1745 | 34212 | 405 | 4035 | 335 | 594 | 91 | 154 | 727 | 1823 | 58387 | 755 | 3488 | 305 | 90 | 32489 | 44562 | XRF2 | 1 | 2022-11-29 | 14:49 | YEON | 2023-03-09 20:30
390C | U1558 | A | 8 | H | 5 | A | 840 | 67.26 | 82.95 | 44869402 | SHLF10881301 | 30 | 1.24 | 6 | 10 | 10 | 12 | Pd-Thick | 144980 | 1974 | 76454 | 625 | 1440 | 38165 | 396 | 4033 | 391 | 637 | 129 | 188 | 746 | 2124 | 57024 | 911 | 3880 | 248 | 180 | 33064 | 46182 | XRF2 | 1 | 2022-11-29 | 14:49 | YEON | 2023-03-09 20:30
390C | U1558 | A | 8 | H | 5 | A | 860 | 67.28 | 82.97 | 44869402 | SHLF10881301 | 30 | 1.24 | 6 | 10 | 10 | 12 | Pd-Thick | 145564 | 2001 | 79345 | 575 | 1311 | 37750 | 394 | 4019 | 323 | 568 | 35 | 249 | 678 | 2006 | 58657 | 1111 | 4004 | 298 | 137 | 32725 | 45764 | XRF2 | 1 | 2022-11-29 | 14:49 | YEON | 2023-03-09 20:30
390C | U1558 | A | 8 | H | 5 | A | 880 | 67.3 | 82.99 | 44869402 | SHLF10881301 | 30 | 1.24 | 6 | 10 | 10 | 12 | Pd-Thick | 145896 | 1918 | 77504 | 599 | 1397 | 38901 | 376 | 4010 | 340 | 619 | 100 | 180 | 816 | 2034 | 57486 | 1087 | 4209 | 178 | 1 | 33297 | 45904 | XRF2 | 1 | 2022-11-29 | 14:50 | YEON | 2023-03-09 20:30
390C | U1558 | A | 8 | H | 5 | A | 900 | 67.32 | 83.01 | 44869402 | SHLF10881301 | 30 | 1.24 | 6 | 10 | 10 | 12 | Pd-Thick | 147722 | 2088 | 80431 | 594 | 1227 | 38393 | 411 | 3968 | 327 | 602 | 71 | 191 | 748 | 2076 | 59481 | 1079 | 4102 | 305 | 600 | 32907 | 45950 | XRF2 | 1 | 2022-11-29 | 14:50 | YEON | 2023-03-09 20:30
390C | U1558 | A | 8 | H | 5 | A | 920 | 67.34 | 83.03 | 44869402 | SHLF10881301 | 30 | 1.24 | 6 | 10 | 10 | 12 | Pd-Thick | 145278 | 1900 | 81174 | 554 | 1138 | 35545 | 346 | 3873 | 305 | 642 | 80 | 176 | 730 | 1907 | 59622 | 838 | 3679 | 310 | 219 | 32502 | 45237 | XRF2 | 1 | 2022-11-29 | 14:50 | YEON | 2023-03-09 20:30
390C | U1558 | A | 8 | H | 5 | A | 940 | 67.36 | 83.05 | 44869402 | SHLF10881301 | 30 | 1.24 | 6 | 9 | 10 | 12 | Pd-Thick | 142308 | 1843 | 82836 | 488 | 1145 | 33114 | 274 | 3983 | 351 | 506 | 58 | 194 | 664 | 1849 | 58907 | 946 | 3402 | 332 | 126 | 32628 | 44381 | XRF2 | 1 | 2022-11-29 | 14:51 | YEON | 2023-03-09 20:30
390C | U1558 | A | 8 | H | 5 | A | 960 | 67.38 | 83.07 | 44869402 | SHLF10881301 | 30 | 1.24 | 6 | 9 | 10 | 12 | Pd-Thick | 140643 | 1913 | 82952 | 530 | 1231 | 31895 | 335 | 3888 | 316 | 577 | 64 | 172 | 687 | 1708 | 58419 | 746 | 3575 | 201 | 525 | 32033 | 43131 | XRF2 | 1 | 2022-11-29 | 14:51 | YEON | 2023-03-09 20:30
390C | U1558 | A | 8 | H | 5 | A | 980 | 67.4 | 83.09 | 44869402 | SHLF10881301 | 30 | 1.24 | 6 | 9 | 10 | 12 | Pd-Thick | 137717 | 1753 | 75505 | 608 | 1126 | 33859 | 384 | 3854 | 334 | 534 | 73 | 179 | 739 | 1770 | 55871 | 943 | 3512 | 192 | 384 | 31792 | 44468 | XRF2 | 1 | 2022-11-29 | 14:51 | YEON | 2023-03-09 20:30
390C | U1558 | A | 8 | H | 5 | A | 995 | 67.415 | 83.105 | 44869402 | SHLF10881301 | 30 | 1.24 | 6 | 9 | 10 | 12 | Pd-Thick | 138572 | 1780 | 76634 | 430 | 1257 | 34283 | 383 | 3847 | 336 | 669 | 51 | 167 | 629 | 1752 | 57190 | 733 | 3765 | 345 | 200 | 32032 | 43758 | XRF2 | 1 | 2022-11-29 | 14:52 | YEON | 2023-03-09 20:30
390C | U1558 | A | 8 | H | 5 | A | 1020 | 67.44 | 83.13 | 44869402 | SHLF10881301 | 30 | 1.24 | 6 | 9 | 10 | 12 | Pd-Thick | 138702 | 1916 | 74137 | 469 | 1442 | 36341 | 411 | 3761 | 311 | 592 | 96 | 192 | 750 | 1910 | 55291 | 976 | 3733 | 130 | 370 | 30638 | 43687 | XRF2 | 1 | 2022-11-29 | 14:52 | YEON | 2023-03-09 20:30
390C | U1558 | A | 8 | H | 5 | A | 1040 | 67.46 | 83.15 | 44869402 | SHLF10881301 | 30 | 1.24 | 6 | 9 | 10 | 12 | Pd-Thick | 142257 | 1962 | 78191 | 529 | 1241 | 37274 | 383 | 3963 | 402 | 633 | 45 | 198 | 756 | 1934 | 56168 | 1158 | 3939 | 284 | 294 | 31262 | 45114 | XRF2 | 1 | 2022-11-29 | 14:52 | YEON | 2023-03-09 20:30
390C | U1558 | A | 8 | H | 6 | A | 20 | 67.51 | 83.2 | 44857562 | SHLF10881331 | 30 | 1.24 | 6 | 10 | 10 | 12 | Pd-Thick | 147150 | 1866 | 75560 | 540 | 1452 | 37554 | 471 | 4016 | 307 | 536 | 55 | 158 | 877 | 1973 | 57072 | 1038 | 4001 | 211 | 310 | 33454 | 46342 | XRF2 | 1 | 2022-11-29 | 15:45 | YEON | 2022-12-20 21:08
390C | U1558 | A | 8 | H | 6 | A | 40 | 67.53 | 83.22 | 44857562 | SHLF10881331 | 30 | 1.24 | 6 | 10 | 10 | 12 | Pd-Thick | 146347 | 1870 | 78442 | 569 | 1402 | 37161 | 368 | 3922 | 366 | 564 | 60 | 178 | 745 | 1996 | 58128 | 1019 | 4026 | 190 | 491 | 33383 | 46292 | XRF2 | 1 | 2022-11-29 | 15:46 | YEON | 2022-12-20 21:08
390C | U1558 | A | 8 | H | 6 | A | 60 | 67.55 | 83.24 | 44857562 | SHLF10881331 | 30 | 1.24 | 6 | 10 | 10 | 12 | Pd-Thick | 144770 | 1977 | 78344 | 532 | 1267 | 36762 | 338 | 3924 | 298 | 606 | 109 | 199 | 846 | 1902 | 57936 | 1151 | 3601 | 36 | 333 | 33126 | 44255 | XRF2 | 1 | 2022-11-29 | 15:46 | YEON | 2022-12-20 21:08
390C | U1558 | A | 8 | H | 6 | A | 80 | 67.57 | 83.26 | 44857562 | SHLF10881331 | 30 | 1.24 | 6 | 10 | 10 | 12 | Pd-Thick | 143662 | 1859 | 77031 | 515 | 1348 | 36907 | 353 | 3990 | 346 | 568 | 73 | 183 | 802 | 1953 | 57502 | 995 | 3807 | 264 | 351 | 32450 | 44746 | XRF2 | 1 | 2022-11-29 | 15:46 | YEON | 2022-12-20 21:08
390C | U1558 | A | 8 | H | 6 | A | 100 | 67.59 | 83.28 | 44857562 | SHLF10881331 | 30 | 1.24 | 6 | 10 | 10 | 12 | Pd-Thick | 143981 | 1961 | 76173 | 520 | 1318 | 37634 | 357 | 3932 | 391 | 568 | 92 | 202 | 819 | 2210 | 56807 | 1006 | 3987 | 113 | 127 | 32985 | 45215 | XRF2 | 1 | 2022-11-29 | 15:47 | YEON | 2022-12-20 21:08
390C | U1558 | A | 8 | H | 6 | A | 120 | 67.61 | 83.3 | 44857562 | SHLF10881331 | 30 | 1.24 | 6 | 10 | 10 | 12 | Pd-Thick | 144211 | 1830 | 80017 | 554 | 1189 | 34958 | 264 | 4064 | 284 | 593 | 90 | 207 | 793 | 1939 | 58261 | 906 | 4216 | 51 | 413 | 32560 | 45743 | XRF2 | 1 | 2022-11-29 | 15:47 | YEON | 2022-12-20 21:08
390C | U1558 | A | 8 | H | 6 | A | 140 | 67.63 | 83.32 | 44857562 | SHLF10881331 | 30 | 1.24 | 6 | 10 | 10 | 12 | Pd-Thick | 146167 | 1832 | 82203 | 515 | 1029 | 35076 | 295 | 3956 | 315 | 633 | 112 | 192 | 815 | 1748 | 59473 | 965 | 3461 | 101 | 36 | 33940 | 46298 | XRF2 | 1 | 2022-11-29 | 15:47 | YEON | 2022-12-20 21:08
390C | U1558 | A | 8 | H | 6 | A | 160 | 67.65 | 83.34 | 44857562 | SHLF10881331 | 30 | 1.24 | 6 | 10 | 10 | 12 | Pd-Thick | 146621 | 1853 | 86216 | 494 | 863 | 32930 | 309 | 4010 | 350 | 546 | 84 | 125 | 737 | 1673 | 61397 | 971 | 3372 | 135 | 178 | 33081 | 45739 | XRF2 | 1 | 2022-11-29 | 15:48 | YEON | 2022-12-20 21:08
390C | U1558 | A | 8 | H | 6 | A | 180 | 67.67 | 83.36 | 44857562 | SHLF10881331 | 30 | 1.24 | 6 | 10 | 10 | 12 | Pd-Thick | 146295 | 1788 | 92213 | 393 | 1266 | 28312 | 273 | 4133 | 279 | 518 | 105 | 158 | 694 | 1454 | 62435 | 635 | 3511 | 150 | 364 | 33153 | 44261 | XRF2 | 1 | 2022-11-29 | 15:48 | YEON | 2022-12-20 21:08
390C | U1558 | A | 8 | H | 6 | A | 200 | 67.69 | 83.38 | 44857562 | SHLF10881331 | 30 | 1.24 | 6 | 10 | 10 | 12 | Pd-Thick | 147091 | 1712 | 91948 | 438 | 894 | 29159 | 287 | 4030 | 253 | 479 | 82 | 126 | 840 | 1557 | 62691 | 681 | 3537 | 248 | 314 | 33321 | 46263 | XRF2 | 1 | 2022-11-29 | 15:48 | YEON | 2022-12-20 21:08
390C | U1558 | A | 8 | H | 6 | A | 220 | 67.71 | 83.4 | 44857562 | SHLF10881331 | 30 | 1.24 | 6 | 10 | 10 | 12 | Pd-Thick | 147526 | 1548 | 101717 | 377 | 972 | 23935 | 200 | 4064 | 222 | 431 | 37 | 111 | 647 | 1330 | 64845 | 691 | 3075 | 325 | 618 | 33461 | 44631 | XRF2 | 1 | 2022-11-29 | 15:49 | YEON | 2022-12-20 21:08
390C | U1558 | A | 8 | H | 6 | A | 240 | 67.73 | 83.42 | 44857562 | SHLF10881331 | 30 | 1.24 | 6 | 10 | 10 | 12 | Pd-Thick | 146930 | 1478 | 100645 | 357 | 952 | 23451 | 136 | 4155 | 229 | 411 | 74 | 116 | 796 | 1275 | 63827 | 693 | 2806 | 235 | 379 | 33713 | 45621 | XRF2 | 1 | 2022-11-29 | 15:49 | YEON | 2022-12-20 21:08
390C | U1558 | A | 8 | H | 6 | A | 260 | 67.75 | 83.44 | 44857562 | SHLF10881331 | 30 | 1.24 | 6 | 10 | 10 | 12 | Pd-Thick | 146794 | 1294 | 102903 | 340 | 928 | 22325 | 194 | 4127 | 269 | 441 | 25 | 161 | 734 | 1239 | 63432 | 571 | 3317 | 158 | 428 | 33676 | 44914 | XRF2 | 1 | 2022-11-29 | 15:49 | YEON | 2022-12-20 21:08
390C | U1558 | A | 8 | H | 6 | A | 280 | 67.77 | 83.46 | 44857562 | SHLF10881331 | 30 | 1.24 | 6 | 10 | 10 | 12 | Pd-Thick | 144839 | 1369 | 104355 | 298 | 840 | 19891 | 145 | 3998 | 199 | 376 | 18 | 103 | 750 | 1145 | 63340 | 572 | 2869 | 207 | 324 | 33862 | 44439 | XRF2 | 1 | 2022-11-29 | 15:50 | YEON | 2022-12-20 21:08
390C | U1558 | A | 8 | H | 6 | A | 300 | 67.79 | 83.48 | 44857562 | SHLF10881331 | 30 | 1.24 | 6 | 10 | 10 | 12 | Pd-Thick | 148047 | 1448 | 100778 | 413 | 876 | 23575 | 263 | 3876 | 272 | 465 | 83 | 152 | 714 | 1342 | 64188 | 651 | 2853 | -1 | 361 | 33603 | 45473 | XRF2 | 1 | 2022-11-29 | 15:50 | YEON | 2022-12-20 21:08
390C | U1558 | A | 8 | H | 6 | A | 320 | 67.81 | 83.5 | 44857562 | SHLF10881331 | 30 | 1.24 | 6 | 10 | 10 | 12 | Pd-Thick | 143694 | 1393 | 101476 | 335 | 1045 | 21520 | 205 | 3977 | 252 | 398 | 49 | 154 | 803 | 1229 | 62654 | 489 | 2846 | 71 | 409 | 32821 | 43741 | XRF2 | 1 | 2022-11-29 | 15:50 | YEON | 2022-12-20 21:08
390C | U1558 | A | 8 | H | 6 | A | 340 | 67.83 | 83.52 | 44857562 | SHLF10881331 | 30 | 1.24 | 6 | 10 | 10 | 12 | Pd-Thick | 147773 | 1578 | 98923 | 363 | 858 | 25287 | 231 | 4060 | 259 | 482 | 102 | 125 | 683 | 1335 | 63835 | 564 | 3183 | 176 | 74 | 33307 | 45492 | XRF2 | 1 | 2022-11-29 | 15:51 | YEON | 2022-12-20 21:08
390C | U1558 | A | 8 | H | 6 | A | 360 | 67.85 | 83.54 | 44857562 | SHLF10881331 | 30 | 1.24 | 6 | 10 | 10 | 12 | Pd-Thick | 149854 | 1393 | 106349 | 302 | 890 | 21939 | 172 | 4217 | 275 | 422 | 117 | 133 | 774 | 1239 | 66119 | 744 | 2891 | 144 | -41 | 34242 | 45373 | XRF2 | 1 | 2022-11-29 | 15:51 | YEON | 2022-12-20 21:08
390C | U1558 | A | 8 | H | 6 | A | 380 | 67.87 | 83.56 | 44857562 | SHLF10881331 | 30 | 1.24 | 6 | 10 | 10 | 12 | Pd-Thick | 150692 | 1380 | 106804 | 292 | 816 | 22720 | 222 | 4125 | 245 | 426 | 121 | 93 | 743 | 1279 | 65887 | 646 | 2862 | 244 | 240 | 34576 | 45046 | XRF2 | 1 | 2022-11-29 | 15:51 | YEON | 2022-12-20 21:08
390C | U1558 | A | 8 | H | 6 | A | 400 | 67.89 | 83.58 | 44857562 | SHLF10881331 | 30 | 1.24 | 6 | 10 | 10 | 12 | Pd-Thick | 148755 | 1227 | 110028 | 294 | 870 | 20020 | 239 | 4097 | 228 | 399 | 47 | 129 | 700 | 1127 | 65582 | 544 | 2654 | 186 | 199 | 33659 | 44237 | XRF2 | 1 | 2022-11-29 | 15:52 | YEON | 2022-12-20 21:08
390C | U1558 | A | 8 | H | 6 | A | 420 | 67.91 | 83.6 | 44857562 | SHLF10881331 | 30 | 1.24 | 6 | 10 | 10 | 12 | Pd-Thick | 150150 | 1336 | 113050 | 314 | 924 | 19178 | 180 | 4055 | 232 | 428 | 58 | 146 | 709 | 1079 | 66014 | 655 | 2747 | 57 | 80 | 34816 | 44558 | XRF2 | 1 | 2022-11-29 | 15:52 | YEON | 2022-12-20 21:08
390C | U1558 | A | 8 | H | 6 | A | 440 | 67.93 | 83.62 | 44857562 | SHLF10881331 | 30 | 1.24 | 6 | 10 | 10 | 12 | Pd-Thick | 144406 | 1273 | 104375 | 320 | 808 | 18922 | 192 | 4076 | 227 | 405 | 38 | 153 | 780 | 1091 | 62714 | 538 | 2670 | 197 | 124 | 33404 | 43850 | XRF2 | 1 | 2022-11-29 | 15:52 | YEON | 2022-12-20 21:08
390C | U1558 | A | 8 | H | 6 | A | 460 | 67.95 | 83.64 | 44857562 | SHLF10881331 | 30 | 1.24 | 6 | 10 | 10 | 12 | Pd-Thick | 147161 | 1390 | 107351 | 301 | 786 | 19673 | 92 | 4042 | 224 | 477 | 62 | 110 | 749 | 1010 | 64443 | 626 | 2738 | 142 | 156 | 33851 | 45156 | XRF2 | 1 | 2022-11-29 | 15:53 | YEON | 2022-12-20 21:08
390C | U1558 | A | 8 | H | 6 | A | 480 | 67.97 | 83.66 | 44857562 | SHLF10881331 | 30 | 1.24 | 6 | 9 | 10 | 12 | Pd-Thick | 143483 | 1267 | 103953 | 325 | 816 | 19206 | 236 | 4037 | 214 | 395 | 64 | 144 | 669 | 1081 | 62022 | 598 | 2555 | 92 | 208 | 33172 | 44368 | XRF2 | 1 | 2022-11-29 | 15:53 | YEON | 2022-12-20 21:08
390C | U1558 | A | 8 | H | 6 | A | 500 | 67.99 | 83.68 | 44857562 | SHLF10881331 | 30 | 1.24 | 6 | 10 | 10 | 12 | Pd-Thick | 145019 | 1312 | 104447 | 356 | 750 | 19947 | 175 | 3954 | 219 | 375 | 45 | 143 | 771 | 1055 | 62907 | 624 | 2583 | 72 | 354 | 33515 | 45266 | XRF2 | 1 | 2022-11-29 | 15:53 | YEON | 2022-12-20 21:08
390C | U1558 | A | 8 | H | 6 | A | 520 | 68.01 | 83.7 | 44857562 | SHLF10881331 | 30 | 1.24 | 6 | 10 | 10 | 12 | Pd-Thick | 146868 | 1442 | 107079 | 374 | 821 | 20567 | 254 | 4192 | 198 | 362 | 71 | 148 | 765 | 1049 | 63851 | 633 | 2701 | 187 | 290 | 33564 | 43923 | XRF2 | 1 | 2022-11-29 | 15:53 | YEON | 2022-12-20 21:08
390C | U1558 | A | 8 | H | 6 | A | 540 | 68.03 | 83.72 | 44857562 | SHLF10881331 | 30 | 1.24 | 6 | 10 | 10 | 12 | Pd-Thick | 145754 | 1374 | 105381 | 309 | 658 | 20541 | 173 | 4140 | 268 | 374 | 86 | 126 | 703 | 1278 | 63450 | 673 | 2552 | 36 | 53 | 33018 | 44294 | XRF2 | 1 | 2022-11-29 | 15:54 | YEON | 2022-12-20 21:08
390C | U1558 | A | 8 | H | 6 | A | 560 | 68.05 | 83.74 | 44857562 | SHLF10881331 | 30 | 1.24 | 6 | 10 | 10 | 12 | Pd-Thick | 145403 | 1291 | 105940 | 301 | 794 | 19728 | 146 | 4095 | 211 | 345 | 92 | 86 | 728 | 1133 | 63380 | 589 | 2678 | 158 | 387 | 33407 | 43346 | XRF2 | 1 | 2022-11-29 | 15:54 | YEON | 2022-12-20 21:08
390C | U1558 | A | 8 | H | 6 | A | 580 | 68.07 | 83.76 | 44857562 | SHLF10881331 | 30 | 1.24 | 6 | 10 | 10 | 12 | Pd-Thick | 146743 | 1348 | 106724 | 298 | 811 | 19956 | 186 | 4129 | 227 | 459 | 79 | 136 | 676 | 1215 | 63544 | 590 | 2606 | 99 | 341 | 33673 | 44650 | XRF2 | 1 | 2022-11-29 | 15:54 | YEON | 2022-12-20 21:08
390C | U1558 | A | 8 | H | 6 | A | 600 | 68.09 | 83.78 | 44857562 | SHLF10881331 | 30 | 1.24 | 6 | 10 | 10 | 12 | Pd-Thick | 148080 | 1414 | 105062 | 293 | 724 | 21138 | 169 | 4060 | 215 | 439 | 58 | 111 | 735 | 1116 | 64100 | 532 | 2874 | 83 | 406 | 34652 | 44995 | XRF2 | 1 | 2022-11-29 | 15:55 | YEON | 2022-12-20 21:08
390C | U1558 | A | 8 | H | 6 | A | 620 | 68.11 | 83.8 | 44857562 | SHLF10881331 | 30 | 1.24 | 6 | 10 | 10 | 12 | Pd-Thick | 146777 | 1203 | 109272 | 272 | 758 | 18318 | 121 | 4076 | 161 | 399 | 40 | 142 | 721 | 1014 | 64217 | 596 | 2833 | 117 | 17 | 34067 | 44639 | XRF2 | 1 | 2022-11-29 | 15:55 | YEON | 2022-12-20 21:08
390C | U1558 | A | 8 | H | 6 | A | 635 | 68.125 | 83.815 | 44857562 | SHLF10881331 | 30 | 1.24 | 6 | 10 | 10 | 12 | Pd-Thick | 143891 | 1194 | 107560 | 281 | 943 | 17761 | 181 | 3908 | 137 | 404 | 58 | 107 | 735 | 992 | 63138 | 688 | 2494 | 271 | 293 | 33058 | 42987 | XRF2 | 1 | 2022-11-29 | 15:55 | YEON | 2022-12-20 21:08
390C | U1558 | A | 8 | H | 6 | A | 660 | 68.15 | 83.84 | 44857562 | SHLF10881331 | 30 | 1.24 | 6 | 10 | 10 | 12 | Pd-Thick | 144792 | 1174 | 108283 | 196 | 743 | 18228 | 193 | 4033 | 219 | 385 | 37 | 115 | 704 | 988 | 63314 | 675 | 2395 | 155 | 244 | 33093 | 44210 | XRF2 | 1 | 2022-11-29 | 15:56 | YEON | 2022-12-20 21:08
390C | U1558 | A | 8 | H | 6 | A | 680 | 68.17 | 83.86 | 44857562 | SHLF10881331 | 30 | 1.24 | 6 | 10 | 10 | 12 | Pd-Thick | 144245 | 1426 | 103712 | 290 | 889 | 20303 | 194 | 4024 | 191 | 419 | 53 | 212 | 732 | 1056 | 62561 | 600 | 3010 | 42 | 102 | 32735 | 44213 | XRF2 | 1 | 2022-11-29 | 15:56 | YEON | 2022-12-20 21:08
390C | U1558 | A | 8 | H | 6 | A | 700 | 68.19 | 83.88 | 44857562 | SHLF10881331 | 30 | 1.24 | 6 | 9 | 10 | 12 | Pd-Thick | 143031 | 1268 | 101430 | 290 | 711 | 19584 | 200 | 3967 | 240 | 413 | 60 | 146 | 800 | 1059 | 62900 | 635 | 2397 | 64 | 357 | 33046 | 44606 | XRF2 | 1 | 2022-11-29 | 15:56 | YEON | 2022-12-20 21:08
390C | U1558 | A | 8 | H | 6 | A | 720 | 68.21 | 83.9 | 44857562 | SHLF10881331 | 30 | 1.24 | 6 | 10 | 10 | 12 | Pd-Thick | 143621 | 1279 | 101430 | 315 | 761 | 20412 | 138 | 4198 | 222 | 445 | 92 | 184 | 789 | 1098 | 62861 | 539 | 2803 | 110 | 241 | 32556 | 43099 | XRF2 | 1 | 2022-11-29 | 15:57 | YEON | 2022-12-20 21:08
390C | U1558 | A | 8 | H | 6 | A | 740 | 68.23 | 83.92 | 44857562 | SHLF10881331 | 30 | 1.24 | 6 | 9 | 10 | 12 | Pd-Thick | 143075 | 1278 | 100857 | 292 | 749 | 20904 | 203 | 3868 | 174 | 389 | 97 | 122 | 723 | 1115 | 62540 | 581 | 2837 | 142 | 197 | 33347 | 43573 | XRF2 | 1 | 2022-11-29 | 15:57 | YEON | 2022-12-20 21:08
390C | U1558 | A | 8 | H | 6 | A | 760 | 68.25 | 83.94 | 44857562 | SHLF10881331 | 30 | 1.24 | 6 | 10 | 10 | 12 | Pd-Thick | 145058 | 1384 | 98471 | 434 | 645 | 22942 | 257 | 4059 | 253 | 444 | 94 | 189 | 760 | 1306 | 62979 | 602 | 3036 | 39 | 352 | 33207 | 45683 | XRF2 | 1 | 2022-11-29 | 15:57 | YEON | 2022-12-20 21:08
390C | U1558 | A | 8 | H | 6 | A | 780 | 68.27 | 83.96 | 44857562 | SHLF10881331 | 30 | 1.24 | 6 | 10 | 10 | 12 | Pd-Thick | 145431 | 1463 | 97844 | 351 | 686 | 24113 | 277 | 3971 | 234 | 468 | 56 | 140 | 794 | 1476 | 62411 | 480 | 2933 | 316 | 122 | 32754 | 43961 | XRF2 | 1 | 2022-11-29 | 15:58 | YEON | 2022-12-20 21:08
390C | U1558 | A | 8 | H | 6 | A | 800 | 68.29 | 83.98 | 44857562 | SHLF10881331 | 30 | 1.24 | 6 | 10 | 10 | 12 | Pd-Thick | 143298 | 1484 | 95516 | 325 | 732 | 23271 | 250 | 3955 | 209 | 457 | 93 | 145 | 721 | 1432 | 61609 | 835 | 3173 | 183 | 234 | 32473 | 43799 | XRF2 | 1 | 2022-11-29 | 15:58 | YEON | 2022-12-20 21:08
390C | U1558 | A | 8 | H | 6 | A | 820 | 68.31 | 84 | 44857562 | SHLF10881331 | 30 | 1.24 | 6 | 10 | 10 | 12 | Pd-Thick | 144446 | 1545 | 93829 | 459 | 720 | 25080 | 294 | 3901 | 318 | 470 | 69 | 161 | 730 | 1387 | 61588 | 722 | 3175 | 191 | 204 | 33416 | 44700 | XRF2 | 1 | 2022-11-29 | 15:58 | YEON | 2022-12-20 21:08
390C | U1558 | A | 8 | H | 6 | A | 840 | 68.33 | 84.02 | 44857562 | SHLF10881331 | 30 | 1.24 | 6 | 10 | 10 | 12 | Pd-Thick | 144940 | 1593 | 94411 | 420 | 825 | 25589 | 251 | 4074 | 249 | 502 | 89 | 152 | 806 | 1469 | 61532 | 626 | 3254 | 159 | 157 | 33741 | 43759 | XRF2 | 1 | 2022-11-29 | 15:59 | YEON | 2022-12-20 21:08
390C | U1558 | A | 8 | H | 6 | A | 860 | 68.35 | 84.04 | 44857562 | SHLF10881331 | 30 | 1.24 | 6 | 10 | 10 | 12 | Pd-Thick | 144808 | 1699 | 90738 | 424 | 766 | 28444 | 244 | 3925 | 249 | 500 | 83 | 139 | 711 | 1566 | 61286 | 792 | 3474 | 113 | 41 | 33013 | 44480 | XRF2 | 1 | 2022-11-29 | 15:59 | YEON | 2022-12-20 21:08
390C | U1558 | A | 8 | H | 6 | A | 880 | 68.37 | 84.06 | 44857562 | SHLF10881331 | 30 | 1.24 | 6 | 10 | 10 | 12 | Pd-Thick | 145064 | 1665 | 87945 | 442 | 892 | 29522 | 418 | 4014 | 326 | 488 | 83 | 162 | 770 | 1505 | 60857 | 614 | 3464 | 295 | 447 | 33041 | 45419 | XRF2 | 1 | 2022-11-29 | 15:59 | YEON | 2022-12-20 21:08
390C | U1558 | A | 8 | H | 6 | A | 900 | 68.39 | 84.08 | 44857562 | SHLF10881331 | 30 | 1.24 | 6 | 10 | 10 | 12 | Pd-Thick | 144717 | 1666 | 82130 | 510 | 797 | 31519 | 288 | 3932 | 298 | 520 | 58 | 193 | 772 | 1883 | 60732 | 652 | 3505 | 230 | 380 | 33050 | 46171 | XRF2 | 1 | 2022-11-29 | 16:00 | YEON | 2022-12-20 21:08
390C | U1558 | A | 8 | H | 6 | A | 920 | 68.41 | 84.1 | 44857562 | SHLF10881331 | 30 | 1.24 | 6 | 10 | 10 | 12 | Pd-Thick | 146362 | 1743 | 85205 | 501 | 960 | 30525 | 325 | 4093 | 304 | 494 | 97 | 219 | 826 | 1745 | 61347 | 750 | 3616 | 313 | 506 | 32735 | 45685 | XRF2 | 1 | 2022-11-29 | 16:00 | YEON | 2022-12-20 21:08
390C | U1558 | A | 8 | H | 6 | A | 940 | 68.43 | 84.12 | 44857562 | SHLF10881331 | 30 | 1.24 | 6 | 10 | 10 | 12 | Pd-Thick | 146675 | 1802 | 84600 | 482 | 826 | 30735 | 248 | 3963 | 263 | 580 | 57 | 199 | 752 | 1795 | 62090 | 723 | 3232 | 292 | 395 | 33968 | 46501 | XRF2 | 1 | 2022-11-29 | 16:00 | YEON | 2022-12-20 21:08
390C | U1558 | A | 8 | H | 6 | A | 960 | 68.45 | 84.14 | 44857562 | SHLF10881331 | 30 | 1.24 | 6 | 10 | 10 | 12 | Pd-Thick | 147422 | 1818 | 85414 | 480 | 880 | 31294 | 299 | 4038 | 207 | 476 | 63 | 203 | 776 | 1741 | 62339 | 847 | 3430 | 228 | 227 | 33434 | 47944 | XRF2 | 1 | 2022-11-29 | 16:00 | YEON | 2022-12-20 21:08
390C | U1558 | A | 8 | H | 6 | A | 980 | 68.47 | 84.16 | 44857562 | SHLF10881331 | 30 | 1.24 | 6 | 10 | 10 | 12 | Pd-Thick | 147015 | 1733 | 86227 | 502 | 1000 | 30913 | 319 | 4069 | 249 | 505 | 49 | 178 | 734 | 1751 | 61357 | 873 | 3742 | 221 | 131 | 33323 | 46398 | XRF2 | 1 | 2022-11-29 | 16:01 | YEON | 2022-12-20 21:08
390C | U1558 | A | 8 | H | 6 | A | 1000 | 68.49 | 84.18 | 44857562 | SHLF10881331 | 30 | 1.24 | 6 | 10 | 10 | 12 | Pd-Thick | 146385 | 1771 | 85685 | 478 | 936 | 30116 | 310 | 4070 | 295 | 516 | 70 | 147 | 828 | 1716 | 61321 | 654 | 2992 | 100 | -27 | 33134 | 46293 | XRF2 | 1 | 2022-11-29 | 16:01 | YEON | 2022-12-20 21:08
390C | U1558 | A | 8 | H | 6 | A | 1020 | 68.51 | 84.2 | 44857562 | SHLF10881331 | 30 | 1.24 | 6 | 10 | 10 | 12 | Pd-Thick | 146766 | 1799 | 84446 | 460 | 921 | 30966 | 260 | 4070 | 315 | 533 | 114 | 185 | 822 | 1648 | 61399 | 849 | 3683 | 148 | 201 | 33398 | 45344 | XRF2 | 1 | 2022-11-29 | 16:01 | YEON | 2022-12-20 21:08
390C | U1558 | A | 8 | H | 6 | A | 1040 | 68.53 | 84.22 | 44857562 | SHLF10881331 | 30 | 1.24 | 6 | 10 | 10 | 12 | Pd-Thick | 147119 | 1833 | 84750 | 434 | 1079 | 31748 | 345 | 4159 | 302 | 600 | 75 | 187 | 764 | 1814 | 61212 | 733 | 3400 | 142 | 157 | 33273 | 46226 | XRF2 | 1 | 2022-11-29 | 16:02 | YEON | 2022-12-20 21:08
390C | U1558 | A | 8 | H | 6 | A | 1060 | 68.55 | 84.24 | 44857562 | SHLF10881331 | 30 | 1.24 | 6 | 10 | 10 | 12 | Pd-Thick | 146662 | 1780 | 82544 | 526 | 1043 | 32549 | 331 | 4095 | 314 | 567 | 97 | 226 | 843 | 1690 | 60891 | 1012 | 3730 | 126 | 170 | 33387 | 46169 | XRF2 | 1 | 2022-11-29 | 16:02 | YEON | 2022-12-20 21:08
390C | U1558 | A | 8 | H | 6 | A | 1080 | 68.57 | 84.26 | 44857562 | SHLF10881331 | 30 | 1.24 | 6 | 10 | 10 | 12 | Pd-Thick | 145857 | 1716 | 84970 | 517 | 1062 | 30738 | 314 | 3969 | 270 | 520 | 119 | 120 | 892 | 1794 | 60482 | 785 | 3395 | 237 | 242 | 32848 | 46367 | XRF2 | 1 | 2022-11-29 | 16:02 | YEON | 2022-12-20 21:08
390C | U1558 | A | 8 | H | 6 | A | 1100 | 68.59 | 84.28 | 44857562 | SHLF10881331 | 30 | 1.24 | 6 | 10 | 10 | 12 | Pd-Thick | 144940 | 1690 | 85717 | 498 | 1163 | 30764 | 354 | 4198 | 366 | 575 | 122 | 204 | 794 | 1695 | 60673 | 755 | 3377 | 99 | 209 | 33400 | 45246 | XRF2 | 1 | 2022-11-29 | 16:03 | YEON | 2022-12-20 21:08
390C | U1558 | A | 8 | H | 6 | A | 1120 | 68.61 | 84.3 | 44857562 | SHLF10881331 | 30 | 1.24 | 6 | 10 | 10 | 12 | Pd-Thick | 145495 | 1565 | 91802 | 460 | 1061 | 27524 | 311 | 4043 | 313 | 529 | 114 | 153 | 767 | 1528 | 61398 | 818 | 3368 | 299 | 132 | 32922 | 44448 | XRF2 | 1 | 2022-11-29 | 16:03 | YEON | 2022-12-20 21:08
390C | U1558 | A | 8 | H | 6 | A | 1140 | 68.63 | 84.32 | 44857562 | SHLF10881331 | 30 | 1.24 | 6 | 10 | 10 | 12 | Pd-Thick | 145683 | 1596 | 91412 | 516 | 925 | 27942 | 273 | 4080 | 337 | 516 | 91 | 123 | 790 | 1609 | 61844 | 698 | 3335 | 314 | 228 | 33000 | 45581 | XRF2 | 1 | 2022-11-29 | 16:03 | YEON | 2022-12-20 21:08
390C | U1558 | A | 8 | H | 6 | A | 1160 | 68.65 | 84.34 | 44857562 | SHLF10881331 | 30 | 1.24 | 6 | 10 | 10 | 12 | Pd-Thick | 144768 | 1533 | 95377 | 420 | 834 | 26113 | 254 | 4000 | 247 | 482 | 92 | 182 | 784 | 1495 | 62132 | 876 | 3242 | 284 | 220 | 32687 | 43739 | XRF2 | 1 | 2022-11-29 | 16:04 | YEON | 2022-12-20 21:08
390C | U1558 | A | 8 | H | 6 | A | 1180 | 68.67 | 84.36 | 44857562 | SHLF10881331 | 30 | 1.24 | 6 | 9 | 10 | 12 | Pd-Thick | 142813 | 1465 | 98238 | 319 | 894 | 23423 | 232 | 4047 | 241 | 453 | 71 | 109 | 716 | 1383 | 61443 | 603 | 3083 | 260 | 170 | 32317 | 43125 | XRF2 | 1 | 2022-11-29 | 16:04 | YEON | 2022-12-20 21:08
390C | U1558 | A | 8 | H | 6 | A | 1200 | 68.69 | 84.38 | 44857562 | SHLF10881331 | 30 | 1.24 | 6 | 10 | 10 | 12 | Pd-Thick | 146091 | 1446 | 104156 | 363 | 1294 | 22283 | 153 | 4129 | 220 | 403 | 67 | 153 | 747 | 1371 | 63693 | 638 | 2767 | 127 | 176 | 33464 | 43841 | XRF2 | 1 | 2022-11-29 | 16:04 | YEON | 2022-12-20 21:08
390C | U1558 | A | 8 | H | 7 | A | 20 | 68.74 | 84.43 | 44857572 | SHLF10881361 | 30 | 1.24 | 6 | 10 | 10 | 12 | Pd-Thick | 146997 | 1180 | 101264 | 313 | 840 | 18523 | 172 | 3960 | 242 | 381 | 32 | 152 | 939 | 1061 | 62505 | 611 | 2791 | 226 | -15 | 33316 | 46754 | XRF2 | 1 | 2022-11-29 | 16:48 | YEON | 2022-12-20 21:08
390C | U1558 | A | 8 | H | 7 | A | 40 | 68.76 | 84.45 | 44857572 | SHLF10881361 | 30 | 1.24 | 6 | 10 | 10 | 12 | Pd-Thick | 145633 | 1074 | 100528 | 293 | 887 | 17260 | 193 | 4211 | 292 | 450 | 58 | 113 | 979 | 937 | 57509 | 545 | 2577 | 232 | 326 | 34361 | 46693 | XRF2 | 1 | 2022-11-29 | 16:48 | YEON | 2022-12-20 21:08
390C | U1558 | A | 8 | H | 7 | A | 60 | 68.78 | 84.47 | 44857572 | SHLF10881361 | 30 | 1.24 | 6 | 10 | 10 | 12 | Pd-Thick | 143792 | 1082 | 95737 | 298 | 679 | 17043 | 83 | 4039 | 209 | 439 | 63 | 64 | 932 | 950 | 56730 | 457 | 2564 | 74 | 534 | 33666 | 46674 | XRF2 | 1 | 2022-11-29 | 16:48 | YEON | 2022-12-20 21:08
390C | U1558 | A | 8 | H | 7 | A | 80 | 68.8 | 84.49 | 44857572 | SHLF10881361 | 30 | 1.24 | 6 | 9 | 10 | 12 | Pd-Thick | 137350 | 971 | 89823 | 255 | 675 | 16320 | 242 | 4028 | 247 | 418 | 30 | 140 | 889 | 936 | 51883 | 552 | 2378 | 194 | 176 | 32351 | 44471 | XRF2 | 1 | 2022-11-29 | 16:49 | YEON | 2022-12-20 21:08
390C | U1558 | A | 8 | H | 7 | A | 100 | 68.82 | 84.51 | 44857572 | SHLF10881361 | 30 | 1.24 | 6 | 9 | 10 | 12 | Pd-Thick | 138364 | 1147 | 91420 | 275 | 620 | 18883 | 199 | 3951 | 280 | 478 | 64 | 154 | 755 | 1079 | 52808 | 517 | 2697 | 148 | 426 | 32108 | 44697 | XRF2 | 1 | 2022-11-29 | 16:49 | YEON | 2022-12-20 21:08
390C | U1558 | A | 8 | H | 7 | A | 120 | 68.84 | 84.53 | 44857572 | SHLF10881361 | 30 | 1.24 | 6 | 9 | 10 | 12 | Pd-Thick | 140537 | 1192 | 94916 | 351 | 806 | 19366 | 162 | 4060 | 273 | 426 | 78 | 172 | 881 | 1164 | 53643 | 472 | 2508 | 295 | 162 | 33318 | 45426 | XRF2 | 1 | 2022-11-29 | 16:49 | YEON | 2022-12-20 21:08
390C | U1558 | A | 8 | H | 7 | A | 140 | 68.86 | 84.55 | 44857572 | SHLF10881361 | 30 | 1.24 | 6 | 10 | 10 | 12 | Pd-Thick | 144254 | 1396 | 92297 | 398 | 609 | 23363 | 188 | 3945 | 239 | 405 | 58 | 165 | 864 | 1341 | 58999 | 599 | 2978 | 130 | 62 | 32980 | 44826 | XRF2 | 1 | 2022-11-29 | 16:50 | YEON | 2022-12-20 21:08
390C | U1558 | A | 8 | H | 7 | A | 160 | 68.88 | 84.57 | 44857572 | SHLF10881361 | 30 | 1.24 | 6 | 10 | 10 | 12 | Pd-Thick | 145357 | 1604 | 90822 | 361 | 562 | 25931 | 273 | 4028 | 253 | 543 | 86 | 119 | 823 | 1517 | 60582 | 689 | 3389 | 145 | 545 | 33516 | 45904 | XRF2 | 1 | 2022-11-29 | 16:50 | YEON | 2022-12-20 21:08
390C | U1558 | A | 8 | H | 7 | A | 180 | 68.9 | 84.59 | 44857572 | SHLF10881361 | 30 | 1.24 | 6 | 10 | 10 | 12 | Pd-Thick | 145339 | 1597 | 88814 | 370 | 677 | 27481 | 294 | 4123 | 334 | 513 | 72 | 121 | 837 | 1625 | 60820 | 760 | 3226 | 274 | 467 | 33280 | 46004 | XRF2 | 1 | 2022-11-29 | 16:50 | YEON | 2022-12-20 21:08
390C | U1558 | A | 8 | H | 7 | A | 200 | 68.92 | 84.61 | 44857572 | SHLF10881361 | 30 | 1.24 | 6 | 10 | 10 | 12 | Pd-Thick | 148020 | 1591 | 94661 | 424 | 662 | 26108 | 148 | 3968 | 300 | 465 | 55 | 143 | 756 | 1597 | 62991 | 727 | 3222 | 191 | 350 | 34471 | 46585 | XRF2 | 1 | 2022-11-29 | 16:51 | YEON | 2022-12-20 21:08
390C | U1558 | A | 8 | H | 7 | A | 220 | 68.94 | 84.63 | 44857572 | SHLF10881361 | 30 | 1.24 | 6 | 10 | 10 | 12 | Pd-Thick | 145489 | 1653 | 85532 | 404 | 787 | 29730 | 352 | 3999 | 329 | 548 | 64 | 132 | 779 | 1671 | 60945 | 734 | 3343 | 450 | 278 | 32815 | 46261 | XRF2 | 1 | 2022-11-29 | 16:51 | YEON | 2022-12-20 21:08
390C | U1558 | A | 8 | H | 7 | A | 240 | 68.96 | 84.65 | 44857572 | SHLF10881361 | 30 | 1.24 | 6 | 9 | 10 | 12 | Pd-Thick | 142208 | 1753 | 84378 | 461 | 929 | 30876 | 208 | 3920 | 272 | 558 | 83 | 161 | 720 | 1775 | 59790 | 805 | 3376 | 255 | 716 | 31593 | 44012 | XRF2 | 1 | 2022-11-29 | 16:51 | YEON | 2022-12-20 21:08
390C | U1558 | A | 8 | H | 7 | A | 260 | 68.98 | 84.67 | 44857572 | SHLF10881361 | 30 | 1.24 | 6 | 10 | 10 | 12 | Pd-Thick | 145954 | 1784 | 85711 | 475 | 1003 | 32005 | 354 | 3955 | 264 | 506 | 42 | 156 | 778 | 1868 | 61651 | 734 | 3450 | 176 | 136 | 32482 | 45751 | XRF2 | 1 | 2022-11-29 | 16:52 | YEON | 2022-12-20 21:08
390C | U1558 | A | 8 | H | 7 | A | 280 | 69 | 84.69 | 44857572 | SHLF10881361 | 30 | 1.24 | 6 | 10 | 10 | 12 | Pd-Thick | 147830 | 1761 | 88079 | 579 | 1009 | 30972 | 271 | 4027 | 304 | 518 | 81 | 175 | 809 | 1773 | 62816 | 809 | 3670 | 313 | 92 | 33593 | 44681 | XRF2 | 1 | 2022-11-29 | 16:52 | YEON | 2022-12-20 21:08
390C | U1558 | A | 8 | H | 7 | A | 300 | 69.02 | 84.71 | 44857572 | SHLF10881361 | 30 | 1.24 | 6 | 10 | 10 | 12 | Pd-Thick | 147373 | 1651 | 89129 | 443 | 957 | 28934 | 324 | 3910 | 279 | 448 | 60 | 217 | 781 | 1695 | 63215 | 843 | 3672 | 68 | 224 | 34311 | 45933 | XRF2 | 1 | 2022-11-29 | 16:52 | YEON | 2022-12-20 21:08
390C | U1558 | A | 8 | H | 7 | A | 320 | 69.04 | 84.73 | 44857572 | SHLF10881361 | 30 | 1.24 | 6 | 10 | 10 | 12 | Pd-Thick | 145722 | 1541 | 92386 | 396 | 891 | 25245 | 273 | 3972 | 272 | 494 | 70 | 158 | 766 | 1487 | 64263 | 756 | 3104 | 62 | 172 | 33082 | 45241 | XRF2 | 1 | 2022-11-29 | 16:53 | YEON | 2022-12-20 21:08
390C | U1558 | A | 8 | H | 7 | A | 335 | 69.055 | 84.745 | 44857572 | SHLF10881361 | 30 | 1.24 | 6 | 10 | 10 | 12 | Pd-Thick | 145155 | 1384 | 95148 | 353 | 967 | 23196 | 196 | 3951 | 251 | 425 | 17 | 110 | 747 | 1349 | 64507 | 647 | 3038 | 144 | 279 | 32954 | 44810 | XRF2 | 1 | 2022-11-29 | 16:53 | YEON | 2022-12-20 21:08
390C | U1558 | A | 8 | H | 7 | A | 400 | 69.12 | 84.81 | 44857572 | SHLF10881361 | 30 | 1.24 | 6 | 9 | 10 | 12 | Pd-Thick | 124940 | 1076 | 73748 | 287 | 711 | 18441 | 197 | 3770 | 254 | 397 | 71 | 156 | 669 | 1077 | 53349 | 597 | 2515 | 309 | 169 | 30248 | 39514 | XRF2 | 1 | 2022-11-29 | 16:53 | YEON | 2022-12-20 21:08
390C | U1558 | A | 8 | H | 7 | A | 420 | 69.14 | 84.83 | 44857572 | SHLF10881361 | 30 | 1.24 | 6 | 9 | 10 | 12 | Pd-Thick | 132022 | 1269 | 87708 | 352 | 701 | 20157 | 197 | 4009 | 213 | 377 | 46 | 168 | 644 | 1233 | 57867 | 432 | 2432 | 117 | 44 | 31358 | 40179 | XRF2 | 1 | 2022-11-29 | 16:53 | YEON | 2022-12-20 21:08
390C | U1558 | A | 8 | H | 7 | A | 440 | 69.16 | 84.85 | 44857572 | SHLF10881361 | 30 | 1.24 | 6 | 9 | 10 | 12 | Pd-Thick | 126190 | 1063 | 83812 | 334 | 650 | 17022 | 107 | 3916 | 198 | 423 | 70 | 101 | 694 | 916 | 54999 | 447 | 2367 | 333 | 312 | 30243 | 37435 | XRF2 | 1 | 2022-11-29 | 16:54 | YEON | 2022-12-20 21:08
390C | U1558 | A | 8 | H | 7 | A | 460 | 69.18 | 84.87 | 44857572 | SHLF10881361 | 30 | 1.24 | 6 | 9 | 10 | 12 | Pd-Thick | 132344 | 1058 | 88737 | 341 | 714 | 16382 | 159 | 3928 | 190 | 332 | 18 | 108 | 750 | 963 | 59233 | 337 | 2307 | 237 | 114 | 31521 | 40630 | XRF2 | 1 | 2022-11-29 | 16:54 | YEON | 2022-12-20 21:08
390C | U1558 | A | 8 | H | 7 | A | 480 | 69.2 | 84.89 | 44857572 | SHLF10881361 | 30 | 1.24 | 6 | 9 | 10 | 12 | Pd-Thick | 126524 | 995 | 84028 | 278 | 703 | 15725 | 162 | 3812 | 208 | 348 | 81 | 84 | 623 | 853 | 55849 | 396 | 2280 | 117 | 422 | 31190 | 36849 | XRF2 | 1 | 2022-11-29 | 16:54 | YEON | 2022-12-20 21:08
390C | U1558 | A | 8 | H | 7 | A | 500 | 69.22 | 84.91 | 44857572 | SHLF10881361 | 30 | 1.24 | 6 | 10 | 10 | 12 | Pd-Thick | 146655 | 1235 | 103058 | 254 | 895 | 18851 | 157 | 4110 | 256 | 352 | 35 | 118 | 878 | 1092 | 67409 | 611 | 2807 | 20 | 288 | 34149 | 45406 | XRF2 | 1 | 2022-11-29 | 16:55 | YEON | 2022-12-20 21:08
390C | U1558 | A | 8 | H | 7 | A | 520 | 69.24 | 84.93 | 44857572 | SHLF10881361 | 30 | 1.24 | 6 | 10 | 10 | 12 | Pd-Thick | 153025 | 1238 | 111640 | 295 | 721 | 18370 | 126 | 4204 | 224 | 384 | 28 | 151 | 860 | 1060 | 71274 | 558 | 2674 | 117 | 98 | 35130 | 46613 | XRF2 | 1 | 2022-11-29 | 16:55 | YEON | 2022-12-20 21:08
390C | U1558 | A | 8 | H | 7 | A | 540 | 69.26 | 84.95 | 44857572 | SHLF10881361 | 30 | 1.24 | 6 | 10 | 10 | 12 | Pd-Thick | 152248 | 1212 | 108287 | 273 | 738 | 19111 | 128 | 4183 | 249 | 371 | 51 | 148 | 806 | 1146 | 70242 | 658 | 2760 | 199 | 161 | 34459 | 46660 | XRF2 | 1 | 2022-11-29 | 16:55 | YEON | 2022-12-20 21:08
390C | U1558 | A | 8 | H | 7 | A | 580 | 69.3 | 84.99 | 44857572 | SHLF10881361 | 30 | 1.24 | 6 | 10 | 10 | 12 | Pd-Thick | 147338 | 1205 | 100898 | 167 | 747 | 19071 | 220 | 4198 | 254 | 393 | 38 | 125 | 913 | 990 | 67573 | 378 | 2454 | 194 | 328 | 33970 | 45964 | XRF2 | 1 | 2022-11-29 | 16:56 | YEON | 2022-12-20 21:08
390C | U1558 | A | 8 | H | 7 | A | 610 | 69.33 | 85.02 | 44857572 | SHLF10881361 | 30 | 1.24 | 6 | 10 | 10 | 12 | Pd-Thick | 146255 | 1384 | 88983 | 366 | 668 | 23769 | 209 | 3993 | 236 | 483 | 28 | 149 | 1009 | 1302 | 66040 | 655 | 2845 | 77 | 374 | 33818 | 45727 | XRF2 | 1 | 2022-11-29 | 16:56 | YEON | 2022-12-20 21:08
390C | U1558 | A | 8 | H | 7 | A | 620 | 69.34 | 85.03 | 44857572 | SHLF10881361 | 30 | 1.24 | 6 | 10 | 10 | 12 | Pd-Thick | 150878 | 1529 | 92316 | 420 | 783 | 27120 | 311 | 4053 | 237 | 537 | 50 | 158 | 938 | 1411 | 66970 | 575 | 3141 | 77 | 109 | 33945 | 45539 | XRF2 | 1 | 2022-11-29 | 16:56 | YEON | 2022-12-20 21:08
390C | U1558 | A | 8 | H | 7 | A | 640 | 69.36 | 85.05 | 44857572 | SHLF10881361 | 30 | 1.24 | 6 | 10 | 10 | 12 | Pd-Thick | 152172 | 1652 | 92878 | 424 | 678 | 29095 | 305 | 4134 | 289 | 513 | 99 | 118 | 862 | 1591 | 66719 | 655 | 3309 | 160 | 342 | 34461 | 47833 | XRF2 | 1 | 2022-11-29 | 16:57 | YEON | 2022-12-20 21:08
390C | U1558 | A | 8 | H | 7 | A | 660 | 69.38 | 85.07 | 44857572 | SHLF10881361 | 30 | 1.24 | 6 | 10 | 10 | 12 | Pd-Thick | 149672 | 1857 | 86296 | 395 | 666 | 31158 | 360 | 4012 | 279 | 538 | 81 | 206 | 860 | 1664 | 64946 | 578 | 3446 | 343 | -68 | 33463 | 46408 | XRF2 | 1 | 2022-11-29 | 16:57 | YEON | 2022-12-20 21:08
390C | U1558 | A | 8 | H | 7 | A | 680 | 69.4 | 85.09 | 44857572 | SHLF10881361 | 30 | 1.24 | 6 | 10 | 10 | 12 | Pd-Thick | 144513 | 1829 | 83080 | 436 | 678 | 30377 | 309 | 3927 | 315 | 506 | 32 | 163 | 926 | 1637 | 62716 | 607 | 3503 | 292 | -71 | 33051 | 45898 | XRF2 | 1 | 2022-11-29 | 16:57 | YEON | 2022-12-20 21:08
390C | U1558 | A | 8 | H | 7 | A | 695 | 69.415 | 85.105 | 44857572 | SHLF10881361 | 30 | 1.24 | 6 | 9 | 10 | 12 | Pd-Thick | 140829 | 1514 | 76936 | 412 | 563 | 28850 | 290 | 3892 | 320 | 524 | 59 | 165 | 966 | 1461 | 59537 | 687 | 3226 | 147 | 581 | 31833 | 44940 | XRF2 | 1 | 2022-11-29 | 16:58 | YEON | 2022-12-20 21:08
393 | U1558 | F | 9 | H | 1 | A | 820 | 64.82 | 86.198 | 44858692 | SHLF11606871 | 30 | 1.24 | 6 | 10 | 10 | 12 | Pd-Thick | 148941 | 1537 | 97061 | 426 | 974 | 25699 | 145 | 4154 | 308 | 496 | 104 | 147 | 894 | 1368 | 66327 | 738 | 3358 | 150 | 228 | 34241 | 45785 | XRF2 | 1 | 2022-11-29 | 18:06 | YEON | 2022-12-20 21:24
393 | U1558 | F | 9 | H | 1 | A | 840 | 64.84 | 86.218 | 44858692 | SHLF11606871 | 30 | 1.24 | 6 | 10 | 10 | 12 | Pd-Thick | 150067 | 1438 | 101659 | 328 | 812 | 23515 | 264 | 4061 | 244 | 495 | 99 | 119 | 805 | 1476 | 67409 | 585 | 2879 | 420 | 48 | 34435 | 46121 | XRF2 | 1 | 2022-11-29 | 18:06 | YEON | 2022-12-20 21:24
393 | U1558 | F | 9 | H | 1 | A | 865 | 64.865 | 86.243 | 44858692 | SHLF11606871 | 30 | 1.24 | 6 | 10 | 10 | 12 | Pd-Thick | 150427 | 1404 | 104745 | 316 | 943 | 21797 | 279 | 4229 | 224 | 425 | 24 | 140 | 828 | 1289 | 69019 | 521 | 2854 | 200 | 80 | 34168 | 45833 | XRF2 | 1 | 2022-11-29 | 18:06 | YEON | 2022-12-20 21:24
393 | U1558 | F | 9 | H | 1 | A | 880 | 64.88 | 86.258 | 44858692 | SHLF11606871 | 30 | 1.24 | 6 | 10 | 10 | 12 | Pd-Thick | 150804 | 1451 | 104057 | 344 | 743 | 21500 | 210 | 4163 | 247 | 437 | 59 | 158 | 756 | 1234 | 70106 | 564 | 2731 | 119 | 50 | 34504 | 46338 | XRF2 | 1 | 2022-11-29 | 18:07 | YEON | 2022-12-20 21:24
393 | U1558 | F | 9 | H | 1 | A | 900 | 64.9 | 86.278 | 44858692 | SHLF11606871 | 30 | 1.24 | 6 | 10 | 10 | 12 | Pd-Thick | 150224 | 1249 | 106840 | 263 | 950 | 19790 | 231 | 4275 | 237 | 412 | 39 | 105 | 814 | 1115 | 69602 | 649 | 3170 | 275 | 181 | 34657 | 45268 | XRF2 | 1 | 2022-11-29 | 18:07 | YEON | 2022-12-20 21:24
393 | U1558 | F | 9 | H | 1 | A | 920 | 64.92 | 86.298 | 44858692 | SHLF11606871 | 30 | 1.24 | 6 | 10 | 10 | 12 | Pd-Thick | 149526 | 1225 | 108800 | 262 | 734 | 17879 | 227 | 4090 | 238 | 343 | 76 | 134 | 759 | 962 | 69594 | 541 | 2597 | 119 | 200 | 33606 | 45499 | XRF2 | 1 | 2022-11-29 | 18:07 | YEON | 2022-12-20 21:24
393 | U1558 | F | 9 | H | 1 | A | 940 | 64.94 | 86.318 | 44858692 | SHLF11606871 | 30 | 1.24 | 6 | 10 | 10 | 12 | Pd-Thick | 150170 | 1240 | 111389 | 201 | 805 | 18160 | 211 | 4073 | 277 | 407 | 64 | 205 | 786 | 1022 | 68998 | 410 | 2553 | 148 | 183 | 34244 | 46252 | XRF2 | 1 | 2022-11-29 | 18:08 | YEON | 2022-12-20 21:24
393 | U1558 | F | 9 | H | 1 | A | 960 | 64.96 | 86.338 | 44858692 | SHLF11606871 | 30 | 1.24 | 6 | 10 | 10 | 12 | Pd-Thick | 149319 | 1257 | 109160 | 254 | 852 | 18641 | 139 | 4199 | 253 | 368 | 13 | 124 | 770 | 1111 | 69193 | 589 | 2415 | 167 | 395 | 33877 | 44085 | XRF2 | 1 | 2022-11-29 | 18:08 | YEON | 2022-12-20 21:24
393 | U1558 | F | 9 | H | 1 | A | 980 | 64.98 | 86.358 | 44858692 | SHLF11606871 | 30 | 1.24 | 6 | 10 | 10 | 12 | Pd-Thick | 148036 | 1375 | 107591 | 306 | 797 | 17948 | 103 | 4084 | 209 | 396 | 53 | 112 | 822 | 1087 | 68225 | 490 | 2672 | 82 | 270 | 34038 | 45627 | XRF2 | 1 | 2022-11-29 | 18:08 | YEON | 2022-12-20 21:24
393 | U1558 | F | 9 | H | 1 | A | 1000 | 65 | 86.378 | 44858692 | SHLF11606871 | 30 | 1.24 | 6 | 10 | 10 | 12 | Pd-Thick | 146414 | 1223 | 104979 | 214 | 783 | 18892 | 189 | 3944 | 235 | 400 | 51 | 123 | 700 | 1066 | 66708 | 483 | 2710 | 178 | 90 | 33132 | 44555 | XRF2 | 1 | 2022-11-29 | 18:09 | YEON | 2022-12-20 21:24
393 | U1558 | F | 9 | H | 1 | A | 1020 | 65.02 | 86.398 | 44858692 | SHLF11606871 | 30 | 1.24 | 6 | 10 | 10 | 12 | Pd-Thick | 145493 | 1413 | 100933 | 230 | 768 | 20525 | 119 | 4046 | 246 | 400 | 79 | 143 | 822 | 1270 | 65692 | 390 | 2815 | 109 | 118 | 33317 | 44798 | XRF2 | 1 | 2022-11-29 | 18:09 | YEON | 2022-12-20 21:24
393 | U1558 | F | 9 | H | 1 | A | 1040 | 65.04 | 86.418 | 44858692 | SHLF11606871 | 30 | 1.24 | 6 | 10 | 10 | 12 | Pd-Thick | 144584 | 1548 | 96474 | 354 | 803 | 22359 | 221 | 4053 | 222 | 398 | 47 | 136 | 702 | 1302 | 63973 | 514 | 3101 | 63 | 319 | 32858 | 45794 | XRF2 | 1 | 2022-11-29 | 18:09 | YEON | 2022-12-20 21:24
393 | U1558 | F | 9 | H | 1 | A | 1060 | 65.06 | 86.438 | 44858692 | SHLF11606871 | 30 | 1.24 | 6 | 10 | 10 | 12 | Pd-Thick | 146933 | 1735 | 91215 | 419 | 1653 | 26503 | 319 | 4097 | 321 | 458 | 80 | 192 | 794 | 1582 | 64139 | 603 | 3115 | 135 | 539 | 32882 | 45601 | XRF2 | 1 | 2022-11-29 | 18:10 | YEON | 2022-12-20 21:24
393 | U1558 | F | 9 | H | 1 | A | 1080 | 65.08 | 86.458 | 44858692 | SHLF11606871 | 30 | 1.24 | 6 | 10 | 10 | 12 | Pd-Thick | 149825 | 1845 | 90643 | 433 | 840 | 29268 | 282 | 4074 | 362 | 484 | 38 | 162 | 771 | 1702 | 64872 | 696 | 3442 | 253 | 114 | 33398 | 46796 | XRF2 | 1 | 2022-11-29 | 18:10 | YEON | 2022-12-20 21:24
393 | U1558 | F | 9 | H | 1 | A | 1100 | 65.1 | 86.478 | 44858692 | SHLF11606871 | 30 | 1.24 | 6 | 10 | 10 | 12 | Pd-Thick | 149108 | 1807 | 85019 | 491 | 716 | 30971 | 273 | 3911 | 273 | 523 | 41 | 179 | 777 | 1783 | 64753 | 744 | 3326 | 207 | 357 | 34017 | 47366 | XRF2 | 1 | 2022-11-29 | 18:10 | YEON | 2022-12-20 21:24
393 | U1558 | F | 9 | H | 1 | A | 1120 | 65.12 | 86.498 | 44858692 | SHLF11606871 | 30 | 1.24 | 6 | 10 | 10 | 12 | Pd-Thick | 148463 | 1934 | 84748 | 408 | 707 | 31545 | 262 | 4081 | 311 | 535 | 97 | 163 | 803 | 1800 | 64841 | 622 | 3102 | 277 | 70 | 34177 | 46685 | XRF2 | 1 | 2022-11-29 | 18:11 | YEON | 2022-12-20 21:24
393 | U1558 | F | 9 | H | 1 | A | 1145 | 65.145 | 86.523 | 44858692 | SHLF11606871 | 30 | 1.24 | 6 | 10 | 10 | 12 | Pd-Thick | 146193 | 1617 | 87550 | 397 | 850 | 27960 | 260 | 4227 | 329 | 467 | 76 | 162 | 766 | 1496 | 63984 | 628 | 3424 | 151 | 213 | 33297 | 46166 | XRF2 | 1 | 2022-11-29 | 18:11 | YEON | 2022-12-20 21:24
393 | U1558 | F | 9 | H | 1 | A | 1160 | 65.16 | 86.538 | 44858692 | SHLF11606871 | 30 | 1.24 | 6 | 10 | 10 | 12 | Pd-Thick | 147377 | 1620 | 87358 | 471 | 741 | 28627 | 284 | 4036 | 349 | 481 | 91 | 213 | 880 | 1678 | 64170 | 811 | 3600 | 265 | 356 | 33426 | 46624 | XRF2 | 1 | 2022-11-29 | 18:11 | YEON | 2022-12-20 21:24
393 | U1558 | F | 9 | H | 1 | A | 1180 | 65.18 | 86.558 | 44858692 | SHLF11606871 | 30 | 1.24 | 6 | 10 | 10 | 12 | Pd-Thick | 148051 | 1638 | 89104 | 440 | 918 | 27787 | 295 | 4010 | 339 | 518 | 113 | 133 | 870 | 1424 | 65211 | 667 | 3268 | 303 | 190 | 33291 | 46434 | XRF2 | 1 | 2022-11-29 | 18:12 | YEON | 2022-12-20 21:24
393 | U1558 | F | 9 | H | 1 | A | 1200 | 65.2 | 86.578 | 44858692 | SHLF11606871 | 30 | 1.24 | 6 | 10 | 10 | 12 | Pd-Thick | 145715 | 1596 | 89426 | 388 | 700 | 26261 | 217 | 4083 | 311 | 478 | 90 | 184 | 778 | 1478 | 63382 | 453 | 3089 | 177 | 241 | 33546 | 46100 | XRF2 | 1 | 2022-11-29 | 18:12 | YEON | 2022-12-20 21:24
393 | U1558 | F | 9 | H | 1 | A | 1220 | 65.22 | 86.598 | 44858692 | SHLF11606871 | 30 | 1.24 | 6 | 10 | 10 | 12 | Pd-Thick | 145519 | 1809 | 86657 | 422 | 700 | 27947 | 277 | 3892 | 345 | 546 | 96 | 175 | 817 | 1523 | 62433 | 592 | 3280 | 113 | 406 | 33129 | 47308 | XRF2 | 1 | 2022-11-29 | 18:12 | YEON | 2022-12-20 21:24
393 | U1558 | F | 9 | H | 1 | A | 1240 | 65.24 | 86.618 | 44858692 | SHLF11606871 | 30 | 1.24 | 6 | 10 | 10 | 12 | Pd-Thick | 143737 | 1805 | 83947 | 465 | 659 | 28439 | 227 | 3955 | 359 | 564 | 93 | 113 | 865 | 1592 | 62024 | 659 | 3098 | 90 | 162 | 32834 | 45840 | XRF2 | 1 | 2022-11-29 | 18:13 | YEON | 2022-12-20 21:24
393 | U1558 | F | 9 | H | 1 | A | 1260 | 65.26 | 86.638 | 44858692 | SHLF11606871 | 30 | 1.24 | 6 | 10 | 10 | 12 | Pd-Thick | 145278 | 1867 | 82157 | 470 | 723 | 30555 | 286 | 4024 | 298 | 521 | 32 | 120 | 861 | 1559 | 61547 | 653 | 3235 | 61 | -31 | 33316 | 46565 | XRF2 | 1 | 2022-11-29 | 18:13 | YEON | 2022-12-20 21:24
393 | U1558 | F | 9 | H | 1 | A | 1280 | 65.28 | 86.658 | 44858692 | SHLF11606871 | 30 | 1.24 | 6 | 10 | 10 | 12 | Pd-Thick | 146420 | 1998 | 74921 | 538 | 533 | 35947 | 369 | 4157 | 356 | 614 | 95 | 134 | 958 | 1799 | 60399 | 599 | 3570 | 299 | 157 | 33351 | 47237 | XRF2 | 1 | 2022-11-29 | 18:13 | YEON | 2022-12-20 21:24
393 | U1558 | F | 9 | H | 1 | A | 1300 | 65.3 | 86.678 | 44858692 | SHLF11606871 | 30 | 1.24 | 6 | 10 | 10 | 12 | Pd-Thick | 148451 | 2096 | 75972 | 599 | 652 | 36953 | 299 | 4164 | 352 | 570 | 66 | 142 | 881 | 1879 | 61247 | 632 | 3396 | 112 | 295 | 33900 | 47269 | XRF2 | 1 | 2022-11-29 | 18:14 | YEON | 2022-12-20 21:24
393 | U1558 | F | 9 | H | 1 | A | 1320 | 65.32 | 86.698 | 44858692 | SHLF11606871 | 30 | 1.24 | 6 | 10 | 10 | 12 | Pd-Thick | 147980 | 2028 | 77242 | 563 | 567 | 35483 | 402 | 4004 | 372 | 576 | 68 | 148 | 883 | 1795 | 60884 | 636 | 3591 | 230 | 340 | 33816 | 47030 | XRF2 | 1 | 2022-11-29 | 18:14 | YEON | 2022-12-20 21:24
393 | U1558 | F | 9 | H | 1 | A | 1340 | 65.34 | 86.718 | 44858692 | SHLF11606871 | 30 | 1.24 | 6 | 10 | 10 | 12 | Pd-Thick | 150243 | 2055 | 82172 | 461 | 910 | 34480 | 348 | 4162 | 391 | 539 | 122 | 158 | 858 | 1757 | 62834 | 671 | 3636 | 108 | 149 | 34044 | 47831 | XRF2 | 1 | 2022-11-29 | 18:14 | YEON | 2022-12-20 21:24
393 | U1558 | F | 9 | H | 1 | A | 1360 | 65.36 | 86.738 | 44858692 | SHLF11606871 | 30 | 1.24 | 6 | 10 | 10 | 12 | Pd-Thick | 148349 | 1857 | 82388 | 424 | 982 | 33868 | 383 | 4137 | 338 | 603 | 105 | 128 | 829 | 1591 | 62144 | 587 | 3393 | 248 | 336 | 33583 | 48525 | XRF2 | 1 | 2022-11-29 | 18:15 | YEON | 2022-12-20 21:24
393 | U1558 | F | 9 | H | 1 | A | 1380 | 65.38 | 86.758 | 44858692 | SHLF11606871 | 30 | 1.24 | 6 | 10 | 10 | 12 | Pd-Thick | 148432 | 1838 | 84669 | 472 | 1266 | 33336 | 310 | 3960 | 273 | 578 | 110 | 241 | 760 | 1825 | 63156 | 701 | 3600 | 355 | 262 | 34237 | 46473 | XRF2 | 1 | 2022-11-29 | 18:15 | YEON | 2022-12-20 21:24
393 | U1558 | F | 9 | H | 1 | A | 1400 | 65.4 | 86.778 | 44858692 | SHLF11606871 | 30 | 1.24 | 6 | 10 | 10 | 12 | Pd-Thick | 149072 | 1876 | 84930 | 488 | 863 | 33448 | 300 | 4052 | 316 | 537 | 136 | 212 | 774 | 1739 | 63816 | 1108 | 3554 | 513 | 25 | 33964 | 46767 | XRF2 | 1 | 2022-11-29 | 18:15 | YEON | 2022-12-20 21:24
393 | U1558 | F | 9 | H | 1 | A | 1420 | 65.42 | 86.798 | 44858692 | SHLF11606871 | 30 | 1.24 | 6 | 10 | 10 | 12 | Pd-Thick | 150542 | 1790 | 89594 | 394 | 1266 | 32454 | 354 | 4036 | 345 | 572 | 112 | 235 | 640 | 1979 | 65884 | 960 | 3632 | 207 | 504 | 34569 | 45625 | XRF2 | 1 | 2022-11-29 | 18:16 | YEON | 2022-12-20 21:24
393 | U1558 | F | 9 | H | 1 | A | 1440 | 65.44 | 86.818 | 44858692 | SHLF11606871 | 30 | 1.24 | 6 | 10 | 10 | 12 | Pd-Thick | 149489 | 1716 | 94877 | 430 | 1214 | 28960 | 272 | 4185 | 238 | 517 | 79 | 164 | 716 | 1574 | 67030 | 790 | 3307 | 130 | 220 | 33290 | 44980 | XRF2 | 1 | 2022-11-29 | 18:16 | YEON | 2022-12-20 21:24
393 | U1558 | F | 9 | H | 1 | A | 1460 | 65.46 | 86.838 | 44858692 | SHLF11606871 | 30 | 1.24 | 6 | 10 | 10 | 12 | Pd-Thick | 150528 | 1579 | 98372 | 364 | 1124 | 26528 | 293 | 4060 | 171 | 478 | 74 | 180 | 722 | 1393 | 66664 | 768 | 3501 | 116 | 285 | 33987 | 46454 | XRF2 | 1 | 2022-11-29 | 18:16 | YEON | 2022-12-20 21:24
393 | U1558 | F | 9 | H | 1 | A | 1480 | 65.48 | 86.858 | 44858692 | SHLF11606871 | 30 | 1.24 | 6 | 10 | 10 | 12 | Pd-Thick | 152699 | 1548 | 106002 | 411 | 1123 | 24194 | 127 | 4097 | 268 | 456 | 56 | 219 | 800 | 1273 | 69377 | 660 | 3345 | 258 | 310 | 34959 | 46947 | XRF2 | 1 | 2022-11-29 | 18:17 | YEON | 2022-12-20 21:24
393 | U1558 | F | 9 | H | 1 | A | 1490 | 65.49 | 86.868 | 44858692 | SHLF11606871 | 30 | 1.24 | 6 | 10 | 10 | 12 | Pd-Thick | 153354 | 1522 | 106615 | 361 | 1054 | 24099 | 234 | 4073 | 234 | 496 | 71 | 131 | 761 | 1320 | 69826 | 579 | 2931 | 100 | 144 | 34394 | 46525 | XRF2 | 1 | 2022-11-29 | 18:17 | YEON | 2022-12-20 21:24
393 | U1558 | F | 9 | H | 2 | A | 20 | 65.52 | 86.898 | 44858702 | SHLF11606901 | 30 | 1.24 | 6 | 9 | 10 | 12 | Pd-Thick | 136677 | 1350 | 95301 | 293 | 921 | 21890 | 163 | 4002 | 271 | 412 | 69 | 133 | 726 | 1180 | 61500 | 605 | 2886 | 229 | 212 | 31032 | 41409 | XRF2 | 1 | 2022-11-30 | 9:25 | YEON | 2022-12-20 21:24
393 | U1558 | F | 9 | H | 2 | A | 40 | 65.54 | 86.918 | 44858702 | SHLF11606901 | 30 | 1.24 | 6 | 9 | 10 | 12 | Pd-Thick | 136212 | 1291 | 97158 | 355 | 850 | 20707 | 259 | 3992 | 231 | 388 | 59 | 103 | 695 | 1214 | 61670 | 432 | 2760 | 143 | 281 | 31540 | 41322 | XRF2 | 1 | 2022-11-30 | 9:25 | YEON | 2022-12-20 21:24
393 | U1558 | F | 9 | H | 2 | A | 60 | 65.56 | 86.938 | 44858702 | SHLF11606901 | 30 | 1.24 | 6 | 9 | 10 | 12 | Pd-Thick | 133533 | 1102 | 98086 | 212 | 879 | 18114 | 157 | 3871 | 203 | 418 | 94 | 141 | 761 | 1004 | 60216 | 515 | 2674 | 89 | 65 | 30801 | 40090 | XRF2 | 1 | 2022-11-30 | 9:26 | YEON | 2022-12-20 21:24
393 | U1558 | F | 9 | H | 2 | A | 80 | 65.58 | 86.958 | 44858702 | SHLF11606901 | 30 | 1.24 | 6 | 9 | 10 | 12 | Pd-Thick | 134159 | 1165 | 99720 | 349 | 1084 | 18124 | 211 | 4066 | 268 | 377 | 54 | 100 | 704 | 948 | 61189 | 604 | 2303 | 131 | 318 | 31040 | 40625 | XRF2 | 1 | 2022-11-30 | 9:26 | YEON | 2022-12-20 21:24
393 | U1558 | F | 9 | H | 2 | A | 100 | 65.6 | 86.978 | 44858702 | SHLF11606901 | 30 | 1.24 | 6 | 9 | 10 | 12 | Pd-Thick | 133898 | 1052 | 98823 | 294 | 1063 | 18704 | 206 | 3953 | 276 | 368 | 68 | 146 | 633 | 1003 | 60216 | 554 | 2414 | 134 | 355 | 31650 | 39998 | XRF2 | 1 | 2022-11-30 | 9:26 | YEON | 2022-12-20 21:24
393 | U1558 | F | 9 | H | 2 | A | 120 | 65.62 | 86.998 | 44858702 | SHLF11606901 | 30 | 1.24 | 6 | 9 | 10 | 12 | Pd-Thick | 132558 | 1149 | 94760 | 284 | 1064 | 19304 | 175 | 3923 | 253 | 445 | 58 | 128 | 690 | 968 | 59214 | 579 | 2400 | 242 | 217 | 30219 | 40013 | XRF2 | 1 | 2022-11-30 | 9:27 | YEON | 2022-12-20 21:24
393 | U1558 | F | 9 | H | 2 | A | 140 | 65.64 | 87.018 | 44858702 | SHLF11606901 | 30 | 1.24 | 6 | 9 | 10 | 12 | Pd-Thick | 138536 | 1242 | 100099 | 278 | 1081 | 20087 | 69 | 4011 | 154 | 352 | 45 | 162 | 709 | 984 | 62581 | 557 | 2415 | 127 | 370 | 31523 | 41365 | XRF2 | 1 | 2022-11-30 | 9:27 | YEON | 2022-12-20 21:24
393 | U1558 | F | 9 | H | 2 | A | 160 | 65.66 | 87.038 | 44858702 | SHLF11606901 | 30 | 1.24 | 6 | 9 | 10 | 12 | Pd-Thick | 142883 | 1297 | 102845 | 288 | 1096 | 20955 | 227 | 4058 | 218 | 415 | 54 | 105 | 663 | 1205 | 65284 | 742 | 2834 | 177 | 253 | 32954 | 43012 | XRF2 | 1 | 2022-11-30 | 9:27 | YEON | 2022-12-20 21:24
393 | U1558 | F | 9 | H | 2 | A | 180 | 65.68 | 87.058 | 44858702 | SHLF11606901 | 30 | 1.24 | 6 | 10 | 10 | 12 | Pd-Thick | 146740 | 1420 | 105517 | 365 | 1136 | 22686 | 206 | 4053 | 246 | 443 | 61 | 172 | 689 | 1227 | 67678 | 640 | 2998 | 367 | 285 | 33400 | 43857 | XRF2 | 1 | 2022-11-30 | 9:28 | YEON | 2022-12-20 21:24
393 | U1558 | F | 9 | H | 2 | A | 200 | 65.7 | 87.078 | 44858702 | SHLF11606901 | 30 | 1.24 | 6 | 10 | 10 | 12 | Pd-Thick | 145767 | 1345 | 102369 | 323 | 1162 | 23315 | 243 | 4079 | 280 | 457 | 39 | 157 | 738 | 1333 | 66252 | 671 | 3057 | 426 | 226 | 33505 | 44541 | XRF2 | 1 | 2022-11-30 | 9:28 | YEON | 2022-12-20 21:24
393 | U1558 | F | 9 | H | 2 | A | 220 | 65.72 | 87.098 | 44858702 | SHLF11606901 | 30 | 1.24 | 6 | 10 | 10 | 12 | Pd-Thick | 145461 | 1407 | 102322 | 331 | 1134 | 22280 | 185 | 4012 | 271 | 437 | 80 | 176 | 718 | 1318 | 67068 | 693 | 3228 | 190 | 279 | 33296 | 44736 | XRF2 | 1 | 2022-11-30 | 9:28 | YEON | 2022-12-20 21:24
393 | U1558 | F | 9 | H | 2 | A | 240 | 65.74 | 87.118 | 44858702 | SHLF11606901 | 30 | 1.24 | 6 | 10 | 10 | 12 | Pd-Thick | 146118 | 1277 | 105817 | 287 | 1062 | 21009 | 217 | 3993 | 270 | 443 | 67 | 157 | 708 | 1151 | 67742 | 390 | 2920 | 255 | 69 | 33135 | 44349 | XRF2 | 1 | 2022-11-30 | 9:29 | YEON | 2022-12-20 21:24
393 | U1558 | F | 9 | H | 2 | A | 260 | 65.76 | 87.138 | 44858702 | SHLF11606901 | 30 | 1.24 | 6 | 10 | 10 | 12 | Pd-Thick | 144277 | 1227 | 108308 | 295 | 1037 | 19516 | 176 | 3927 | 264 | 404 | 56 | 86 | 696 | 1098 | 67073 | 562 | 2883 | 103 | 107 | 32841 | 42666 | XRF2 | 1 | 2022-11-30 | 9:29 | YEON | 2022-12-20 21:24
393 | U1558 | F | 9 | H | 2 | A | 280 | 65.78 | 87.158 | 44858702 | SHLF11606901 | 30 | 1.24 | 6 | 9 | 10 | 12 | Pd-Thick | 141599 | 1283 | 104834 | 279 | 1020 | 19535 | 195 | 3940 | 228 | 402 | 79 | 127 | 677 | 1009 | 65467 | 645 | 2506 | 245 | 39 | 32296 | 41912 | XRF2 | 1 | 2022-11-30 | 9:29 | YEON | 2022-12-20 21:24
393 | U1558 | F | 9 | H | 2 | A | 300 | 65.8 | 87.178 | 44858702 | SHLF11606901 | 30 | 1.24 | 6 | 9 | 10 | 12 | Pd-Thick | 139616 | 1210 | 102382 | 281 | 971 | 19599 | 244 | 3941 | 301 | 443 | 75 | 129 | 740 | 1067 | 64841 | 588 | 2666 | 176 | 203 | 32411 | 42218 | XRF2 | 1 | 2022-11-30 | 9:30 | YEON | 2022-12-20 21:24
393 | U1558 | F | 9 | H | 2 | A | 320 | 65.82 | 87.198 | 44858702 | SHLF11606901 | 30 | 1.24 | 6 | 9 | 10 | 12 | Pd-Thick | 138016 | 1253 | 98316 | 355 | 872 | 20413 | 212 | 3957 | 293 | 435 | 137 | 186 | 746 | 1174 | 63861 | 678 | 2609 | 233 | 392 | 31285 | 41158 | XRF2 | 1 | 2022-11-30 | 9:30 | YEON | 2022-12-20 21:24
393 | U1558 | F | 9 | H | 2 | A | 340 | 65.84 | 87.218 | 44858702 | SHLF11606901 | 30 | 1.24 | 6 | 9 | 10 | 12 | Pd-Thick | 139615 | 1174 | 100676 | 267 | 908 | 20990 | 198 | 3994 | 199 | 379 | 65 | 159 | 641 | 1133 | 64434 | 627 | 2703 | 229 | 374 | 31922 | 42173 | XRF2 | 1 | 2022-11-30 | 9:30 | YEON | 2022-12-20 21:24
393 | U1558 | F | 9 | H | 2 | A | 360 | 65.86 | 87.238 | 44858702 | SHLF11606901 | 30 | 1.24 | 6 | 9 | 10 | 12 | Pd-Thick | 142094 | 1432 | 95013 | 313 | 1025 | 24487 | 248 | 4060 | 333 | 407 | 72 | 160 | 742 | 1332 | 65131 | 520 | 3010 | 108 | 226 | 32561 | 43356 | XRF2 | 1 | 2022-11-30 | 9:30 | YEON | 2022-12-20 21:24
393 | U1558 | F | 9 | H | 2 | A | 380 | 65.88 | 87.258 | 44858702 | SHLF11606901 | 30 | 1.24 | 6 | 9 | 10 | 12 | Pd-Thick | 143157 | 1351 | 95771 | 343 | 1185 | 24611 | 252 | 4031 | 292 | 496 | 104 | 136 | 755 | 1322 | 65868 | 686 | 2731 | 78 | 379 | 32565 | 43140 | XRF2 | 1 | 2022-11-30 | 9:31 | YEON | 2022-12-20 21:24
393 | U1558 | F | 9 | H | 2 | A | 400 | 65.9 | 87.278 | 44858702 | SHLF11606901 | 30 | 1.24 | 6 | 10 | 10 | 12 | Pd-Thick | 143515 | 1533 | 93953 | 446 | 1110 | 25530 | 285 | 3951 | 307 | 490 | 94 | 172 | 748 | 1304 | 65544 | 790 | 3325 | 331 | 128 | 32785 | 44316 | XRF2 | 1 | 2022-11-30 | 9:31 | YEON | 2022-12-20 21:24
393 | U1558 | F | 9 | H | 2 | A | 420 | 65.92 | 87.298 | 44858702 | SHLF11606901 | 30 | 1.24 | 6 | 9 | 10 | 12 | Pd-Thick | 142717 | 1413 | 96246 | 351 | 1158 | 24278 | 242 | 3964 | 192 | 417 | 51 | 172 | 707 | 1300 | 65725 | 709 | 2941 | 177 | 114 | 32121 | 43635 | XRF2 | 1 | 2022-11-30 | 9:31 | YEON | 2022-12-20 21:24
393 | U1558 | F | 9 | H | 2 | A | 440 | 65.94 | 87.318 | 44858702 | SHLF11606901 | 30 | 1.24 | 6 | 10 | 10 | 12 | Pd-Thick | 144101 | 1403 | 96877 | 393 | 1035 | 25218 | 280 | 4107 | 268 | 465 | 26 | 168 | 728 | 1291 | 66145 | 682 | 2969 | 118 | 109 | 32554 | 42984 | XRF2 | 1 | 2022-11-30 | 9:32 | YEON | 2022-12-20 21:24
393 | U1558 | F | 9 | H | 2 | A | 460 | 65.96 | 87.338 | 44858702 | SHLF11606901 | 30 | 1.24 | 6 | 10 | 10 | 12 | Pd-Thick | 147184 | 1544 | 98643 | 402 | 1167 | 26464 | 218 | 4110 | 251 | 520 | 33 | 174 | 763 | 1548 | 67403 | 710 | 3151 | 327 | 295 | 32882 | 43525 | XRF2 | 1 | 2022-11-30 | 9:32 | YEON | 2022-12-20 21:24
393 | U1558 | F | 9 | H | 2 | A | 480 | 65.98 | 87.358 | 44858702 | SHLF11606901 | 30 | 1.24 | 6 | 10 | 10 | 12 | Pd-Thick | 147196 | 1489 | 97671 | 382 | 991 | 25062 | 217 | 4144 | 264 | 468 | 46 | 115 | 784 | 1391 | 66455 | 588 | 2980 | 205 | 514 | 33752 | 45150 | XRF2 | 1 | 2022-11-30 | 9:32 | YEON | 2022-12-20 21:24
393 | U1558 | F | 9 | H | 2 | A | 500 | 66 | 87.378 | 44858702 | SHLF11606901 | 30 | 1.24 | 6 | 10 | 10 | 12 | Pd-Thick | 146994 | 1559 | 93321 | 488 | 1342 | 28004 | 277 | 4172 | 313 | 458 | 112 | 182 | 701 | 1415 | 65836 | 771 | 3227 | 214 | 524 | 33438 | 45556 | XRF2 | 1 | 2022-11-30 | 9:33 | YEON | 2022-12-20 21:24
393 | U1558 | F | 9 | H | 2 | A | 520 | 66.02 | 87.398 | 44858702 | SHLF11606901 | 30 | 1.24 | 6 | 10 | 10 | 12 | Pd-Thick | 147251 | 1506 | 93122 | 362 | 1346 | 28587 | 290 | 4145 | 315 | 523 | 97 | 157 | 731 | 1333 | 65835 | 1043 | 3432 | 62 | 87 | 33877 | 44057 | XRF2 | 1 | 2022-11-30 | 9:33 | YEON | 2022-12-20 21:24
393 | U1558 | F | 9 | H | 2 | A | 540 | 66.04 | 87.418 | 44858702 | SHLF11606901 | 30 | 1.24 | 6 | 10 | 10 | 12 | Pd-Thick | 148885 | 1564 | 93749 | 425 | 1378 | 29586 | 258 | 4036 | 369 | 567 | 117 | 187 | 763 | 1560 | 65864 | 961 | 3202 | 82 | 215 | 33356 | 45059 | XRF2 | 1 | 2022-11-30 | 9:33 | YEON | 2022-12-20 21:24
393 | U1558 | F | 9 | H | 2 | A | 560 | 66.06 | 87.438 | 44858702 | SHLF11606901 | 30 | 1.24 | 6 | 10 | 10 | 12 | Pd-Thick | 146961 | 1559 | 94478 | 443 | 1178 | 27732 | 224 | 4119 | 273 | 500 | 111 | 139 | 699 | 1393 | 65515 | 920 | 3200 | 51 | 214 | 33266 | 45593 | XRF2 | 1 | 2022-11-30 | 9:34 | YEON | 2022-12-20 21:24
393 | U1558 | F | 9 | H | 2 | A | 580 | 66.08 | 87.458 | 44858702 | SHLF11606901 | 30 | 1.24 | 6 | 10 | 10 | 12 | Pd-Thick | 148028 | 1557 | 98433 | 345 | 1438 | 26656 | 258 | 4012 | 265 | 450 | 90 | 164 | 788 | 1385 | 66642 | 779 | 3131 | 100 | 532 | 33405 | 45541 | XRF2 | 1 | 2022-11-30 | 9:34 | YEON | 2022-12-20 21:24
393 | U1558 | F | 9 | H | 2 | A | 600 | 66.1 | 87.478 | 44858702 | SHLF11606901 | 30 | 1.24 | 6 | 10 | 10 | 12 | Pd-Thick | 149117 | 1435 | 101745 | 304 | 1207 | 25530 | 300 | 4214 | 269 | 507 | 49 | 151 | 778 | 1316 | 67125 | 785 | 3280 | 270 | 351 | 33574 | 44735 | XRF2 | 1 | 2022-11-30 | 9:34 | YEON | 2022-12-20 21:24
393 | U1558 | F | 9 | H | 2 | A | 620 | 66.12 | 87.498 | 44858702 | SHLF11606901 | 30 | 1.24 | 6 | 10 | 10 | 12 | Pd-Thick | 148527 | 1557 | 100542 | 485 | 1273 | 26325 | 189 | 4009 | 274 | 444 | 87 | 193 | 680 | 1278 | 66428 | 983 | 3326 | 71 | 268 | 33879 | 44464 | XRF2 | 1 | 2022-11-30 | 9:35 | YEON | 2022-12-20 21:24
393 | U1558 | F | 9 | H | 2 | A | 640 | 66.14 | 87.518 | 44858702 | SHLF11606901 | 30 | 1.24 | 6 | 10 | 10 | 12 | Pd-Thick | 145200 | 1391 | 105085 | 320 | 1038 | 22157 | 249 | 4027 | 201 | 385 | 49 | 135 | 654 | 1165 | 65814 | 745 | 3017 | 292 | 424 | 32898 | 42936 | XRF2 | 1 | 2022-11-30 | 9:35 | YEON | 2022-12-20 21:24
393 | U1558 | F | 9 | H | 2 | A | 660 | 66.16 | 87.538 | 44858702 | SHLF11606901 | 30 | 1.24 | 6 | 10 | 10 | 12 | Pd-Thick | 145326 | 1368 | 104471 | 298 | 1115 | 22110 | 260 | 4098 | 270 | 459 | 64 | 142 | 675 | 1160 | 65835 | 845 | 2841 | 300 | 343 | 33368 | 42660 | XRF2 | 1 | 2022-11-30 | 9:35 | YEON | 2022-12-20 21:24
393 | U1558 | F | 9 | H | 2 | A | 680 | 66.18 | 87.558 | 44858702 | SHLF11606901 | 30 | 1.24 | 6 | 10 | 10 | 12 | Pd-Thick | 146895 | 1375 | 106729 | 407 | 1196 | 22516 | 211 | 4100 | 307 | 384 | 65 | 138 | 706 | 1212 | 65853 | 680 | 2997 | 92 | 334 | 33022 | 43649 | XRF2 | 1 | 2022-11-30 | 9:36 | YEON | 2022-12-20 21:24
393 | U1558 | F | 9 | H | 2 | A | 700 | 66.2 | 87.578 | 44858702 | SHLF11606901 | 30 | 1.24 | 6 | 10 | 10 | 12 | Pd-Thick | 147900 | 1326 | 109077 | 303 | 1334 | 21256 | 169 | 4158 | 294 | 398 | 64 | 129 | 650 | 1257 | 66374 | 607 | 2816 | 107 | 306 | 33429 | 45092 | XRF2 | 1 | 2022-11-30 | 9:36 | YEON | 2022-12-20 21:24
393 | U1558 | F | 9 | H | 2 | A | 720 | 66.22 | 87.598 | 44858702 | SHLF11606901 | 30 | 1.24 | 6 | 10 | 10 | 12 | Pd-Thick | 148565 | 1412 | 108900 | 321 | 1013 | 21499 | 190 | 4026 | 225 | 442 | 91 | 122 | 673 | 1158 | 67397 | 929 | 2988 | 112 | 302 | 34269 | 45368 | XRF2 | 1 | 2022-11-30 | 9:36 | YEON | 2022-12-20 21:24
393 | U1558 | F | 9 | H | 2 | A | 740 | 66.24 | 87.618 | 44858702 | SHLF11606901 | 30 | 1.24 | 6 | 10 | 10 | 12 | Pd-Thick | 150088 | 1472 | 110114 | 335 | 1018 | 22208 | 256 | 4072 | 189 | 352 | 74 | 148 | 747 | 1170 | 67716 | 628 | 2810 | 151 | 172 | 34296 | 44807 | XRF2 | 1 | 2022-11-30 | 9:37 | YEON | 2022-12-20 21:24
393 | U1558 | F | 9 | H | 2 | A | 760 | 66.26 | 87.638 | 44858702 | SHLF11606901 | 30 | 1.24 | 6 | 10 | 10 | 12 | Pd-Thick | 148887 | 1483 | 108010 | 397 | 983 | 22326 | 210 | 4036 | 195 | 455 | 51 | 147 | 794 | 1279 | 66450 | 673 | 2809 | 194 | 211 | 33639 | 44842 | XRF2 | 1 | 2022-11-30 | 9:37 | YEON | 2022-12-20 21:24
393 | U1558 | F | 9 | H | 2 | A | 780 | 66.28 | 87.658 | 44858702 | SHLF11606901 | 30 | 1.24 | 6 | 10 | 10 | 12 | Pd-Thick | 149306 | 1438 | 107522 | 411 | 783 | 22458 | 242 | 4173 | 241 | 444 | 30 | 128 | 708 | 1146 | 67065 | 723 | 2854 | 263 | 236 | 33384 | 45408 | XRF2 | 1 | 2022-11-30 | 9:37 | YEON | 2022-12-20 21:24
393 | U1558 | F | 9 | H | 2 | A | 800 | 66.3 | 87.678 | 44858702 | SHLF11606901 | 30 | 1.24 | 6 | 10 | 10 | 12 | Pd-Thick | 148256 | 1408 | 104802 | 369 | 1058 | 22955 | 156 | 4224 | 318 | 427 | 65 | 157 | 735 | 1330 | 66194 | 547 | 2934 | 224 | 170 | 34424 | 44498 | XRF2 | 1 | 2022-11-30 | 9:37 | YEON | 2022-12-20 21:24
393 | U1558 | F | 9 | H | 2 | A | 820 | 66.32 | 87.698 | 44858702 | SHLF11606901 | 30 | 1.24 | 6 | 10 | 10 | 12 | Pd-Thick | 146810 | 1579 | 97631 | 370 | 483 | 26731 | 261 | 4109 | 263 | 497 | 59 | 114 | 719 | 1370 | 66071 | 646 | 3270 | 209 | 251 | 34042 | 45188 | XRF2 | 1 | 2022-11-30 | 9:38 | YEON | 2022-12-20 21:24
393 | U1558 | F | 9 | H | 2 | A | 840 | 66.34 | 87.718 | 44858702 | SHLF11606901 | 30 | 1.24 | 6 | 10 | 10 | 12 | Pd-Thick | 147084 | 1517 | 100884 | 345 | 585 | 25865 | 261 | 3987 | 196 | 478 | 27 | 115 | 637 | 1443 | 65835 | 739 | 3265 | 417 | 302 | 33716 | 43958 | XRF2 | 1 | 2022-11-30 | 9:38 | YEON | 2022-12-20 21:24
393 | U1558 | F | 9 | H | 2 | A | 860 | 66.36 | 87.738 | 44858702 | SHLF11606901 | 30 | 1.24 | 6 | 10 | 10 | 12 | Pd-Thick | 145416 | 1556 | 102894 | 308 | 1133 | 23797 | 305 | 4049 | 237 | 369 | 46 | 211 | 712 | 1276 | 64972 | 538 | 3033 | 419 | 66 | 33126 | 44424 | XRF2 | 1 | 2022-11-30 | 9:38 | YEON | 2022-12-20 21:24
393 | U1558 | F | 9 | H | 2 | A | 880 | 66.38 | 87.758 | 44858702 | SHLF11606901 | 30 | 1.24 | 6 | 10 | 10 | 12 | Pd-Thick | 143928 | 1363 | 105627 | 400 | 961 | 20689 | 183 | 4032 | 274 | 408 | 32 | 170 | 767 | 994 | 64320 | 712 | 3103 | 98 | 127 | 32552 | 43572 | XRF2 | 1 | 2022-11-30 | 9:39 | YEON | 2022-12-20 21:24
393 | U1558 | F | 9 | H | 2 | A | 900 | 66.4 | 87.778 | 44858702 | SHLF11606901 | 30 | 1.24 | 6 | 9 | 10 | 12 | Pd-Thick | 142852 | 1410 | 104672 | 365 | 981 | 21067 | 203 | 3961 | 238 | 429 | 85 | 121 | 731 | 1109 | 64263 | 693 | 2556 | 300 | 259 | 32724 | 42924 | XRF2 | 1 | 2022-11-30 | 9:39 | YEON | 2022-12-20 21:24
393 | U1558 | F | 9 | H | 2 | A | 920 | 66.42 | 87.798 | 44858702 | SHLF11606901 | 30 | 1.24 | 6 | 10 | 10 | 12 | Pd-Thick | 144030 | 1414 | 104175 | 307 | 1032 | 22014 | 140 | 4004 | 267 | 446 | 87 | 148 | 693 | 1148 | 64626 | 712 | 2637 | 171 | 402 | 32219 | 42825 | XRF2 | 1 | 2022-11-30 | 9:39 | YEON | 2022-12-20 21:24
393 | U1558 | F | 9 | H | 2 | A | 940 | 66.44 | 87.818 | 44858702 | SHLF11606901 | 30 | 1.24 | 6 | 9 | 10 | 12 | Pd-Thick | 143650 | 1430 | 102845 | 317 | 949 | 22284 | 286 | 4042 | 279 | 468 | 86 | 136 | 682 | 1165 | 63694 | 678 | 3148 | 22 | 95 | 32892 | 43933 | XRF2 | 1 | 2022-11-30 | 9:40 | YEON | 2022-12-20 21:24
393 | U1558 | F | 9 | H | 2 | A | 960 | 66.46 | 87.838 | 44858702 | SHLF11606901 | 30 | 1.24 | 6 | 9 | 10 | 12 | Pd-Thick | 142805 | 1465 | 100459 | 330 | 944 | 23077 | 209 | 3940 | 252 | 488 | 92 | 179 | 682 | 1389 | 63033 | 614 | 2808 | 240 | 416 | 33241 | 43144 | XRF2 | 1 | 2022-11-30 | 9:40 | YEON | 2022-12-20 21:24
393 | U1558 | F | 9 | H | 2 | A | 980 | 66.48 | 87.858 | 44858702 | SHLF11606901 | 30 | 1.24 | 6 | 9 | 10 | 12 | Pd-Thick | 142255 | 1551 | 95384 | 396 | 1039 | 25408 | 230 | 3896 | 245 | 459 | 76 | 104 | 711 | 1369 | 61840 | 783 | 3106 | 325 | 239 | 32575 | 43234 | XRF2 | 1 | 2022-11-30 | 9:40 | YEON | 2022-12-20 21:24
393 | U1558 | F | 9 | H | 2 | A | 1000 | 66.5 | 87.878 | 44858702 | SHLF11606901 | 30 | 1.24 | 6 | 10 | 10 | 12 | Pd-Thick | 144596 | 1557 | 96241 | 384 | 1035 | 26297 | 234 | 3983 | 270 | 463 | 87 | 168 | 702 | 1343 | 63342 | 792 | 3317 | 303 | 128 | 32648 | 43477 | XRF2 | 1 | 2022-11-30 | 9:41 | YEON | 2022-12-20 21:24
393 | U1558 | F | 9 | H | 2 | A | 1020 | 66.52 | 87.898 | 44858702 | SHLF11606901 | 30 | 1.24 | 6 | 10 | 10 | 12 | Pd-Thick | 146145 | 1591 | 97997 | 396 | 1127 | 26833 | 287 | 4079 | 298 | 488 | 90 | 136 | 719 | 1491 | 63672 | 814 | 3346 | 202 | 286 | 33335 | 44022 | XRF2 | 1 | 2022-11-30 | 9:41 | YEON | 2022-12-20 21:24
393 | U1558 | F | 9 | H | 2 | A | 1040 | 66.54 | 87.918 | 44858702 | SHLF11606901 | 30 | 1.24 | 6 | 10 | 10 | 12 | Pd-Thick | 144145 | 1505 | 96882 | 281 | 991 | 25937 | 216 | 4081 | 270 | 502 | 13 | 127 | 717 | 1381 | 61938 | 798 | 3015 | 129 | 336 | 32413 | 44273 | XRF2 | 1 | 2022-11-30 | 9:41 | YEON | 2022-12-20 21:24
393 | U1558 | F | 9 | H | 2 | A | 1060 | 66.56 | 87.938 | 44858702 | SHLF11606901 | 30 | 1.24 | 6 | 10 | 10 | 12 | Pd-Thick | 143545 | 1508 | 98791 | 323 | 891 | 24994 | 227 | 3970 | 289 | 492 | 60 | 131 | 634 | 1321 | 61604 | 1049 | 2904 | 65 | 268 | 32736 | 42983 | XRF2 | 1 | 2022-11-30 | 9:42 | YEON | 2022-12-20 21:24
393 | U1558 | F | 9 | H | 2 | A | 1080 | 66.58 | 87.958 | 44858702 | SHLF11606901 | 30 | 1.24 | 6 | 10 | 10 | 12 | Pd-Thick | 145001 | 1465 | 103528 | 333 | 986 | 23423 | 203 | 4125 | 297 | 469 | 68 | 178 | 716 | 1182 | 62438 | 530 | 2740 | 111 | 227 | 33393 | 44678 | XRF2 | 1 | 2022-11-30 | 9:42 | YEON | 2022-12-20 21:24
393 | U1558 | F | 9 | H | 2 | A | 1095 | 66.595 | 87.973 | 44858702 | SHLF11606901 | 30 | 1.24 | 6 | 10 | 10 | 12 | Pd-Thick | 144908 | 1253 | 103686 | 305 | 1058 | 22899 | 174 | 4080 | 236 | 432 | 38 | 143 | 711 | 1406 | 61644 | 756 | 2862 | 280 | 310 | 33420 | 43257 | XRF2 | 1 | 2022-11-30 | 9:42 | YEON | 2022-12-20 21:24
393 | U1558 | F | 9 | H | 2 | A | 1120 | 66.62 | 87.998 | 44858702 | SHLF11606901 | 30 | 1.24 | 6 | 10 | 10 | 12 | Pd-Thick | 144089 | 1171 | 105536 | 303 | 850 | 19874 | 198 | 3881 | 250 | 396 | 96 | 127 | 699 | 1039 | 62562 | 685 | 2905 | 146 | 288 | 33679 | 43720 | XRF2 | 1 | 2022-11-30 | 9:43 | YEON | 2022-12-20 21:24
393 | U1558 | F | 9 | H | 2 | A | 1140 | 66.64 | 88.018 | 44858702 | SHLF11606901 | 30 | 1.24 | 6 | 9 | 10 | 12 | Pd-Thick | 143668 | 1200 | 106470 | 271 | 950 | 19155 | 144 | 4103 | 190 | 352 | 31 | 104 | 739 | 982 | 63094 | 511 | 2156 | 200 | 1 | 33110 | 44673 | XRF2 | 1 | 2022-11-30 | 9:43 | YEON | 2022-12-20 21:24
393 | U1558 | F | 9 | H | 2 | A | 1160 | 66.66 | 88.038 | 44858702 | SHLF11606901 | 30 | 1.24 | 6 | 9 | 10 | 12 | Pd-Thick | 143058 | 1278 | 106294 | 381 | 929 | 20581 | 237 | 4030 | 189 | 386 | 47 | 145 | 609 | 1116 | 62576 | 671 | 2764 | 252 | 108 | 32500 | 43499 | XRF2 | 1 | 2022-11-30 | 9:43 | YEON | 2022-12-20 21:24
393 | U1558 | F | 9 | H | 2 | A | 1180 | 66.68 | 88.058 | 44858702 | SHLF11606901 | 30 | 1.24 | 6 | 9 | 10 | 12 | Pd-Thick | 140618 | 1207 | 98696 | 304 | 1120 | 21598 | 196 | 4004 | 246 | 474 | 55 | 194 | 651 | 1051 | 61322 | 617 | 2476 | 126 | 302 | 31653 | 42038 | XRF2 | 1 | 2022-11-30 | 9:44 | YEON | 2022-12-20 21:24
393 | U1558 | F | 9 | H | 2 | A | 1200 | 66.7 | 88.078 | 44858702 | SHLF11606901 | 30 | 1.24 | 6 | 9 | 10 | 12 | Pd-Thick | 141284 | 1425 | 99541 | 325 | 1113 | 22745 | 204 | 3960 | 197 | 385 | 74 | 134 | 704 | 1214 | 61605 | 609 | 2690 | 183 | 227 | 32354 | 42868 | XRF2 | 1 | 2022-11-30 | 9:44 | YEON | 2022-12-20 21:24
393 | U1558 | F | 9 | H | 2 | A | 1220 | 66.72 | 88.098 | 44858702 | SHLF11606901 | 30 | 1.24 | 6 | 10 | 10 | 12 | Pd-Thick | 143820 | 1490 | 95915 | 428 | 662 | 26203 | 211 | 3921 | 247 | 423 | 76 | 123 | 751 | 1393 | 62899 | 736 | 3106 | 96 | 67 | 32966 | 44128 | XRF2 | 1 | 2022-11-30 | 9:44 | YEON | 2022-12-20 21:24
393 | U1558 | F | 9 | H | 2 | A | 1240 | 66.74 | 88.118 | 44858702 | SHLF11606901 | 30 | 1.24 | 6 | 10 | 10 | 12 | Pd-Thick | 144706 | 1502 | 98227 | 315 | 1573 | 25589 | 207 | 4017 | 252 | 492 | 41 | 126 | 662 | 1450 | 63603 | 801 | 3359 | 255 | 108 | 32578 | 44133 | XRF2 | 1 | 2022-11-30 | 9:44 | YEON | 2022-12-20 21:24
393 | U1558 | F | 9 | H | 2 | A | 1260 | 66.76 | 88.138 | 44858702 | SHLF11606901 | 30 | 1.24 | 6 | 10 | 10 | 12 | Pd-Thick | 147213 | 1573 | 98857 | 328 | 1715 | 26973 | 310 | 4030 | 272 | 448 | 67 | 116 | 701 | 1463 | 64914 | 793 | 3090 | 230 | 347 | 32988 | 44307 | XRF2 | 1 | 2022-11-30 | 9:45 | YEON | 2022-12-20 21:24
393 | U1558 | F | 9 | H | 2 | A | 1280 | 66.78 | 88.158 | 44858702 | SHLF11606901 | 30 | 1.24 | 6 | 10 | 10 | 12 | Pd-Thick | 145196 | 1526 | 96828 | 388 | 1265 | 25689 | 242 | 3979 | 287 | 479 | 89 | 219 | 739 | 1366 | 63653 | 729 | 3027 | 196 | 105 | 33708 | 44253 | XRF2 | 1 | 2022-11-30 | 9:45 | YEON | 2022-12-20 21:24
393 | U1558 | F | 9 | H | 2 | A | 1300 | 66.8 | 88.178 | 44858702 | SHLF11606901 | 30 | 1.24 | 6 | 10 | 10 | 12 | Pd-Thick | 146179 | 1555 | 97275 | 382 | 1098 | 26331 | 171 | 4082 | 226 | 427 | 44 | 129 | 660 | 1515 | 64362 | 831 | 3496 | 89 | 116 | 33186 | 44820 | XRF2 | 1 | 2022-11-30 | 9:45 | YEON | 2022-12-20 21:24
393 | U1558 | F | 9 | H | 2 | A | 1320 | 66.82 | 88.198 | 44858702 | SHLF11606901 | 30 | 1.24 | 6 | 10 | 10 | 12 | Pd-Thick | 146568 | 1515 | 100239 | 360 | 915 | 25114 | 226 | 4034 | 277 | 513 | 108 | 148 | 681 | 1374 | 64981 | 777 | 3010 | 170 | 116 | 34014 | 44766 | XRF2 | 1 | 2022-11-30 | 9:46 | YEON | 2022-12-20 21:24
393 | U1558 | F | 9 | H | 2 | A | 1340 | 66.84 | 88.218 | 44858702 | SHLF11606901 | 30 | 1.24 | 6 | 10 | 10 | 12 | Pd-Thick | 143580 | 1555 | 95577 | 280 | 835 | 25987 | 228 | 3925 | 312 | 458 | 56 | 153 | 709 | 1372 | 62900 | 680 | 3228 | 310 | 232 | 33124 | 43599 | XRF2 | 1 | 2022-11-30 | 9:46 | YEON | 2022-12-20 21:24
393 | U1558 | F | 9 | H | 2 | A | 1360 | 66.86 | 88.238 | 44858702 | SHLF11606901 | 30 | 1.24 | 6 | 9 | 10 | 12 | Pd-Thick | 139776 | 1523 | 90392 | 454 | 902 | 25936 | 351 | 3940 | 270 | 478 | 92 | 120 | 603 | 1476 | 60826 | 689 | 3064 | 157 | 75 | 32221 | 42785 | XRF2 | 1 | 2022-11-30 | 9:46 | YEON | 2022-12-20 21:24
393 | U1558 | F | 9 | H | 2 | A | 1380 | 66.88 | 88.258 | 44858702 | SHLF11606901 | 30 | 1.24 | 6 | 10 | 10 | 12 | Pd-Thick | 147853 | 1694 | 92919 | 466 | 1015 | 29204 | 275 | 4014 | 280 | 476 | 48 | 195 | 724 | 1650 | 65089 | 921 | 3348 | 144 | 134 | 33332 | 45515 | XRF2 | 1 | 2022-11-30 | 9:47 | YEON | 2022-12-20 21:24
393 | U1558 | F | 9 | H | 3 | A | 20 | 67.03 | 88.408 | 44858712 | SHLF11606931 | 30 | 1.24 | 6 | 10 | 10 | 12 | Pd-Thick | 152611 | 1572 | 91610 | 371 | 1020 | 28610 | 244 | 4059 | 272 | 499 | 94 | 183 | 840 | 1536 | 66409 | 891 | 3243 | 66 | 30 | 34195 | 47869 | XRF2 | 1 | 2022-11-30 | 10:58 | YEON | 2022-12-20 21:24
393 | U1558 | F | 9 | H | 3 | A | 40 | 67.05 | 88.428 | 44858712 | SHLF11606931 | 30 | 1.24 | 6 | 10 | 10 | 12 | Pd-Thick | 150820 | 1702 | 88572 | 391 | 990 | 31492 | 349 | 4063 | 319 | 511 | 81 | 170 | 822 | 1746 | 63878 | 639 | 3496 | 245 | 47 | 34307 | 46806 | XRF2 | 1 | 2022-11-30 | 10:58 | YEON | 2022-12-20 21:24
393 | U1558 | F | 9 | H | 3 | A | 60 | 67.07 | 88.448 | 44858712 | SHLF11606931 | 30 | 1.24 | 6 | 10 | 10 | 12 | Pd-Thick | 149393 | 1865 | 78225 | 514 | 1142 | 36686 | 407 | 4027 | 301 | 578 | 79 | 158 | 786 | 2076 | 63318 | 978 | 3533 | 310 | 347 | 34814 | 46402 | XRF2 | 1 | 2022-11-30 | 10:59 | YEON | 2022-12-20 21:24
393 | U1558 | F | 9 | H | 3 | A | 80 | 67.09 | 88.468 | 44858712 | SHLF11606931 | 30 | 1.24 | 6 | 10 | 10 | 12 | Pd-Thick | 150898 | 1951 | 73943 | 648 | 1146 | 41948 | 507 | 4088 | 364 | 693 | 104 | 226 | 825 | 2425 | 61059 | 1017 | 4421 | 313 | 160 | 34792 | 47150 | XRF2 | 1 | 2022-11-30 | 10:59 | YEON | 2022-12-20 21:24
393 | U1558 | F | 9 | H | 3 | A | 100 | 67.11 | 88.488 | 44858712 | SHLF11606931 | 30 | 1.24 | 6 | 10 | 10 | 12 | Pd-Thick | 147605 | 1782 | 73156 | 656 | 1077 | 38000 | 436 | 4004 | 340 | 558 | 72 | 143 | 856 | 2075 | 60654 | 1001 | 4172 | 410 | 477 | 33176 | 46109 | XRF2 | 1 | 2022-11-30 | 10:59 | YEON | 2022-12-20 21:24
393 | U1558 | F | 9 | H | 3 | A | 120 | 67.13 | 88.508 | 44858712 | SHLF11606931 | 30 | 1.24 | 6 | 10 | 10 | 12 | Pd-Thick | 143867 | 1546 | 76581 | 520 | 981 | 32637 | 285 | 3959 | 313 | 541 | 74 | 207 | 816 | 1857 | 58896 | 1089 | 3463 | 192 | 118 | 32903 | 45665 | XRF2 | 1 | 2022-11-30 | 11:00 | YEON | 2022-12-20 21:24
393 | U1558 | F | 9 | H | 3 | A | 140 | 67.15 | 88.528 | 44858712 | SHLF11606931 | 30 | 1.24 | 6 | 9 | 10 | 12 | Pd-Thick | 141675 | 1517 | 95371 | 312 | 750 | 24772 | 222 | 3935 | 301 | 482 | 56 | 139 | 684 | 1346 | 48546 | 796 | 2764 | 315 | 171 | 33740 | 45177 | XRF2 | 1 | 2022-11-30 | 11:00 | YEON | 2022-12-20 21:24
393 | U1558 | F | 9 | H | 3 | A | 160 | 67.17 | 88.548 | 44858712 | SHLF11606931 | 30 | 1.24 | 6 | 9 | 10 | 12 | Pd-Thick | 133961 | 838 | 109833 | 180 | 682 | 13891 | 206 | 3958 | 182 | 317 | 28 | 83 | 629 | 751 | 30313 | 408 | 1946 | 88 | 52 | 32424 | 43088 | XRF2 | 1 | 2022-11-30 | 11:00 | YEON | 2022-12-20 21:24
393 | U1558 | F | 9 | H | 3 | A | 170 | 67.18 | 88.558 | 44858712 | SHLF11606931 | 30 | 1.24 | 6 | 9 | 10 | 12 | Pd-Thick | 132089 | 641 | 122619 | 144 | 543 | 8362 | 30 | 3872 | 115 | 250 | 23 | 71 | 697 | 552 | 22218 | 426 | 1523 | 49 | 148 | 32622 | 43057 | XRF2 | 1 | 2022-11-30 | 11:01 | YEON | 2022-12-20 21:24
393 | U1558 | F | 9 | H | 3 | A | 190 | 67.2 | 88.578 | 44858712 | SHLF11606931 | 30 | 1.24 | 6 | 9 | 10 | 12 | Pd-Thick | 133316 | 322 | 136506 | 96 | 351 | 4060 | 28 | 3996 | 140 | 249 | 31 | 60 | 720 | 280 | 12642 | 249 | 843 | 443 | 359 | 33502 | 42767 | XRF2 | 1 | 2022-11-30 | 11:01 | YEON | 2022-12-20 21:24
393 | U1558 | F | 9 | H | 3 | A | 200 | 67.21 | 88.588 | 44858712 | SHLF11606931 | 30 | 1.24 | 6 | 9 | 10 | 12 | Pd-Thick | 138581 | 233 | 155088 | 75 | 342 | 3321 | 42 | 4272 | 126 | 182 | 21 | 73 | 594 | 265 | 11727 | 355 | 1013 | 89 | 39 | 34624 | 43668 | XRF2 | 1 | 2022-11-30 | 11:01 | YEON | 2022-12-20 21:24
393 | U1558 | F | 9 | H | 3 | A | 220 | 67.23 | 88.608 | 44858712 | SHLF11606931 | 30 | 1.24 | 6 | 9 | 10 | 12 | Pd-Thick | 142616 | 151 | 171787 | 83 | 306 | 2336 | 17 | 4180 | 130 | 217 | 27 | 80 | 606 | 189 | 10146 | 144 | 850 | 321 | 425 | 35278 | 44594 | XRF2 | 1 | 2022-11-30 | 11:01 | YEON | 2022-12-20 21:24
393 | U1558 | F | 9 | H | 3 | A | 240 | 67.25 | 88.628 | 44858712 | SHLF11606931 | 30 | 1.24 | 6 | 9 | 10 | 12 | Pd-Thick | 142373 | 444 | 162534 | 91 | 399 | 5001 | 43 | 4256 | 207 | 242 | 30 | 86 | 605 | 305 | 12036 | 301 | 923 | 79 | 508 | 35493 | 43847 | XRF2 | 1 | 2022-11-30 | 11:02 | YEON | 2022-12-20 21:24
393 | U1558 | F | 9 | H | 3 | A | 260 | 67.27 | 88.648 | 44858712 | SHLF11606931 | 30 | 1.24 | 6 | 9 | 10 | 12 | Pd-Thick | 141199 | 112 | 167113 | 98 | 366 | 1757 | 59 | 4311 | 101 | 158 | 56 | 67 | 638 | 185 | 8508 | 233 | 579 | 134 | 394 | 35352 | 44526 | XRF2 | 1 | 2022-11-30 | 11:02 | YEON | 2022-12-20 21:24
393 | U1558 | F | 9 | H | 3 | A | 280 | 67.29 | 88.668 | 44858712 | SHLF11606931 | 30 | 1.24 | 6 | 9 | 10 | 12 | Pd-Thick | 139744 | 116 | 163484 | 27 | 283 | 1354 | 42 | 4221 | 92 | 151 | 24 | 21 | 635 | 132 | 7832 | 238 | 483 | 119 | 342 | 34575 | 44207 | XRF2 | 1 | 2022-11-30 | 11:02 | YEON | 2022-12-20 21:24
393 | U1558 | F | 9 | H | 3 | A | 300 | 67.31 | 88.688 | 44858712 | SHLF11606931 | 30 | 1.24 | 6 | 9 | 10 | 12 | Pd-Thick | 128679 | 119 | 149864 | 73 | 283 | 937 | 19 | 3982 | 98 | 196 | 21 | 70 | 551 | 91 | 6733 | 191 | 561 | 120 | 196 | 31896 | 41476 | XRF2 | 1 | 2022-11-30 | 11:03 | YEON | 2022-12-20 21:24
393 | U1558 | F | 9 | H | 3 | A | 310 | 67.32 | 88.698 | 44858712 | SHLF11606931 | 30 | 1.24 | 6 | 9 | 10 | 12 | Pd-Thick | 129102 | 81 | 150485 | 94 | 306 | 1219 | 32 | 4014 | 107 | 194 | 13 | 59 | 603 | 66 | 6791 | 91 | 405 | 114 | 175 | 32333 | 40209 | XRF2 | 1 | 2022-11-30 | 11:03 | YEON | 2022-12-20 21:24
393 | U1558 | F | 9 | H | 3 | A | 330 | 67.34 | 88.718 | 44858712 | SHLF11606931 | 30 | 1.24 | 6 | 9 | 10 | 12 | Pd-Thick | 139848 | 122 | 170388 | 66 | 339 | 1569 | 44 | 4334 | 181 | 208 | 41 | 53 | 532 | 114 | 7366 | 236 | 524 | 188 | 515 | 34464 | 42305 | XRF2 | 1 | 2022-11-30 | 11:03 | YEON | 2022-12-20 21:24
393 | U1558 | F | 9 | H | 3 | A | 340 | 67.35 | 88.728 | 44858712 | SHLF11606931 | 30 | 1.24 | 6 | 9 | 10 | 12 | Pd-Thick | 141838 | 165 | 170812 | 124 | 381 | 1972 | 95 | 4382 | 118 | 183 | 60 | 117 | 589 | 120 | 8058 | 143 | 523 | 265 | 287 | 34989 | 42500 | XRF2 | 1 | 2022-11-30 | 11:04 | YEON | 2022-12-20 21:24
393 | U1558 | F | 9 | H | 3 | A | 360 | 67.37 | 88.748 | 44858712 | SHLF11606931 | 30 | 1.24 | 6 | 9 | 10 | 12 | Pd-Thick | 135891 | 98 | 160127 | 67 | 354 | 1836 | 64 | 4157 | 118 | 202 | 36 | 80 | 565 | 65 | 7667 | 202 | 566 | 168 | 180 | 33756 | 41973 | XRF2 | 1 | 2022-11-30 | 11:04 | YEON | 2022-12-20 21:24
393 | U1558 | F | 9 | H | 3 | A | 375 | 67.385 | 88.763 | 44858712 | SHLF11606931 | 30 | 1.24 | 6 | 9 | 10 | 12 | Pd-Thick | 136814 | 127 | 157393 | 121 | 321 | 1677 | 25 | 4192 | 125 | 185 | 28 | 46 | 578 | 131 | 7840 | 205 | 694 | 154 | 436 | 34078 | 42372 | XRF2 | 1 | 2022-11-30 | 11:04 | YEON | 2022-12-20 21:24
393 | U1558 | F | 9 | H | 3 | A | 400 | 67.41 | 88.788 | 44858712 | SHLF11606931 | 30 | 1.24 | 6 | 9 | 10 | 12 | Pd-Thick | 137513 | 99 | 160090 | 60 | 265 | 1642 | 20 | 4164 | 101 | 154 | 27 | 47 | 601 | 117 | 7728 | 265 | 704 | 207 | 174 | 33706 | 44046 | XRF2 | 1 | 2022-11-30 | 11:05 | YEON | 2022-12-20 21:24
393 | U1558 | F | 9 | H | 3 | A | 420 | 67.43 | 88.808 | 44858712 | SHLF11606931 | 30 | 1.24 | 6 | 9 | 10 | 12 | Pd-Thick | 137881 | 96 | 163148 | 68 | 279 | 1357 | 18 | 4104 | 78 | 130 | 25 | 47 | 574 | 63 | 7397 | 162 | 657 | 82 | 398 | 34096 | 43578 | XRF2 | 1 | 2022-11-30 | 11:05 | YEON | 2022-12-20 21:24
393 | U1558 | F | 9 | H | 3 | A | 440 | 67.45 | 88.828 | 44858712 | SHLF11606931 | 30 | 1.24 | 6 | 9 | 10 | 12 | Pd-Thick | 139792 | 128 | 166589 | 50 | 245 | 1280 | 4 | 4211 | 109 | 155 | 46 | 56 | 565 | 57 | 7491 | 154 | 559 | 140 | 243 | 33880 | 42661 | XRF2 | 1 | 2022-11-30 | 11:05 | YEON | 2022-12-20 21:24
393 | U1558 | F | 9 | H | 3 | A | 460 | 67.47 | 88.848 | 44858712 | SHLF11606931 | 30 | 1.24 | 6 | 9 | 10 | 12 | Pd-Thick | 141553 | 78 | 168082 | 65 | 272 | 1368 | 19 | 4299 | 186 | 226 | 58 | 113 | 702 | 21 | 7887 | 183 | 657 | 151 | 408 | 34555 | 44827 | XRF2 | 1 | 2022-11-30 | 11:06 | YEON | 2022-12-20 21:24
393 | U1558 | F | 9 | H | 3 | A | 480 | 67.49 | 88.868 | 44858712 | SHLF11606931 | 30 | 1.24 | 6 | 9 | 10 | 12 | Pd-Thick | 142043 | 104 | 169243 | 49 | 268 | 1332 | 5 | 4171 | 108 | 220 | 40 | 64 | 571 | 102 | 7705 | 177 | 472 | 158 | 365 | 34678 | 44570 | XRF2 | 1 | 2022-11-30 | 11:06 | YEON | 2022-12-20 21:24
393 | U1558 | F | 9 | H | 3 | A | 500 | 67.51 | 88.888 | 44858712 | SHLF11606931 | 30 | 1.24 | 6 | 9 | 10 | 12 | Pd-Thick | 141461 | 83 | 166476 | 94 | 273 | 1337 | 87 | 4239 | 80 | 192 | 55 | 63 | 583 | 89 | 8203 | 347 | 843 | 440 | 300 | 36244 | 43650 | XRF2 | 1 | 2022-11-30 | 11:06 | YEON | 2022-12-20 21:24
393 | U1558 | F | 9 | H | 3 | A | 520 | 67.53 | 88.908 | 44858712 | SHLF11606931 | 30 | 1.24 | 6 | 9 | 10 | 12 | Pd-Thick | 141891 | 72 | 164134 | 62 | 253 | 1431 | 20 | 4317 | 144 | 221 | 40 | 45 | 639 | 161 | 8479 | 176 | 571 | 34 | 217 | 35480 | 43815 | XRF2 | 1 | 2022-11-30 | 11:07 | YEON | 2022-12-20 21:24
393 | U1558 | F | 9 | H | 3 | A | 540 | 67.55 | 88.928 | 44858712 | SHLF11606931 | 30 | 1.24 | 6 | 9 | 10 | 12 | Pd-Thick | 143570 | 81 | 164494 | 82 | 233 | 1482 | 28 | 4310 | 84 | 228 | 64 | 49 | 731 | 127 | 8824 | 83 | 650 | 202 | 151 | 36054 | 44441 | XRF2 | 1 | 2022-11-30 | 11:07 | YEON | 2022-12-20 21:24
393 | U1558 | F | 9 | H | 3 | A | 560 | 67.57 | 88.948 | 44858712 | SHLF11606931 | 30 | 1.24 | 6 | 9 | 10 | 12 | Pd-Thick | 143067 | 175 | 162614 | 52 | 233 | 1475 | 39 | 4445 | 124 | 187 | 58 | 60 | 729 | 90 | 8821 | 287 | 553 | 106 | 73 | 35500 | 44608 | XRF2 | 1 | 2022-11-30 | 11:07 | YEON | 2022-12-20 21:24
393 | U1558 | F | 9 | H | 3 | A | 580 | 67.59 | 88.968 | 44858712 | SHLF11606931 | 30 | 1.24 | 6 | 9 | 10 | 12 | Pd-Thick | 142239 | 196 | 161764 | 48 | 254 | 1191 | 52 | 4309 | 126 | 208 | 25 | 67 | 730 | 100 | 8746 | 255 | 452 | 53 | 206 | 35474 | 44906 | XRF2 | 1 | 2022-11-30 | 11:08 | YEON | 2022-12-20 21:24
393 | U1558 | F | 9 | H | 3 | A | 600 | 67.61 | 88.988 | 44858712 | SHLF11606931 | 30 | 1.24 | 6 | 9 | 10 | 12 | Pd-Thick | 142388 | 67 | 163173 | 50 | 214 | 1388 | 36 | 4211 | 113 | 213 | 40 | 26 | 634 | 141 | 9226 | 225 | 548 | 258 | 337 | 35604 | 44032 | XRF2 | 1 | 2022-11-30 | 11:08 | YEON | 2022-12-20 21:24
393 | U1558 | F | 9 | H | 3 | A | 620 | 67.63 | 89.008 | 44858712 | SHLF11606931 | 30 | 1.24 | 6 | 9 | 10 | 12 | Pd-Thick | 142361 | 175 | 161105 | 77 | 320 | 1698 | 16 | 4298 | 151 | 226 | 44 | 38 | 776 | 102 | 9390 | 138 | 702 | 231 | 207 | 35425 | 44194 | XRF2 | 1 | 2022-11-30 | 11:08 | YEON | 2022-12-20 21:24
393 | U1558 | F | 9 | H | 3 | A | 640 | 67.65 | 89.028 | 44858712 | SHLF11606931 | 30 | 1.24 | 6 | 9 | 10 | 12 | Pd-Thick | 141644 | 145 | 162357 | 33 | 236 | 1781 | -4 | 4178 | 136 | 210 | 41 | 29 | 671 | 70 | 9632 | 212 | 713 | 70 | 46 | 35246 | 44259 | XRF2 | 1 | 2022-11-30 | 11:08 | YEON | 2022-12-20 21:24
393 | U1558 | F | 9 | H | 3 | A | 660 | 67.67 | 89.048 | 44858712 | SHLF11606931 | 30 | 1.24 | 6 | 9 | 10 | 12 | Pd-Thick | 142170 | 188 | 169534 | 90 | 260 | 1859 | 30 | 4341 | 137 | 156 | 42 | 32 | 632 | 97 | 9932 | 167 | 850 | 235 | 306 | 35029 | 43345 | XRF2 | 1 | 2022-11-30 | 11:09 | YEON | 2022-12-20 21:24
393 | U1558 | F | 9 | H | 3 | A | 680 | 67.69 | 89.068 | 44858712 | SHLF11606931 | 30 | 1.24 | 6 | 9 | 10 | 12 | Pd-Thick | 142630 | 305 | 163187 | 92 | 342 | 3562 | 77 | 4336 | 161 | 228 | 52 | 69 | 646 | 166 | 12173 | 224 | 646 | 241 | 44 | 35200 | 43154 | XRF2 | 1 | 2022-11-30 | 11:09 | YEON | 2022-12-20 21:24
393 | U1558 | F | 9 | H | 3 | A | 700 | 67.71 | 89.088 | 44858712 | SHLF11606931 | 30 | 1.24 | 6 | 10 | 10 | 12 | Pd-Thick | 152721 | 1579 | 86284 | 520 | 740 | 34275 | 376 | 4241 | 332 | 562 | 55 | 168 | 975 | 2029 | 50941 | 958 | 3987 | 198 | 128 | 34892 | 48954 | XRF2 | 1 | 2022-11-30 | 11:09 | YEON | 2022-12-20 21:24
393 | U1558 | F | 9 | H | 3 | A | 720 | 67.73 | 89.108 | 44858712 | SHLF11606931 | 30 | 1.24 | 6 | 10 | 10 | 12 | Pd-Thick | 150761 | 1810 | 72767 | 649 | 831 | 42341 | 446 | 4006 | 456 | 713 | 111 | 211 | 943 | 2423 | 56780 | 1200 | 4199 | 188 | 364 | 34053 | 48847 | XRF2 | 1 | 2022-11-30 | 11:10 | YEON | 2022-12-20 21:24
393 | U1558 | F | 9 | H | 3 | A | 740 | 67.75 | 89.128 | 44858712 | SHLF11606931 | 30 | 1.24 | 6 | 9 | 10 | 12 | Pd-Thick | 134157 | 1464 | 73398 | 513 | 1096 | 31467 | 308 | 3962 | 370 | 542 | 59 | 151 | 732 | 1804 | 44485 | 713 | 3466 | 264 | 387 | 30849 | 43577 | XRF2 | 1 | 2022-11-30 | 11:10 | YEON | 2022-12-20 21:24
393 | U1558 | F | 9 | H | 3 | A | 760 | 67.77 | 89.148 | 44858712 | SHLF11606931 | 30 | 1.24 | 6 | 9 | 10 | 12 | Pd-Thick | 125926 | 1497 | 61151 | 529 | 871 | 32220 | 370 | 3796 | 358 | 495 | 95 | 199 | 705 | 1867 | 44040 | 946 | 3196 | 357 | 221 | 29620 | 42254 | XRF2 | 1 | 2022-11-30 | 11:10 | YEON | 2022-12-20 21:24
393 | U1558 | F | 9 | H | 3 | A | 780 | 67.79 | 89.168 | 44858712 | SHLF11606931 | 30 | 1.24 | 6 | 9 | 10 | 12 | Pd-Thick | 133832 | 1686 | 57660 | 605 | 1041 | 38957 | 348 | 3795 | 343 | 575 | 83 | 214 | 806 | 2115 | 51207 | 1046 | 3851 | 382 | 134 | 29852 | 43381 | XRF2 | 1 | 2022-11-30 | 11:11 | YEON | 2022-12-20 21:24
393 | U1558 | F | 9 | H | 3 | A | 800 | 67.81 | 89.188 | 44858712 | SHLF11606931 | 30 | 1.24 | 6 | 9 | 10 | 12 | Pd-Thick | 138636 | 1807 | 62418 | 629 | 1199 | 40473 | 404 | 3817 | 313 | 708 | 157 | 277 | 815 | 2176 | 54732 | 1145 | 4218 | 188 | 176 | 31426 | 45965 | XRF2 | 1 | 2022-11-30 | 11:11 | YEON | 2022-12-20 21:24
393 | U1558 | F | 9 | H | 3 | A | 820 | 67.83 | 89.208 | 44858712 | SHLF11606931 | 30 | 1.24 | 6 | 10 | 10 | 12 | Pd-Thick | 143821 | 1973 | 64170 | 558 | 1326 | 44404 | 520 | 3889 | 384 | 618 | 119 | 183 | 681 | 2428 | 56752 | 931 | 4554 | 313 | 300 | 32943 | 45867 | XRF2 | 1 | 2022-11-30 | 11:11 | YEON | 2022-12-20 21:24
393 | U1558 | F | 9 | H | 3 | A | 840 | 67.85 | 89.228 | 44858712 | SHLF11606931 | 30 | 1.24 | 6 | 10 | 10 | 12 | Pd-Thick | 150804 | 2256 | 65725 | 797 | 1450 | 50297 | 569 | 3950 | 402 | 724 | 175 | 308 | 801 | 2753 | 59356 | 1447 | 5214 | 427 | 215 | 33924 | 47973 | XRF2 | 1 | 2022-11-30 | 11:12 | YEON | 2022-12-20 21:24
393 | U1558 | F | 9 | H | 3 | A | 860 | 67.87 | 89.248 | 44858712 | SHLF11606931 | 30 | 1.24 | 6 | 10 | 10 | 12 | Pd-Thick | 146004 | 2133 | 63431 | 798 | 1169 | 49240 | 661 | 3990 | 470 | 751 | 147 | 321 | 809 | 2627 | 55542 | 1132 | 4611 | 317 | 319 | 32657 | 45512 | XRF2 | 1 | 2022-11-30 | 11:12 | YEON | 2022-12-20 21:24
393 | U1558 | F | 9 | H | 3 | A | 880 | 67.89 | 89.268 | 44858712 | SHLF11606931 | 30 | 1.24 | 6 | 10 | 10 | 12 | Pd-Thick | 144791 | 2151 | 69548 | 630 | 1089 | 45410 | 491 | 3918 | 406 | 677 | 86 | 210 | 752 | 2550 | 52457 | 937 | 4343 | 103 | 172 | 33350 | 45323 | XRF2 | 1 | 2022-11-30 | 11:12 | YEON | 2022-12-20 21:24
393 | U1558 | F | 9 | H | 3 | A | 900 | 67.91 | 89.288 | 44858712 | SHLF11606931 | 30 | 1.24 | 6 | 10 | 10 | 12 | Pd-Thick | 144100 | 2279 | 71040 | 752 | 976 | 45417 | 545 | 3945 | 329 | 660 | 173 | 184 | 655 | 2701 | 49120 | 931 | 4267 | 326 | 97 | 32866 | 44980 | XRF2 | 1 | 2022-11-30 | 11:13 | YEON | 2022-12-20 21:24
393 | U1558 | F | 9 | H | 3 | A | 920 | 67.93 | 89.308 | 44858712 | SHLF11606931 | 30 | 1.24 | 6 | 10 | 10 | 12 | Pd-Thick | 143787 | 2134 | 72227 | 719 | 801 | 43712 | 386 | 4099 | 427 | 720 | 121 | 216 | 724 | 2601 | 48318 | 1118 | 4294 | 234 | 253 | 32804 | 45171 | XRF2 | 1 | 2022-11-30 | 11:13 | YEON | 2022-12-20 21:24
393 | U1558 | F | 9 | H | 3 | A | 940 | 67.95 | 89.328 | 44858712 | SHLF11606931 | 30 | 1.24 | 6 | 10 | 10 | 12 | Pd-Thick | 143910 | 1996 | 81147 | 545 | 794 | 38932 | 344 | 4006 | 338 | 610 | 79 | 226 | 720 | 1986 | 50580 | 996 | 3957 | 305 | -5 | 33468 | 45280 | XRF2 | 1 | 2022-11-30 | 11:13 | YEON | 2022-12-20 21:24
393 | U1558 | F | 9 | H | 3 | A | 960 | 67.97 | 89.348 | 44858712 | SHLF11606931 | 30 | 1.24 | 6 | 10 | 10 | 12 | Pd-Thick | 147027 | 2055 | 78158 | 574 | 776 | 41468 | 411 | 4084 | 322 | 660 | 130 | 176 | 684 | 2325 | 52058 | 1022 | 4318 | 69 | 291 | 34239 | 46491 | XRF2 | 1 | 2022-11-30 | 11:14 | YEON | 2022-12-20 21:24
393 | U1558 | F | 9 | H | 3 | A | 980 | 67.99 | 89.368 | 44858712 | SHLF11606931 | 30 | 1.24 | 6 | 10 | 10 | 12 | Pd-Thick | 148250 | 2008 | 85891 | 579 | 746 | 36595 | 391 | 3941 | 342 | 580 | 91 | 155 | 709 | 2004 | 52259 | 895 | 4069 | 233 | 277 | 34162 | 46999 | XRF2 | 1 | 2022-11-30 | 11:14 | YEON | 2022-12-20 21:24
393 | U1558 | F | 9 | H | 3 | A | 1000 | 68.01 | 89.388 | 44858712 | SHLF11606931 | 30 | 1.24 | 6 | 9 | 10 | 12 | Pd-Thick | 139672 | 1873 | 85021 | 513 | 776 | 31584 | 278 | 3992 | 310 | 532 | 115 | 156 | 638 | 1549 | 41573 | 755 | 3070 | 136 | 408 | 33803 | 44547 | XRF2 | 1 | 2022-11-30 | 11:14 | YEON | 2022-12-20 21:24
393 | U1558 | F | 9 | H | 3 | A | 1020 | 68.03 | 89.408 | 44858712 | SHLF11606931 | 30 | 1.24 | 6 | 9 | 10 | 12 | Pd-Thick | 131865 | 1597 | 75216 | 556 | 942 | 30949 | 249 | 3899 | 303 | 506 | 99 | 144 | 668 | 1458 | 36281 | 673 | 2733 | 59 | 158 | 31712 | 42772 | XRF2 | 1 | 2022-11-30 | 11:15 | YEON | 2022-12-20 21:24
393 | U1558 | F | 9 | H | 3 | A | 1040 | 68.05 | 89.428 | 44858712 | SHLF11606931 | 30 | 1.24 | 6 | 9 | 10 | 12 | Pd-Thick | 131463 | 1583 | 87146 | 389 | 607 | 26135 | 271 | 3849 | 203 | 483 | 49 | 89 | 647 | 977 | 32361 | 565 | 2060 | 268 | 330 | 32662 | 42395 | XRF2 | 1 | 2022-11-30 | 11:15 | YEON | 2022-12-20 21:24
393 | U1558 | F | 9 | H | 3 | A | 1060 | 68.07 | 89.448 | 44858712 | SHLF11606931 | 30 | 1.24 | 6 | 9 | 10 | 12 | Pd-Thick | 136628 | 1231 | 102998 | 290 | 605 | 18668 | 214 | 3978 | 249 | 427 | 53 | 118 | 773 | 824 | 29332 | 467 | 2107 | 224 | 105 | 33227 | 43770 | XRF2 | 1 | 2022-11-30 | 11:15 | YEON | 2022-12-20 21:24
393 | U1558 | F | 9 | H | 3 | A | 1080 | 68.09 | 89.468 | 44858712 | SHLF11606931 | 30 | 1.24 | 6 | 9 | 10 | 12 | Pd-Thick | 141710 | 654 | 132762 | 172 | 441 | 8919 | 129 | 4126 | 155 | 312 | 89 | 59 | 794 | 402 | 22839 | 381 | 1287 | 98 | 549 | 35229 | 45597 | XRF2 | 1 | 2022-11-30 | 11:16 | YEON | 2022-12-20 21:24
393 | U1558 | F | 9 | H | 3 | A | 1100 | 68.11 | 89.488 | 44858712 | SHLF11606931 | 30 | 1.24 | 6 | 10 | 10 | 12 | Pd-Thick | 144241 | 692 | 131578 | 188 | 519 | 9731 | 52 | 3964 | 144 | 321 | 71 | 107 | 823 | 456 | 23873 | 320 | 1117 | 68 | 418 | 35925 | 46472 | XRF2 | 1 | 2022-11-30 | 11:16 | YEON | 2022-12-20 21:24
393 | U1558 | F | 9 | H | 3 | A | 1120 | 68.13 | 89.508 | 44858712 | SHLF11606931 | 30 | 1.24 | 6 | 10 | 10 | 12 | Pd-Thick | 144153 | 692 | 117727 | 169 | 435 | 10330 | 109 | 4144 | 157 | 336 | 58 | 96 | 877 | 480 | 28359 | 655 | 1626 | 113 | 153 | 35372 | 47677 | XRF2 | 1 | 2022-11-30 | 11:16 | YEON | 2022-12-20 21:24
393 | U1558 | F | 9 | H | 3 | A | 1140 | 68.15 | 89.528 | 44858712 | SHLF11606931 | 30 | 1.24 | 6 | 9 | 10 | 12 | Pd-Thick | 141394 | 499 | 114168 | 127 | 456 | 8623 | 93 | 4083 | 187 | 280 | 43 | 106 | 916 | 475 | 27162 | 541 | 1514 | 336 | 195 | 35767 | 46148 | XRF2 | 1 | 2022-11-30 | 11:17 | YEON | 2022-12-20 21:24
393 | U1558 | F | 9 | H | 3 | A | 1160 | 68.17 | 89.548 | 44858712 | SHLF11606931 | 30 | 1.24 | 6 | 10 | 10 | 12 | Pd-Thick | 144828 | 557 | 126105 | 92 | 436 | 8712 | 86 | 4103 | 201 | 334 | 64 | 61 | 832 | 513 | 29402 | 511 | 1459 | 218 | 234 | 36103 | 46584 | XRF2 | 1 | 2022-11-30 | 11:17 | YEON | 2022-12-20 21:24
393 | U1558 | F | 9 | H | 3 | A | 1180 | 68.19 | 89.568 | 44858712 | SHLF11606931 | 30 | 1.24 | 6 | 9 | 10 | 12 | Pd-Thick | 138475 | 298 | 109393 | 101 | 526 | 5481 | 41 | 4087 | 208 | 274 | 16 | 67 | 1047 | 324 | 22894 | 339 | 1230 | 237 | 308 | 35671 | 46964 | XRF2 | 1 | 2022-11-30 | 11:17 | YEON | 2022-12-20 21:24
393 | U1558 | F | 9 | H | 3 | A | 1200 | 68.21 | 89.588 | 44858712 | SHLF11606931 | 30 | 1.24 | 6 | 9 | 10 | 12 | Pd-Thick | 141621 | 388 | 132776 | 140 | 459 | 5305 | 50 | 4055 | 139 | 250 | 53 | 110 | 871 | 255 | 19261 | 334 | 1008 | 206 | 503 | 35370 | 45542 | XRF2 | 1 | 2022-11-30 | 11:18 | YEON | 2022-12-20 21:24
393 | U1558 | F | 9 | H | 3 | A | 1220 | 68.23 | 89.608 | 44858712 | SHLF11606931 | 30 | 1.24 | 6 | 10 | 10 | 12 | Pd-Thick | 146041 | 402 | 146055 | 116 | 544 | 5787 | 37 | 4190 | 171 | 264 | 48 | 92 | 691 | 362 | 22491 | 396 | 1310 | 177 | 194 | 35905 | 45947 | XRF2 | 1 | 2022-11-30 | 11:18 | YEON | 2022-12-20 21:24
393 | U1558 | F | 9 | H | 3 | A | 1240 | 68.25 | 89.628 | 44858712 | SHLF11606931 | 30 | 1.24 | 6 | 9 | 10 | 12 | Pd-Thick | 142445 | 299 | 146782 | 150 | 392 | 3943 | 74 | 4265 | 108 | 229 | 23 | 41 | 849 | 139 | 16495 | 366 | 832 | 226 | 116 | 35656 | 44565 | XRF2 | 1 | 2022-11-30 | 11:18 | YEON | 2022-12-20 21:24
393 | U1558 | F | 9 | H | 3 | A | 1260 | 68.27 | 89.648 | 44858712 | SHLF11606931 | 30 | 1.24 | 6 | 10 | 10 | 12 | Pd-Thick | 144411 | 496 | 145605 | 107 | 427 | 6859 | 96 | 4236 | 201 | 253 | 32 | 81 | 725 | 425 | 20270 | 152 | 963 | 231 | 182 | 35786 | 45342 | XRF2 | 1 | 2022-11-30 | 11:18 | YEON | 2022-12-20 21:24
393 | U1558 | F | 9 | H | 3 | A | 1280 | 68.29 | 89.668 | 44858712 | SHLF11606931 | 30 | 1.24 | 6 | 9 | 10 | 12 | Pd-Thick | 143363 | 318 | 156953 | 107 | 380 | 4006 | 41 | 4162 | 123 | 244 | 18 | 90 | 707 | 217 | 15064 | 283 | 793 | 235 | 276 | 35492 | 44605 | XRF2 | 1 | 2022-11-30 | 11:19 | YEON | 2022-12-20 21:24
393 | U1558 | F | 9 | H | 3 | A | 1300 | 68.31 | 89.688 | 44858712 | SHLF11606931 | 30 | 1.24 | 6 | 9 | 10 | 12 | Pd-Thick | 143710 | 251 | 160616 | 46 | 452 | 3355 | 44 | 4317 | 116 | 210 | 37 | 78 | 748 | 148 | 14396 | 449 | 978 | 118 | 274 | 35421 | 44120 | XRF2 | 1 | 2022-11-30 | 11:19 | YEON | 2022-12-20 21:24
393 | U1558 | F | 9 | H | 3 | A | 1320 | 68.33 | 89.708 | 44858712 | SHLF11606931 | 30 | 1.24 | 6 | 9 | 10 | 12 | Pd-Thick | 143652 | 309 | 147452 | 95 | 437 | 3881 | 30 | 4267 | 121 | 223 | 44 | 49 | 758 | 177 | 16414 | 415 | 931 | 258 | 236 | 35477 | 44701 | XRF2 | 1 | 2022-11-30 | 11:19 | YEON | 2022-12-20 21:24
393 | U1558 | F | 9 | H | 3 | A | 1340 | 68.35 | 89.728 | 44858712 | SHLF11606931 | 30 | 1.24 | 6 | 9 | 10 | 12 | Pd-Thick | 143592 | 419 | 146301 | 109 | 463 | 5088 | 97 | 4140 | 169 | 230 | 32 | 79 | 840 | 224 | 16917 | 328 | 878 | 76 | 164 | 35920 | 45590 | XRF2 | 1 | 2022-11-30 | 11:20 | YEON | 2022-12-20 21:24
393 | U1558 | F | 9 | H | 3 | A | 1360 | 68.37 | 89.748 | 44858712 | SHLF11606931 | 30 | 1.24 | 6 | 10 | 10 | 12 | Pd-Thick | 144623 | 551 | 149362 | 104 | 383 | 6634 | 81 | 4250 | 112 | 216 | 44 | 85 | 723 | 342 | 16649 | 511 | 957 | 375 | 265 | 36570 | 45090 | XRF2 | 1 | 2022-11-30 | 11:20 | YEON | 2022-12-20 21:24
393 | U1558 | F | 9 | H | 3 | A | 1380 | 68.39 | 89.768 | 44858712 | SHLF11606931 | 30 | 1.24 | 6 | 9 | 10 | 12 | Pd-Thick | 138364 | 672 | 102121 | 269 | 444 | 12482 | 105 | 3884 | 162 | 344 | 37 | 89 | 1002 | 591 | 21707 | 484 | 1368 | 180 | 209 | 35297 | 45710 | XRF2 | 1 | 2022-11-30 | 11:20 | YEON | 2022-12-20 21:24
393 | U1558 | F | 9 | H | 3 | A | 1400 | 68.41 | 89.788 | 44858712 | SHLF11606931 | 30 | 1.24 | 6 | 9 | 10 | 12 | Pd-Thick | 140315 | 582 | 108675 | 198 | 474 | 10823 | 164 | 3973 | 214 | 298 | 46 | 78 | 992 | 520 | 21814 | 428 | 1426 | 236 | 394 | 35725 | 46933 | XRF2 | 1 | 2022-11-30 | 11:21 | YEON | 2022-12-20 21:24
393 | U1558 | F | 9 | H | 3 | A | 1420 | 68.43 | 89.808 | 44858712 | SHLF11606931 | 30 | 1.24 | 6 | 9 | 10 | 12 | Pd-Thick | 137021 | 514 | 106771 | 163 | 479 | 9717 | 83 | 3928 | 141 | 276 | 36 | 53 | 978 | 470 | 20775 | 509 | 1199 | 261 | 229 | 33592 | 46165 | XRF2 | 1 | 2022-11-30 | 11:21 | YEON | 2022-12-20 21:24
393 | U1558 | F | 9 | H | 3 | A | 1440 | 68.45 | 89.828 | 44858712 | SHLF11606931 | 30 | 1.24 | 6 | 9 | 10 | 12 | Pd-Thick | 138213 | 570 | 132174 | 131 | 431 | 7469 | 102 | 3956 | 153 | 272 | 51 | 93 | 809 | 392 | 19056 | 435 | 997 | 81 | 183 | 33547 | 44551 | XRF2 | 1 | 2022-11-30 | 11:21 | YEON | 2022-12-20 21:24
393 | U1558 | F | 9 | H | 3 | A | 1460 | 68.47 | 89.848 | 44858712 | SHLF11606931 | 30 | 1.24 | 6 | 9 | 10 | 12 | Pd-Thick | 138286 | 460 | 103869 | 114 | 351 | 7733 | 113 | 4095 | 184 | 270 | 32 | 49 | 1076 | 590 | 26132 | 451 | 1608 | 161 | 233 | 34556 | 46980 | XRF2 | 1 | 2022-11-30 | 11:22 | YEON | 2022-12-20 21:24
393 | U1558 | F | 9 | H | 3 | A | 1480 | 68.49 | 89.868 | 44858712 | SHLF11606931 | 30 | 1.24 | 6 | 9 | 10 | 12 | Pd-Thick | 134364 | 471 | 116965 | 135 | 440 | 6922 | 124 | 4019 | 192 | 288 | 44 | 91 | 825 | 487 | 21061 | 310 | 1251 | 78 | 260 | 32724 | 44645 | XRF2 | 1 | 2022-11-30 | 11:22 | YEON | 2022-12-20 21:24
393 | U1558 | F | 9 | H | 3 | A | 1490 | 68.5 | 89.878 | 44858712 | SHLF11606931 | 30 | 1.24 | 6 | 9 | 10 | 12 | Pd-Thick | 139591 | 643 | 119250 | 112 | 501 | 8003 | 82 | 3986 | 151 | 305 | 40 | 58 | 861 | 541 | 22771 | 330 | 1588 | 215 | 296 | 34170 | 46351 | XRF2 | 1 | 2022-11-30 | 11:22 | YEON | 2022-12-20 21:24
393 | U1558 | F | 9 | H | 4 | A | 20 | 68.54 | 89.918 | 44858722 | SHLF11606961 | 30 | 1.24 | 6 | 9 | 10 | 12 | Pd-Thick | 131923 | 325 | 127412 | 93 | 284 | 4114 | 80 | 4008 | 151 | 256 | 50 | 41 | 849 | 218 | 15682 | 210 | 947 | 266 | 330 | 32631 | 44126 | XRF2 | 1 | 2022-11-30 | 12:27 | YEON | 2022-12-20 21:24
393 | U1558 | F | 9 | H | 4 | A | 40 | 68.56 | 89.938 | 44858722 | SHLF11606961 | 30 | 1.24 | 6 | 9 | 10 | 12 | Pd-Thick | 136571 | 381 | 137848 | 92 | 383 | 4180 | 63 | 4134 | 152 | 203 | 58 | 58 | 800 | 223 | 16106 | 321 | 931 | 202 | 262 | 33605 | 44282 | XRF2 | 1 | 2022-11-30 | 12:28 | YEON | 2022-12-20 21:24
393 | U1558 | F | 9 | H | 4 | A | 60 | 68.58 | 89.958 | 44858722 | SHLF11606961 | 30 | 1.24 | 6 | 9 | 10 | 12 | Pd-Thick | 134296 | 637 | 127539 | 159 | 466 | 7765 | 98 | 4061 | 140 | 243 | 51 | 74 | 722 | 504 | 21553 | 250 | 1335 | 179 | 249 | 32951 | 43528 | XRF2 | 1 | 2022-11-30 | 12:28 | YEON | 2022-12-20 21:24
393 | U1558 | F | 9 | H | 4 | A | 80 | 68.6 | 89.978 | 44858722 | SHLF11606961 | 30 | 1.24 | 6 | 9 | 10 | 12 | Pd-Thick | 116590 | 644 | 84571 | 198 | 677 | 10876 | 90 | 3754 | 179 | 293 | 56 | 55 | 659 | 579 | 25763 | 403 | 1630 | 230 | 289 | 29304 | 39063 | XRF2 | 1 | 2022-11-30 | 12:28 | YEON | 2022-12-20 21:24
393 | U1558 | F | 9 | H | 4 | A | 100 | 68.62 | 89.998 | 44858722 | SHLF11606961 | 30 | 1.24 | 6 | 9 | 10 | 12 | Pd-Thick | 127660 | 1185 | 65406 | 384 | 755 | 25214 | 266 | 3707 | 317 | 550 | 114 | 153 | 773 | 1367 | 49488 | 701 | 3002 | 276 | 337 | 30332 | 42115 | XRF2 | 1 | 2022-11-30 | 12:28 | YEON | 2022-12-20 21:24
393 | U1558 | F | 9 | H | 4 | A | 120 | 68.64 | 90.018 | 44858722 | SHLF11606961 | 30 | 1.24 | 6 | 9 | 10 | 12 | Pd-Thick | 137366 | 1380 | 76764 | 478 | 849 | 26510 | 261 | 3987 | 318 | 485 | 74 | 183 | 833 | 1497 | 52682 | 814 | 3011 | 72 | 493 | 32822 | 43919 | XRF2 | 1 | 2022-11-30 | 12:29 | YEON | 2022-12-20 21:24
393 | U1558 | F | 9 | H | 4 | A | 140 | 68.66 | 90.038 | 44858722 | SHLF11606961 | 30 | 1.24 | 6 | 10 | 10 | 12 | Pd-Thick | 143927 | 1507 | 78748 | 484 | 1177 | 29234 | 308 | 3982 | 323 | 583 | 71 | 197 | 847 | 1723 | 61030 | 1036 | 3594 | 330 | 150 | 33780 | 45580 | XRF2 | 1 | 2022-11-30 | 12:29 | YEON | 2022-12-20 21:24
393 | U1558 | F | 9 | H | 4 | A | 160 | 68.68 | 90.058 | 44858722 | SHLF11606961 | 30 | 1.24 | 6 | 10 | 10 | 12 | Pd-Thick | 145896 | 1510 | 80156 | 429 | 1105 | 30192 | 320 | 3990 | 288 | 522 | 46 | 162 | 821 | 1746 | 61840 | 804 | 3599 | 352 | 184 | 32941 | 45755 | XRF2 | 1 | 2022-11-30 | 12:29 | YEON | 2022-12-20 21:24
393 | U1558 | F | 9 | H | 4 | A | 185 | 68.705 | 90.083 | 44858722 | SHLF11606961 | 30 | 1.24 | 6 | 10 | 10 | 12 | Pd-Thick | 144299 | 1623 | 84754 | 393 | 1450 | 29472 | 333 | 4020 | 320 | 517 | 80 | 151 | 898 | 1525 | 56446 | 1013 | 3074 | 131 | 540 | 33378 | 46188 | XRF2 | 1 | 2022-11-30 | 12:30 | YEON | 2022-12-20 21:24
393 | U1558 | F | 9 | H | 4 | A | 200 | 68.72 | 90.098 | 44858722 | SHLF11606961 | 30 | 1.24 | 6 | 10 | 10 | 12 | Pd-Thick | 144831 | 1639 | 82810 | 528 | 1780 | 31385 | 305 | 3972 | 354 | 518 | 64 | 192 | 846 | 1792 | 58949 | 953 | 3066 | 65 | 200 | 33375 | 46603 | XRF2 | 1 | 2022-11-30 | 12:30 | YEON | 2022-12-20 21:24
393 | U1558 | F | 9 | H | 4 | A | 220 | 68.74 | 90.118 | 44858722 | SHLF11606961 | 30 | 1.24 | 6 | 10 | 10 | 12 | Pd-Thick | 146069 | 1675 | 80622 | 479 | 1324 | 33261 | 408 | 4055 | 309 | 565 | 48 | 214 | 790 | 1815 | 61221 | 1181 | 3660 | 327 | 352 | 32984 | 45952 | XRF2 | 1 | 2022-11-30 | 12:30 | YEON | 2022-12-20 21:24
393 | U1558 | F | 9 | H | 4 | A | 240 | 68.76 | 90.138 | 44858722 | SHLF11606961 | 30 | 1.24 | 6 | 10 | 10 | 12 | Pd-Thick | 146353 | 1935 | 74984 | 565 | 1683 | 38416 | 426 | 4051 | 387 | 633 | 74 | 208 | 839 | 2086 | 58670 | 1052 | 4022 | 172 | 199 | 33123 | 46498 | XRF2 | 1 | 2022-11-30 | 12:31 | YEON | 2022-12-20 21:24
393 | U1558 | F | 9 | H | 4 | A | 260 | 68.78 | 90.158 | 44858722 | SHLF11606961 | 30 | 1.24 | 6 | 10 | 10 | 12 | Pd-Thick | 148501 | 2103 | 71390 | 777 | 1551 | 41877 | 359 | 3959 | 418 | 729 | 98 | 221 | 820 | 2273 | 57369 | 1238 | 4410 | 280 | 193 | 34003 | 46931 | XRF2 | 1 | 2022-11-30 | 12:31 | YEON | 2022-12-20 21:24
393 | U1558 | F | 9 | H | 4 | A | 280 | 68.8 | 90.178 | 44858722 | SHLF11606961 | 30 | 1.24 | 6 | 10 | 10 | 12 | Pd-Thick | 147965 | 2009 | 68374 | 704 | 1495 | 43805 | 530 | 3975 | 332 | 681 | 96 | 211 | 838 | 2540 | 56855 | 1236 | 4529 | 246 | 247 | 33101 | 48452 | XRF2 | 1 | 2022-11-30 | 12:31 | YEON | 2022-12-20 21:24
393 | U1558 | F | 9 | H | 4 | A | 300 | 68.82 | 90.198 | 44858722 | SHLF11606961 | 30 | 1.24 | 6 | 10 | 10 | 12 | Pd-Thick | 148309 | 2217 | 67754 | 636 | 1556 | 44994 | 533 | 3853 | 341 | 656 | 104 | 190 | 793 | 2554 | 56834 | 1270 | 4449 | 70 | 215 | 33085 | 47566 | XRF2 | 1 | 2022-11-30 | 12:32 | YEON | 2022-12-20 21:24
393 | U1558 | F | 9 | H | 4 | A | 325 | 68.845 | 90.223 | 44858722 | SHLF11606961 | 30 | 1.24 | 6 | 10 | 10 | 12 | Pd-Thick | 147836 | 2111 | 69298 | 723 | 1541 | 43127 | 433 | 3960 | 379 | 616 | 36 | 189 | 827 | 2414 | 57445 | 1195 | 4508 | 286 | 250 | 33772 | 46615 | XRF2 | 1 | 2022-11-30 | 12:32 | YEON | 2022-12-20 21:24
393 | U1558 | F | 9 | H | 4 | A | 340 | 68.86 | 90.238 | 44858722 | SHLF11606961 | 30 | 1.24 | 6 | 10 | 10 | 12 | Pd-Thick | 149655 | 2098 | 70741 | 608 | 1578 | 42997 | 414 | 4059 | 346 | 691 | 77 | 199 | 855 | 2422 | 58680 | 1421 | 4181 | 337 | 350 | 33855 | 47543 | XRF2 | 1 | 2022-11-30 | 12:32 | YEON | 2022-12-20 21:24
393 | U1558 | F | 9 | H | 4 | A | 360 | 68.88 | 90.258 | 44858722 | SHLF11606961 | 30 | 1.24 | 6 | 10 | 10 | 12 | Pd-Thick | 148904 | 1977 | 70770 | 565 | 1554 | 42827 | 456 | 4077 | 459 | 725 | 155 | 216 | 756 | 2428 | 58117 | 1208 | 4688 | 337 | 81 | 33365 | 47797 | XRF2 | 1 | 2022-11-30 | 12:33 | YEON | 2022-12-20 21:24
393 | U1558 | F | 9 | H | 4 | A | 380 | 68.9 | 90.278 | 44858722 | SHLF11606961 | 30 | 1.24 | 6 | 10 | 10 | 12 | Pd-Thick | 147242 | 1935 | 73703 | 610 | 1265 | 40140 | 380 | 4069 | 374 | 678 | 142 | 218 | 804 | 2232 | 58299 | 1253 | 4165 | 288 | 100 | 34104 | 46677 | XRF2 | 1 | 2022-11-30 | 12:33 | YEON | 2022-12-20 21:24
393 | U1558 | F | 9 | H | 4 | A | 400 | 68.92 | 90.298 | 44858722 | SHLF11606961 | 30 | 1.24 | 6 | 10 | 10 | 12 | Pd-Thick | 151753 | 2034 | 77532 | 577 | 1477 | 40581 | 477 | 4006 | 386 | 668 | 157 | 206 | 816 | 2354 | 60868 | 1216 | 4277 | 103 | 168 | 34776 | 47367 | XRF2 | 1 | 2022-11-30 | 12:33 | YEON | 2022-12-20 21:24
393 | U1558 | F | 9 | H | 4 | A | 420 | 68.94 | 90.318 | 44858722 | SHLF11606961 | 30 | 1.24 | 6 | 10 | 10 | 12 | Pd-Thick | 149926 | 1930 | 80787 | 586 | 1317 | 37323 | 402 | 3982 | 421 | 645 | 94 | 216 | 935 | 2134 | 61780 | 995 | 3900 | 55 | 307 | 33969 | 47249 | XRF2 | 1 | 2022-11-30 | 12:34 | YEON | 2022-12-20 21:24
393 | U1558 | F | 9 | H | 4 | A | 475 | 68.995 | 90.373 | 44858722 | SHLF11606961 | 30 | 1.24 | 6 | 10 | 10 | 12 | Pd-Thick | 147798 | 1620 | 90325 | 372 | 1103 | 28998 | 232 | 3860 | 263 | 482 | 54 | 120 | 797 | 1654 | 63427 | 755 | 3120 | 65 | 246 | 33738 | 46436 | XRF2 | 1 | 2022-11-30 | 12:34 | YEON | 2022-12-20 21:24
393 | U1558 | F | 9 | H | 4 | A | 500 | 69.02 | 90.398 | 44858722 | SHLF11606961 | 30 | 1.24 | 6 | 10 | 10 | 12 | Pd-Thick | 143851 | 1441 | 95643 | 295 | 945 | 22476 | 182 | 3921 | 178 | 456 | 55 | 108 | 734 | 1209 | 62543 | 587 | 2920 | 234 | 232 | 33230 | 44745 | XRF2 | 1 | 2022-11-30 | 12:34 | YEON | 2022-12-20 21:24
393 | U1558 | F | 9 | H | 4 | A | 520 | 69.04 | 90.418 | 44858722 | SHLF11606961 | 30 | 1.24 | 6 | 9 | 10 | 12 | Pd-Thick | 141505 | 1330 | 93977 | 293 | 1068 | 21638 | 261 | 3920 | 260 | 404 | 59 | 117 | 717 | 1277 | 62181 | 768 | 2884 | 215 | 195 | 32335 | 43595 | XRF2 | 1 | 2022-11-30 | 12:35 | YEON | 2022-12-20 21:24
393 | U1558 | F | 9 | H | 4 | A | 545 | 69.065 | 90.443 | 44858722 | SHLF11606961 | 30 | 1.24 | 6 | 9 | 10 | 12 | Pd-Thick | 142782 | 1251 | 93861 | 351 | 977 | 20609 | 238 | 4079 | 268 | 427 | 116 | 120 | 808 | 1201 | 62977 | 601 | 2681 | 76 | 314 | 31975 | 44057 | XRF2 | 1 | 2022-11-30 | 12:35 | YEON | 2022-12-20 21:24
393 | U1558 | F | 9 | H | 4 | A | 600 | 69.12 | 90.498 | 44858722 | SHLF11606961 | 30 | 1.24 | 6 | 10 | 10 | 12 | Pd-Thick | 148371 | 1225 | 94030 | 318 | 964 | 22477 | 210 | 4115 | 251 | 492 | 57 | 183 | 923 | 1287 | 66480 | 594 | 2987 | 306 | 270 | 34109 | 45659 | XRF2 | 1 | 2022-11-30 | 12:35 | YEON | 2022-12-20 21:24
393 | U1558 | F | 9 | H | 4 | A | 620 | 69.14 | 90.518 | 44858722 | SHLF11606961 | 30 | 1.24 | 6 | 10 | 10 | 12 | Pd-Thick | 149928 | 1403 | 95041 | 358 | 1024 | 24383 | 246 | 4144 | 272 | 481 | 69 | 145 | 874 | 1340 | 66645 | 696 | 3522 | 168 | 224 | 34408 | 46380 | XRF2 | 1 | 2022-11-30 | 12:36 | YEON | 2022-12-20 21:24
393 | U1558 | F | 9 | H | 4 | A | 640 | 69.16 | 90.538 | 44858722 | SHLF11606961 | 30 | 1.24 | 6 | 10 | 10 | 12 | Pd-Thick | 143269 | 1397 | 85232 | 291 | 1122 | 25336 | 253 | 3887 | 241 | 479 | 93 | 165 | 857 | 1451 | 62970 | 777 | 3045 | 289 | 86 | 33659 | 44825 | XRF2 | 1 | 2022-11-30 | 12:36 | YEON | 2022-12-20 21:24
393 | U1558 | F | 9 | H | 4 | A | 680 | 69.2 | 90.578 | 44858722 | SHLF11606961 | 30 | 1.24 | 6 | 10 | 10 | 12 | Pd-Thick | 154495 | 1332 | 89873 | 368 | 915 | 26008 | 312 | 4284 | 304 | 483 | 81 | 175 | 990 | 1685 | 67981 | 773 | 3067 | 142 | 242 | 35765 | 49320 | XRF2 | 1 | 2022-11-30 | 12:36 | YEON | 2022-12-20 21:24
393 | U1558 | F | 9 | H | 4 | A | 700 | 69.22 | 90.598 | 44858722 | SHLF11606961 | 30 | 1.24 | 6 | 10 | 10 | 12 | Pd-Thick | 150556 | 1141 | 97001 | 276 | 881 | 20046 | 236 | 4121 | 204 | 433 | 40 | 118 | 974 | 1274 | 67680 | 656 | 2886 | 205 | 69 | 34913 | 47863 | XRF2 | 1 | 2022-11-30 | 12:37 | YEON | 2022-12-20 21:24
393 | U1558 | F | 9 | H | 4 | A | 720 | 69.24 | 90.618 | 44858722 | SHLF11606961 | 30 | 1.24 | 6 | 10 | 10 | 12 | Pd-Thick | 148518 | 1094 | 91175 | 294 | 865 | 20332 | 200 | 4069 | 218 | 465 | 80 | 154 | 928 | 1256 | 66523 | 626 | 3096 | 113 | 166 | 34638 | 46444 | XRF2 | 1 | 2022-11-30 | 12:37 | YEON | 2022-12-20 21:24
393 | U1558 | F | 9 | H | 4 | A | 740 | 69.26 | 90.638 | 44858722 | SHLF11606961 | 30 | 1.24 | 6 | 10 | 10 | 12 | Pd-Thick | 151712 | 1324 | 102453 | 253 | 891 | 19812 | 135 | 4352 | 272 | 477 | 38 | 135 | 950 | 1016 | 68299 | 659 | 2902 | 421 | 81 | 34595 | 46884 | XRF2 | 1 | 2022-11-30 | 12:37 | YEON | 2022-12-20 21:24
393 | U1558 | F | 9 | H | 4 | A | 760 | 69.28 | 90.658 | 44858722 | SHLF11606961 | 30 | 1.24 | 6 | 10 | 10 | 12 | Pd-Thick | 144728 | 975 | 88279 | 268 | 807 | 16764 | 238 | 4056 | 261 | 381 | 80 | 151 | 1002 | 1065 | 66182 | 529 | 2314 | 116 | 447 | 33701 | 46679 | XRF2 | 1 | 2022-11-30 | 12:38 | YEON | 2022-12-20 21:24
393 | U1558 | F | 9 | H | 4 | A | 785 | 69.305 | 90.683 | 44858722 | SHLF11606961 | 30 | 1.24 | 6 | 10 | 10 | 12 | Pd-Thick | 144105 | 785 | 83291 | 263 | 802 | 16531 | 160 | 4036 | 212 | 423 | 72 | 105 | 1056 | 1010 | 66265 | 545 | 2575 | 175 | 21 | 33656 | 46637 | XRF2 | 1 | 2022-11-30 | 12:38 | YEON | 2022-12-20 21:24
393 | U1558 | F | 9 | H | 4 | A | 800 | 69.32 | 90.698 | 44858722 | SHLF11606961 | 30 | 1.24 | 6 | 10 | 10 | 12 | Pd-Thick | 149228 | 955 | 98797 | 182 | 847 | 15993 | 150 | 4013 | 164 | 363 | 62 | 127 | 986 | 819 | 68755 | 438 | 2701 | 137 | 258 | 34531 | 47608 | XRF2 | 1 | 2022-11-30 | 12:38 | YEON | 2022-12-20 21:24
393 | U1558 | F | 9 | H | 4 | A | 840 | 69.36 | 90.738 | 44858722 | SHLF11606961 | 30 | 1.24 | 6 | 10 | 10 | 12 | Pd-Thick | 149786 | 838 | 105256 | 224 | 747 | 14391 | 181 | 4221 | 170 | 358 | 100 | 118 | 1040 | 782 | 69347 | 696 | 2375 | 142 | 126 | 33883 | 46609 | XRF2 | 1 | 2022-11-30 | 12:39 | YEON | 2022-12-20 21:24
393 | U1558 | F | 9 | H | 4 | A | 865 | 69.385 | 90.763 | 44858722 | SHLF11606961 | 30 | 1.24 | 6 | 10 | 10 | 12 | Pd-Thick | 147214 | 975 | 101277 | 210 | 1015 | 15099 | 51 | 3960 | 180 | 364 | 57 | 119 | 902 | 850 | 67761 | 740 | 2355 | 32 | 101 | 32892 | 45639 | XRF2 | 1 | 2022-11-30 | 12:39 | YEON | 2022-12-20 21:24
393 | U1558 | F | 9 | H | 4 | A | 900 | 69.42 | 90.798 | 44858722 | SHLF11606961 | 30 | 1.24 | 6 | 10 | 10 | 12 | Pd-Thick | 146283 | 1136 | 101443 | 238 | 865 | 16912 | 210 | 4047 | 228 | 448 | 51 | 131 | 914 | 1034 | 66842 | 651 | 2534 | 450 | 123 | 33024 | 45032 | XRF2 | 1 | 2022-11-30 | 12:39 | YEON | 2022-12-20 21:24
393 | U1558 | F | 9 | H | 4 | A | 920 | 69.44 | 90.818 | 44858722 | SHLF11606961 | 30 | 1.24 | 6 | 10 | 10 | 12 | Pd-Thick | 146422 | 1194 | 97320 | 334 | 1045 | 19438 | 157 | 4117 | 258 | 406 | 111 | 135 | 915 | 1224 | 66914 | 674 | 2628 | 21 | 327 | 32653 | 45823 | XRF2 | 1 | 2022-11-30 | 12:40 | YEON | 2022-12-20 21:24
393 | U1558 | F | 9 | H | 4 | A | 940 | 69.46 | 90.838 | 44858722 | SHLF11606961 | 30 | 1.24 | 6 | 10 | 10 | 12 | Pd-Thick | 147041 | 1151 | 96512 | 307 | 1048 | 20656 | 156 | 3941 | 234 | 407 | 43 | 124 | 870 | 1097 | 66741 | 696 | 2691 | 100 | 46 | 33527 | 46061 | XRF2 | 1 | 2022-11-30 | 12:40 | YEON | 2022-12-20 21:24
393 | U1558 | F | 9 | H | 4 | A | 960 | 69.48 | 90.858 | 44858722 | SHLF11606961 | 30 | 1.24 | 6 | 10 | 10 | 12 | Pd-Thick | 146264 | 1152 | 90247 | 333 | 1066 | 21615 | 222 | 4070 | 260 | 456 | 41 | 110 | 912 | 1306 | 66396 | 709 | 2789 | 94 | 90 | 33974 | 45990 | XRF2 | 1 | 2022-11-30 | 12:40 | YEON | 2022-12-20 21:24
393 | U1558 | F | 9 | H | 4 | A | 980 | 69.5 | 90.878 | 44858722 | SHLF11606961 | 30 | 1.24 | 6 | 10 | 10 | 12 | Pd-Thick | 146736 | 1130 | 92710 | 320 | 1164 | 21855 | 198 | 4013 | 241 | 402 | 49 | 153 | 844 | 1211 | 67843 | 718 | 2832 | -3 | -47 | 33491 | 46321 | XRF2 | 1 | 2022-11-30 | 12:40 | YEON | 2022-12-20 21:24
393 | U1558 | F | 9 | H | 4 | A | 1000 | 69.52 | 90.898 | 44858722 | SHLF11606961 | 30 | 1.24 | 6 | 9 | 10 | 12 | Pd-Thick | 141413 | 1183 | 89264 | 300 | 1204 | 21787 | 156 | 3980 | 286 | 434 | 53 | 96 | 731 | 1329 | 63777 | 724 | 3155 | 33 | 307 | 32353 | 44275 | XRF2 | 1 | 2022-11-30 | 12:41 | YEON | 2022-12-20 21:24
393 | U1558 | F | 9 | H | 4 | A | 1020 | 69.54 | 90.918 | 44858722 | SHLF11606961 | 30 | 1.24 | 6 | 10 | 10 | 12 | Pd-Thick | 149570 | 1284 | 93969 | 392 | 1107 | 23853 | 242 | 4034 | 232 | 427 | 16 | 160 | 889 | 1421 | 67691 | 749 | 3041 | 276 | 279 | 34357 | 48182 | XRF2 | 1 | 2022-11-30 | 12:41 | YEON | 2022-12-20 21:24
393 | U1558 | F | 9 | H | 4 | A | 1040 | 69.56 | 90.938 | 44858722 | SHLF11606961 | 30 | 1.24 | 6 | 10 | 10 | 12 | Pd-Thick | 148904 | 1212 | 92485 | 338 | 1077 | 22814 | 282 | 4036 | 281 | 465 | 85 | 206 | 848 | 1280 | 68309 | 729 | 2872 | 212 | 162 | 33548 | 45886 | XRF2 | 1 | 2022-11-30 | 12:41 | YEON | 2022-12-20 21:24
393 | U1558 | F | 9 | H | 4 | A | 1085 | 69.605 | 90.983 | 44858722 | SHLF11606961 | 30 | 1.24 | 6 | 10 | 10 | 12 | Pd-Thick | 148197 | 1346 | 101745 | 327 | 1003 | 21231 | 230 | 4005 | 240 | 480 | 76 | 169 | 871 | 1166 | 67757 | 692 | 2984 | 68 | 359 | 34245 | 45343 | XRF2 | 1 | 2022-11-30 | 12:42 | YEON | 2022-12-20 21:24
393 | U1558 | F | 9 | H | 4 | A | 1100 | 69.62 | 90.998 | 44858722 | SHLF11606961 | 30 | 1.24 | 6 | 10 | 10 | 12 | Pd-Thick | 149070 | 1265 | 104883 | 301 | 1054 | 20252 | 153 | 4164 | 265 | 423 | 67 | 178 | 858 | 1141 | 69084 | 763 | 2727 | 141 | 261 | 34672 | 46214 | XRF2 | 1 | 2022-11-30 | 12:42 | YEON | 2022-12-20 21:24
393 | U1558 | F | 9 | H | 4 | A | 1145 | 69.665 | 91.043 | 44858722 | SHLF11606961 | 30 | 1.24 | 6 | 10 | 10 | 12 | Pd-Thick | 152933 | 1075 | 105596 | 294 | 908 | 19210 | 222 | 4110 | 117 | 343 | 43 | 122 | 852 | 1091 | 71453 | 706 | 2548 | 133 | 146 | 34942 | 46009 | XRF2 | 1 | 2022-11-30 | 12:42 | YEON | 2022-12-20 21:24
393 | U1558 | F | 9 | H | 4 | A | 1160 | 69.68 | 91.058 | 44858722 | SHLF11606961 | 30 | 1.24 | 6 | 10 | 10 | 12 | Pd-Thick | 153782 | 1114 | 108337 | 262 | 902 | 19010 | 196 | 4288 | 219 | 374 | 39 | 134 | 840 | 1062 | 71122 | 717 | 2886 | 186 | 100 | 35154 | 46631 | XRF2 | 1 | 2022-11-30 | 12:43 | YEON | 2022-12-20 21:24
393 | U1558 | F | 9 | H | 4 | A | 1180 | 69.7 | 91.078 | 44858722 | SHLF11606961 | 30 | 1.24 | 6 | 10 | 10 | 12 | Pd-Thick | 144541 | 1070 | 103510 | 325 | 867 | 17520 | 222 | 3996 | 211 | 399 | 63 | 132 | 852 | 867 | 65956 | 739 | 2628 | 148 | 358 | 33208 | 44142 | XRF2 | 1 | 2022-11-30 | 12:43 | YEON | 2022-12-20 21:24
393 | U1558 | F | 9 | H | 4 | A | 1200 | 69.72 | 91.098 | 44858722 | SHLF11606961 | 30 | 1.24 | 6 | 9 | 10 | 12 | Pd-Thick | 139485 | 1046 | 98468 | 284 | 800 | 16766 | 189 | 3863 | 248 | 323 | 52 | 129 | 789 | 1000 | 63248 | 486 | 2575 | 404 | 296 | 31867 | 43904 | XRF2 | 1 | 2022-11-30 | 12:43 | YEON | 2022-12-20 21:24
393 | U1558 | F | 9 | H | 4 | A | 1220 | 69.74 | 91.118 | 44858722 | SHLF11606961 | 30 | 1.24 | 6 | 10 | 10 | 12 | Pd-Thick | 146252 | 1165 | 102710 | 261 | 744 | 17957 | 147 | 3905 | 199 | 382 | 91 | 94 | 843 | 851 | 67327 | 656 | 2827 | 120 | 87 | 33353 | 46279 | XRF2 | 1 | 2022-11-30 | 12:44 | YEON | 2022-12-20 21:24
393 | U1558 | F | 9 | H | 4 | A | 1240 | 69.76 | 91.138 | 44858722 | SHLF11606961 | 30 | 1.24 | 6 | 9 | 10 | 12 | Pd-Thick | 142010 | 1061 | 98683 | 266 | 861 | 17726 | 139 | 3982 | 261 | 400 | 53 | 142 | 883 | 1088 | 65642 | 634 | 2603 | 514 | 288 | 32434 | 44376 | XRF2 | 1 | 2022-11-30 | 12:44 | YEON | 2022-12-20 21:24
393 | U1558 | F | 9 | H | 4 | A | 1280 | 69.8 | 91.178 | 44858722 | SHLF11606961 | 30 | 1.24 | 6 | 9 | 10 | 12 | Pd-Thick | 142962 | 1159 | 101050 | 263 | 1014 | 18569 | 136 | 4005 | 232 | 406 | 63 | 121 | 828 | 1035 | 65290 | 647 | 2522 | 136 | 521 | 32362 | 44000 | XRF2 | 1 | 2022-11-30 | 12:44 | YEON | 2022-12-20 21:24
393 | U1558 | F | 9 | H | 4 | A | 1300 | 69.82 | 91.198 | 44858722 | SHLF11606961 | 30 | 1.24 | 6 | 10 | 10 | 12 | Pd-Thick | 145375 | 1176 | 104455 | 302 | 1006 | 19154 | 140 | 4069 | 240 | 354 | 60 | 117 | 794 | 971 | 67277 | 577 | 2697 | 130 | 207 | 33073 | 43844 | XRF2 | 1 | 2022-11-30 | 12:45 | YEON | 2022-12-20 21:24
393 | U1558 | F | 9 | H | 4 | A | 1320 | 69.84 | 91.218 | 44858722 | SHLF11606961 | 30 | 1.24 | 6 | 10 | 10 | 12 | Pd-Thick | 145641 | 1092 | 102799 | 282 | 919 | 18769 | 151 | 4126 | 223 | 416 | 109 | 126 | 749 | 1008 | 67016 | 789 | 2759 | 226 | 256 | 33619 | 45203 | XRF2 | 1 | 2022-11-30 | 12:45 | YEON | 2022-12-20 21:24
393 | U1558 | F | 9 | H | 4 | A | 1340 | 69.86 | 91.238 | 44858722 | SHLF11606961 | 30 | 1.24 | 6 | 10 | 10 | 12 | Pd-Thick | 147686 | 1106 | 103172 | 317 | 922 | 18772 | 201 | 4136 | 198 | 372 | 52 | 147 | 808 | 958 | 68155 | 725 | 2651 | 174 | 248 | 33973 | 45665 | XRF2 | 1 | 2022-11-30 | 12:45 | YEON | 2022-12-20 21:24
393 | U1558 | F | 9 | H | 4 | A | 1360 | 69.88 | 91.258 | 44858722 | SHLF11606961 | 30 | 1.24 | 6 | 10 | 10 | 12 | Pd-Thick | 147929 | 1162 | 104963 | 211 | 670 | 18985 | 175 | 4179 | 256 | 378 | 44 | 128 | 813 | 1047 | 68294 | 617 | 2479 | 173 | 327 | 33567 | 44693 | XRF2 | 1 | 2022-11-30 | 12:46 | YEON | 2022-12-20 21:24
393 | U1558 | F | 9 | H | 4 | A | 1380 | 69.9 | 91.278 | 44858722 | SHLF11606961 | 30 | 1.24 | 6 | 10 | 10 | 12 | Pd-Thick | 147652 | 1123 | 105968 | 279 | 892 | 18279 | 208 | 4164 | 286 | 416 | 55 | 117 | 842 | 926 | 66936 | 781 | 2643 | 85 | 322 | 33606 | 45219 | XRF2 | 1 | 2022-11-30 | 12:46 | YEON | 2022-12-20 21:24
393 | U1558 | F | 9 | H | 4 | A | 1400 | 69.92 | 91.298 | 44858722 | SHLF11606961 | 30 | 1.24 | 6 | 10 | 10 | 12 | Pd-Thick | 149760 | 1111 | 108805 | 179 | 727 | 18775 | 187 | 4003 | 143 | 417 | 80 | 99 | 861 | 947 | 67276 | 667 | 2845 | 223 | -18 | 34546 | 45181 | XRF2 | 1 | 2022-11-30 | 12:46 | YEON | 2022-12-20 21:24
393 | U1558 | F | 9 | H | 4 | A | 1440 | 69.96 | 91.338 | 44858722 | SHLF11606961 | 30 | 1.24 | 6 | 10 | 10 | 12 | Pd-Thick | 146736 | 1077 | 114669 | 158 | 788 | 16494 | 109 | 4344 | 282 | 354 | 45 | 96 | 786 | 798 | 62928 | 576 | 2327 | 160 | 83 | 34313 | 44759 | XRF2 | 1 | 2022-11-30 | 12:47 | YEON | 2022-12-20 21:24
393 | U1558 | F | 9 | H | 4 | A | 1475 | 69.995 | 91.373 | 44858722 | SHLF11606961 | 30 | 1.24 | 6 | 9 | 10 | 12 | Pd-Thick | 143189 | 1086 | 106992 | 255 | 805 | 17034 | 196 | 4034 | 234 | 408 | 63 | 118 | 664 | 991 | 65563 | 597 | 2501 | 213 | 741 | 32738 | 43174 | XRF2 | 1 | 2022-11-30 | 12:47 | YEON | 2022-12-20 21:24
393 | U1558 | F | 9 | H | 5 | A | 20 | 70.05 | 91.428 | 44858732 | SHLF11606991 | 30 | 1.24 | 6 | 10 | 10 | 12 | Pd-Thick | 144433 | 1082 | 88741 | 281 | 950 | 21048 | 190 | 4079 | 255 | 353 | 46 | 142 | 877 | 1059 | 65116 | 731 | 2889 | 175 | 355 | 32677 | 46100 | XRF2 | 1 | 2022-11-30 | 13:44 | YEON | 2022-12-20 21:24
393 | U1558 | F | 9 | H | 5 | A | 40 | 70.07 | 91.448 | 44858732 | SHLF11606991 | 30 | 1.24 | 6 | 10 | 10 | 12 | Pd-Thick | 148324 | 1422 | 89100 | 377 | 1200 | 26512 | 218 | 4013 | 281 | 507 | 65 | 178 | 848 | 1489 | 65594 | 858 | 3245 | 43 | 312 | 33814 | 46891 | XRF2 | 1 | 2022-11-30 | 13:45 | YEON | 2022-12-20 21:24
393 | U1558 | F | 9 | H | 5 | A | 60 | 70.09 | 91.468 | 44858732 | SHLF11606991 | 30 | 1.24 | 6 | 10 | 10 | 12 | Pd-Thick | 148188 | 1419 | 87790 | 413 | 1200 | 27110 | 240 | 3947 | 286 | 515 | 81 | 139 | 846 | 1519 | 65734 | 785 | 3475 | 323 | 135 | 34141 | 45898 | XRF2 | 1 | 2022-11-30 | 13:45 | YEON | 2022-12-20 21:24
393 | U1558 | F | 9 | H | 5 | A | 80 | 70.11 | 91.488 | 44858732 | SHLF11606991 | 30 | 1.24 | 6 | 10 | 10 | 12 | Pd-Thick | 147991 | 1493 | 87236 | 383 | 1195 | 27149 | 282 | 4066 | 263 | 507 | 70 | 175 | 810 | 1407 | 65818 | 907 | 3267 | 222 | 187 | 33927 | 46086 | XRF2 | 1 | 2022-11-30 | 13:45 | YEON | 2022-12-20 21:24
393 | U1558 | F | 9 | H | 5 | A | 100 | 70.13 | 91.508 | 44858732 | SHLF11606991 | 30 | 1.24 | 6 | 10 | 10 | 12 | Pd-Thick | 150756 | 1483 | 87906 | 398 | 1198 | 28227 | 341 | 4051 | 261 | 565 | 25 | 124 | 830 | 1650 | 66733 | 849 | 3329 | 47 | 90 | 34767 | 46923 | XRF2 | 1 | 2022-11-30 | 13:46 | YEON | 2022-12-20 21:24
393 | U1558 | F | 9 | H | 5 | A | 120 | 70.15 | 91.528 | 44858732 | SHLF11606991 | 30 | 1.24 | 6 | 10 | 10 | 12 | Pd-Thick | 151988 | 1474 | 91452 | 315 | 1159 | 27032 | 290 | 4018 | 258 | 431 | 110 | 143 | 907 | 1559 | 68537 | 818 | 3163 | 183 | 147 | 34908 | 46896 | XRF2 | 1 | 2022-11-30 | 13:46 | YEON | 2022-12-20 21:24
393 | U1558 | F | 9 | H | 5 | A | 140 | 70.17 | 91.548 | 44858732 | SHLF11606991 | 30 | 1.24 | 6 | 10 | 10 | 12 | Pd-Thick | 148267 | 1257 | 89397 | 342 | 1069 | 23652 | 301 | 4159 | 256 | 529 | 81 | 160 | 935 | 1441 | 66820 | 692 | 3219 | 213 | 368 | 34329 | 45777 | XRF2 | 1 | 2022-11-30 | 13:46 | YEON | 2022-12-20 21:24
393 | U1558 | F | 9 | H | 5 | A | 160 | 70.19 | 91.568 | 44858732 | SHLF11606991 | 30 | 1.24 | 6 | 10 | 10 | 12 | Pd-Thick | 148185 | 1318 | 89387 | 324 | 1020 | 23845 | 235 | 4184 | 240 | 420 | 64 | 136 | 925 | 1526 | 66750 | 727 | 3078 | 211 | 115 | 35027 | 46788 | XRF2 | 1 | 2022-11-30 | 13:46 | YEON | 2022-12-20 21:24
393 | U1558 | F | 9 | H | 5 | A | 180 | 70.21 | 91.588 | 44858732 | SHLF11606991 | 30 | 1.24 | 6 | 10 | 10 | 12 | Pd-Thick | 147776 | 1273 | 92008 | 326 | 1127 | 22881 | 256 | 4300 | 346 | 492 | 57 | 159 | 861 | 1391 | 66195 | 724 | 3019 | 118 | 272 | 34184 | 45713 | XRF2 | 1 | 2022-11-30 | 13:47 | YEON | 2022-12-20 21:24
393 | U1558 | F | 9 | H | 5 | A | 200 | 70.23 | 91.608 | 44858732 | SHLF11606991 | 30 | 1.24 | 6 | 10 | 10 | 12 | Pd-Thick | 145484 | 1416 | 91164 | 343 | 1015 | 23698 | 202 | 4052 | 201 | 508 | 67 | 99 | 859 | 1338 | 65725 | 773 | 2768 | 380 | 193 | 33334 | 46199 | XRF2 | 1 | 2022-11-30 | 13:47 | YEON | 2022-12-20 21:24
393 | U1558 | F | 9 | H | 5 | A | 220 | 70.25 | 91.628 | 44858732 | SHLF11606991 | 30 | 1.24 | 6 | 9 | 10 | 12 | Pd-Thick | 142849 | 1430 | 87271 | 380 | 1148 | 24662 | 270 | 3913 | 215 | 484 | 69 | 176 | 813 | 1572 | 63489 | 858 | 3004 | 122 | 270 | 32500 | 44588 | XRF2 | 1 | 2022-11-30 | 13:47 | YEON | 2022-12-20 21:24
393 | U1558 | F | 9 | H | 5 | A | 240 | 70.27 | 91.648 | 44858732 | SHLF11606991 | 30 | 1.24 | 6 | 9 | 10 | 12 | Pd-Thick | 142292 | 1437 | 86117 | 465 | 1218 | 25833 | 295 | 3973 | 284 | 435 | 67 | 145 | 900 | 1439 | 62050 | 951 | 3136 | 46 | 118 | 33074 | 44764 | XRF2 | 1 | 2022-11-30 | 13:48 | YEON | 2022-12-20 21:24
393 | U1558 | F | 9 | H | 5 | A | 260 | 70.29 | 91.668 | 44858732 | SHLF11606991 | 30 | 1.24 | 6 | 10 | 10 | 12 | Pd-Thick | 146513 | 1606 | 88207 | 380 | 1363 | 28823 | 313 | 3963 | 269 | 595 | 138 | 144 | 787 | 1575 | 64293 | 918 | 3495 | 106 | 138 | 32775 | 44918 | XRF2 | 1 | 2022-11-30 | 13:48 | YEON | 2022-12-20 21:24
393 | U1558 | F | 9 | H | 5 | A | 280 | 70.31 | 91.688 | 44858732 | SHLF11606991 | 30 | 1.24 | 6 | 10 | 10 | 12 | Pd-Thick | 147102 | 1651 | 87672 | 431 | 1518 | 29260 | 325 | 4107 | 356 | 596 | 121 | 177 | 797 | 1539 | 65284 | 1029 | 3491 | 5 | 403 | 33794 | 44782 | XRF2 | 1 | 2022-11-30 | 13:48 | YEON | 2022-12-20 21:24
393 | U1558 | F | 9 | H | 5 | A | 300 | 70.33 | 91.708 | 44858732 | SHLF11606991 | 30 | 1.24 | 6 | 10 | 10 | 12 | Pd-Thick | 147644 | 1735 | 89457 | 398 | 1604 | 29553 | 413 | 4109 | 297 | 496 | 77 | 142 | 762 | 1702 | 65730 | 903 | 3537 | 254 | 157 | 33339 | 45700 | XRF2 | 1 | 2022-11-30 | 13:49 | YEON | 2022-12-20 21:24
393 | U1558 | F | 9 | H | 5 | A | 320 | 70.35 | 91.728 | 44858732 | SHLF11606991 | 30 | 1.24 | 6 | 10 | 10 | 12 | Pd-Thick | 146554 | 1689 | 87876 | 450 | 1475 | 29971 | 307 | 4045 | 262 | 535 | 100 | 209 | 837 | 1812 | 65384 | 1013 | 3490 | 134 | 501 | 33803 | 45616 | XRF2 | 1 | 2022-11-30 | 13:49 | YEON | 2022-12-20 21:24
393 | U1558 | F | 9 | H | 5 | A | 340 | 70.37 | 91.748 | 44858732 | SHLF11606991 | 30 | 1.24 | 6 | 10 | 10 | 12 | Pd-Thick | 145547 | 1599 | 90515 | 405 | 1324 | 26938 | 294 | 3989 | 293 | 509 | 40 | 160 | 785 | 1520 | 65411 | 968 | 3301 | 249 | 315 | 32807 | 44061 | XRF2 | 1 | 2022-11-30 | 13:49 | YEON | 2022-12-20 21:24
393 | U1558 | F | 9 | H | 5 | A | 360 | 70.39 | 91.768 | 44858732 | SHLF11606991 | 30 | 1.24 | 6 | 10 | 10 | 12 | Pd-Thick | 147434 | 1547 | 92636 | 420 | 1250 | 27767 | 233 | 4020 | 283 | 544 | 114 | 151 | 771 | 1515 | 66464 | 972 | 3358 | 315 | 94 | 33903 | 45253 | XRF2 | 1 | 2022-11-30 | 13:50 | YEON | 2022-12-20 21:24
393 | U1558 | F | 9 | H | 5 | A | 380 | 70.41 | 91.788 | 44858732 | SHLF11606991 | 30 | 1.24 | 6 | 10 | 10 | 12 | Pd-Thick | 148004 | 1544 | 92175 | 481 | 1266 | 27742 | 313 | 4067 | 244 | 489 | 129 | 166 | 795 | 1592 | 66615 | 824 | 3361 | 347 | 453 | 33390 | 45396 | XRF2 | 1 | 2022-11-30 | 13:50 | YEON | 2022-12-20 21:24
393 | U1558 | F | 9 | H | 5 | A | 400 | 70.43 | 91.808 | 44858732 | SHLF11606991 | 30 | 1.24 | 6 | 10 | 10 | 12 | Pd-Thick | 147206 | 1606 | 88838 | 412 | 1366 | 28561 | 258 | 4150 | 325 | 550 | 109 | 153 | 754 | 1584 | 65817 | 1076 | 3549 | 318 | 113 | 33426 | 44272 | XRF2 | 1 | 2022-11-30 | 13:50 | YEON | 2022-12-20 21:24
393 | U1558 | F | 9 | H | 5 | A | 420 | 70.45 | 91.828 | 44858732 | SHLF11606991 | 30 | 1.24 | 6 | 10 | 10 | 12 | Pd-Thick | 147100 | 1557 | 88559 | 443 | 1301 | 27949 | 301 | 4090 | 284 | 556 | 54 | 186 | 802 | 1644 | 66211 | 972 | 3644 | 107 | 221 | 33992 | 45410 | XRF2 | 1 | 2022-11-30 | 13:51 | YEON | 2022-12-20 21:24
393 | U1558 | F | 9 | H | 5 | A | 440 | 70.47 | 91.848 | 44858732 | SHLF11606991 | 30 | 1.24 | 6 | 10 | 10 | 12 | Pd-Thick | 149200 | 1509 | 92389 | 360 | 1319 | 27516 | 328 | 4145 | 326 | 545 | 79 | 177 | 789 | 1722 | 66263 | 1061 | 3258 | 146 | 105 | 34404 | 47335 | XRF2 | 1 | 2022-11-30 | 13:51 | YEON | 2022-12-20 21:24
393 | U1558 | F | 9 | H | 5 | A | 460 | 70.49 | 91.868 | 44858732 | SHLF11606991 | 30 | 1.24 | 6 | 10 | 10 | 12 | Pd-Thick | 150226 | 1581 | 96323 | 426 | 1206 | 26437 | 332 | 4131 | 283 | 449 | 79 | 195 | 849 | 1353 | 67389 | 887 | 3341 | 130 | 50 | 34312 | 45674 | XRF2 | 1 | 2022-11-30 | 13:51 | YEON | 2022-12-20 21:24
393 | U1558 | F | 9 | H | 5 | A | 480 | 70.51 | 91.888 | 44858732 | SHLF11606991 | 30 | 1.24 | 6 | 10 | 10 | 12 | Pd-Thick | 150597 | 1511 | 96041 | 411 | 1171 | 26034 | 226 | 4175 | 277 | 467 | 79 | 151 | 784 | 1456 | 66966 | 998 | 3079 | 244 | 139 | 35012 | 46003 | XRF2 | 1 | 2022-11-30 | 13:52 | YEON | 2022-12-20 21:24
393 | U1558 | F | 9 | H | 5 | A | 500 | 70.53 | 91.908 | 44858732 | SHLF11606991 | 30 | 1.24 | 6 | 10 | 10 | 12 | Pd-Thick | 149491 | 1441 | 96078 | 424 | 1131 | 24797 | 269 | 4115 | 267 | 470 | 58 | 167 | 811 | 1398 | 66171 | 781 | 3049 | 154 | 367 | 35261 | 46103 | XRF2 | 1 | 2022-11-30 | 13:52 | YEON | 2022-12-20 21:24
393 | U1558 | F | 9 | H | 5 | A | 520 | 70.55 | 91.928 | 44858732 | SHLF11606991 | 30 | 1.24 | 6 | 10 | 10 | 12 | Pd-Thick | 147895 | 1391 | 91349 | 341 | 1094 | 23906 | 291 | 4085 | 311 | 519 | 61 | 139 | 802 | 1343 | 66271 | 942 | 3261 | 234 | 354 | 34754 | 46679 | XRF2 | 1 | 2022-11-30 | 13:52 | YEON | 2022-12-20 21:24
393 | U1558 | F | 9 | H | 5 | A | 540 | 70.57 | 91.948 | 44858732 | SHLF11606991 | 30 | 1.24 | 6 | 10 | 10 | 12 | Pd-Thick | 148741 | 1311 | 88412 | 315 | 1243 | 24238 | 310 | 4034 | 252 | 456 | 102 | 167 | 922 | 1448 | 67008 | 990 | 2962 | 276 | 126 | 34897 | 46525 | XRF2 | 1 | 2022-11-30 | 13:53 | YEON | 2022-12-20 21:24
393 | U1558 | F | 9 | H | 5 | A | 560 | 70.59 | 91.968 | 44858732 | SHLF11606991 | 30 | 1.24 | 6 | 10 | 10 | 12 | Pd-Thick | 149957 | 1211 | 94125 | 316 | 1105 | 23475 | 212 | 4118 | 324 | 437 | 61 | 207 | 883 | 1276 | 67106 | 791 | 3198 | 312 | 209 | 34729 | 46094 | XRF2 | 1 | 2022-11-30 | 13:53 | YEON | 2022-12-20 21:24
393 | U1558 | F | 9 | H | 5 | A | 580 | 70.61 | 91.988 | 44858732 | SHLF11606991 | 30 | 1.24 | 6 | 10 | 10 | 12 | Pd-Thick | 144380 | 1225 | 91080 | 351 | 993 | 22353 | 239 | 4047 | 256 | 516 | 102 | 112 | 839 | 1294 | 63998 | 867 | 2661 | 126 | -23 | 33940 | 44736 | XRF2 | 1 | 2022-11-30 | 13:53 | YEON | 2022-12-20 21:24
393 | U1558 | F | 9 | H | 5 | A | 600 | 70.63 | 92.008 | 44858732 | SHLF11606991 | 30 | 1.24 | 6 | 9 | 10 | 12 | Pd-Thick | 141585 | 1277 | 89405 | 310 | 1026 | 22130 | 202 | 3927 | 253 | 455 | 80 | 164 | 834 | 1151 | 62773 | 750 | 3124 | 142 | 151 | 32529 | 43416 | XRF2 | 1 | 2022-11-30 | 13:54 | YEON | 2022-12-20 21:24
393 | U1558 | F | 9 | H | 5 | A | 620 | 70.65 | 92.028 | 44858732 | SHLF11606991 | 30 | 1.24 | 6 | 9 | 10 | 12 | Pd-Thick | 140915 | 1400 | 91665 | 344 | 888 | 23347 | 213 | 4071 | 252 | 424 | 49 | 184 | 751 | 1275 | 61409 | 685 | 3098 | 232 | 182 | 32713 | 42489 | XRF2 | 1 | 2022-11-30 | 13:54 | YEON | 2022-12-20 21:24
393 | U1558 | F | 9 | H | 5 | A | 640 | 70.67 | 92.048 | 44858732 | SHLF11606991 | 30 | 1.24 | 6 | 10 | 10 | 12 | Pd-Thick | 143452 | 1520 | 93653 | 351 | 869 | 26960 | 235 | 4137 | 272 | 520 | 53 | 118 | 744 | 1462 | 59253 | 636 | 3201 | 110 | 203 | 33219 | 44181 | XRF2 | 1 | 2022-11-30 | 13:54 | YEON | 2022-12-20 21:24
393 | U1558 | F | 9 | H | 5 | A | 660 | 70.69 | 92.068 | 44858732 | SHLF11606991 | 30 | 1.24 | 6 | 10 | 10 | 12 | Pd-Thick | 145872 | 1592 | 94755 | 369 | 866 | 27381 | 279 | 4001 | 301 | 602 | 80 | 154 | 734 | 1594 | 58346 | 595 | 3178 | 304 | 256 | 33351 | 45127 | XRF2 | 1 | 2022-11-30 | 13:55 | YEON | 2022-12-20 21:24
393 | U1558 | F | 9 | H | 5 | A | 680 | 70.71 | 92.088 | 44858732 | SHLF11606991 | 30 | 1.24 | 6 | 10 | 10 | 12 | Pd-Thick | 149149 | 1532 | 98056 | 457 | 890 | 27475 | 270 | 4082 | 266 | 530 | 44 | 171 | 629 | 1594 | 61597 | 756 | 3564 | 101 | 294 | 34308 | 46011 | XRF2 | 1 | 2022-11-30 | 13:55 | YEON | 2022-12-20 21:24
393 | U1558 | F | 9 | H | 5 | A | 700 | 70.73 | 92.108 | 44858732 | SHLF11606991 | 30 | 1.24 | 6 | 10 | 10 | 12 | Pd-Thick | 149659 | 1624 | 108026 | 342 | 972 | 23650 | 279 | 4174 | 273 | 487 | 75 | 168 | 769 | 1292 | 58816 | 972 | 3294 | 89 | 180 | 34967 | 44958 | XRF2 | 1 | 2022-11-30 | 13:55 | YEON | 2022-12-20 21:24
393 | U1558 | F | 9 | H | 5 | A | 720 | 70.75 | 92.128 | 44858732 | SHLF11606991 | 30 | 1.24 | 6 | 9 | 10 | 12 | Pd-Thick | 142455 | 1100 | 113733 | 260 | 864 | 16476 | 115 | 4028 | 201 | 366 | 32 | 135 | 680 | 993 | 46760 | 546 | 2355 | 151 | 17 | 33195 | 43626 | XRF2 | 1 | 2022-11-30 | 13:56 | YEON | 2022-12-20 21:24
393 | U1558 | F | 9 | H | 5 | A | 740 | 70.77 | 92.148 | 44858732 | SHLF11606991 | 30 | 1.24 | 6 | 9 | 10 | 12 | Pd-Thick | 136358 | 673 | 130668 | 82 | 525 | 8641 | 124 | 4101 | 104 | 248 | 70 | 120 | 663 | 507 | 25843 | 376 | 1339 | 487 | 308 | 33555 | 42864 | XRF2 | 1 | 2022-11-30 | 13:56 | YEON | 2022-12-20 21:24
393 | U1558 | F | 9 | H | 5 | A | 760 | 70.79 | 92.168 | 44858732 | SHLF11606991 | 30 | 1.24 | 6 | 9 | 10 | 12 | Pd-Thick | 135390 | 624 | 133401 | 149 | 510 | 7901 | 116 | 4158 | 181 | 253 | 76 | 60 | 649 | 350 | 20051 | 361 | 1210 | 194 | 225 | 34397 | 43769 | XRF2 | 1 | 2022-11-30 | 13:56 | YEON | 2022-12-20 21:24
393 | U1558 | F | 9 | H | 5 | A | 780 | 70.81 | 92.188 | 44858732 | SHLF11606991 | 30 | 1.24 | 6 | 9 | 10 | 12 | Pd-Thick | 136557 | 410 | 147185 | 63 | 376 | 4041 | 33 | 4070 | 149 | 229 | 49 | 45 | 660 | 194 | 13669 | 327 | 955 | 134 | 1 | 34030 | 42094 | XRF2 | 1 | 2022-11-30 | 13:56 | YEON | 2022-12-20 21:24
393 | U1558 | F | 9 | H | 5 | A | 800 | 70.83 | 92.208 | 44858732 | SHLF11606991 | 30 | 1.24 | 6 | 9 | 10 | 12 | Pd-Thick | 136672 | 474 | 132853 | 71 | 443 | 6551 | 112 | 4016 | 153 | 247 | 17 | 80 | 760 | 384 | 19242 | 327 | 1239 | 220 | 242 | 33721 | 43277 | XRF2 | 1 | 2022-11-30 | 13:57 | YEON | 2022-12-20 21:24
393 | U1558 | F | 9 | H | 5 | A | 820 | 70.85 | 92.228 | 44858732 | SHLF11606991 | 30 | 1.24 | 6 | 9 | 10 | 12 | Pd-Thick | 136174 | 376 | 142288 | 48 | 575 | 4736 | 115 | 4192 | 183 | 225 | 34 | 44 | 679 | 225 | 13582 | 205 | 647 | 288 | 443 | 33997 | 42940 | XRF2 | 1 | 2022-11-30 | 13:57 | YEON | 2022-12-20 21:24
393 | U1558 | F | 9 | H | 5 | A | 840 | 70.87 | 92.248 | 44858732 | SHLF11606991 | 30 | 1.24 | 6 | 9 | 10 | 12 | Pd-Thick | 140427 | 423 | 154813 | 102 | 514 | 5063 | 70 | 4278 | 169 | 205 | 44 | 49 | 701 | 311 | 13439 | 298 | 684 | 83 | 225 | 34868 | 43605 | XRF2 | 1 | 2022-11-30 | 13:57 | YEON | 2022-12-20 21:24
393 | U1558 | F | 9 | H | 5 | A | 860 | 70.89 | 92.268 | 44858732 | SHLF11606991 | 30 | 1.24 | 6 | 9 | 10 | 12 | Pd-Thick | 135654 | 255 | 149527 | 116 | 471 | 2767 | 46 | 4005 | 95 | 175 | 11 | 60 | 747 | 185 | 9987 | 176 | 641 | 104 | 367 | 33483 | 43280 | XRF2 | 1 | 2022-11-30 | 13:58 | YEON | 2022-12-20 21:24
393 | U1558 | F | 9 | H | 5 | A | 880 | 70.91 | 92.288 | 44858732 | SHLF11606991 | 30 | 1.24 | 6 | 9 | 10 | 12 | Pd-Thick | 135168 | 138 | 157177 | 76 | 414 | 2080 | 82 | 4141 | 126 | 203 | 28 | 27 | 643 | 60 | 8854 | 158 | 502 | 96 | 184 | 33367 | 42260 | XRF2 | 1 | 2022-11-30 | 13:58 | YEON | 2022-12-20 21:24
393 | U1558 | F | 9 | H | 5 | A | 900 | 70.93 | 92.308 | 44858732 | SHLF11606991 | 30 | 1.24 | 6 | 9 | 10 | 12 | Pd-Thick | 134460 | 185 | 155344 | 88 | 459 | 2265 | 106 | 4077 | 134 | 216 | 20 | 72 | 629 | 139 | 8532 | 149 | 696 | 218 | 287 | 33568 | 41420 | XRF2 | 1 | 2022-11-30 | 13:58 | YEON | 2022-12-20 21:24
393 | U1558 | F | 9 | H | 5 | A | 920 | 70.95 | 92.328 | 44858732 | SHLF11606991 | 30 | 1.24 | 6 | 9 | 10 | 12 | Pd-Thick | 133546 | 175 | 156134 | 38 | 467 | 2091 | 104 | 4146 | 78 | 241 | 30 | 58 | 637 | 79 | 8214 | 147 | 614 | 165 | 435 | 33020 | 40311 | XRF2 | 1 | 2022-11-30 | 13:59 | YEON | 2022-12-20 21:24
393 | U1558 | F | 9 | H | 5 | A | 940 | 70.97 | 92.348 | 44858732 | SHLF11606991 | 30 | 1.24 | 6 | 9 | 10 | 12 | Pd-Thick | 134862 | 196 | 158204 | 57 | 490 | 1644 | 18 | 4128 | 135 | 217 | 89 | 92 | 543 | 126 | 7974 | 217 | 596 | 104 | 261 | 33420 | 41391 | XRF2 | 1 | 2022-11-30 | 13:59 | YEON | 2022-12-20 21:24
393 | U1558 | F | 9 | H | 5 | A | 960 | 70.99 | 92.368 | 44858732 | SHLF11606991 | 30 | 1.24 | 6 | 9 | 10 | 12 | Pd-Thick | 136128 | 121 | 158579 | 68 | 503 | 2207 | -8 | 4245 | 120 | 189 | 60 | 60 | 607 | 158 | 8758 | 233 | 668 | 172 | 509 | 34012 | 41540 | XRF2 | 1 | 2022-11-30 | 13:59 | YEON | 2022-12-20 21:24
393 | U1558 | F | 9 | H | 5 | A | 985 | 71.015 | 92.393 | 44858732 | SHLF11606991 | 30 | 1.24 | 6 | 9 | 10 | 12 | Pd-Thick | 139481 | 203 | 167875 | 104 | 582 | 2454 | 57 | 4222 | 118 | 151 | 51 | 23 | 601 | 174 | 9146 | 191 | 596 | 184 | 220 | 34398 | 42353 | XRF2 | 1 | 2022-11-30 | 14:00 | YEON | 2022-12-20 21:24
393 | U1558 | F | 9 | H | 5 | A | 1000 | 71.03 | 92.408 | 44858732 | SHLF11606991 | 30 | 1.24 | 6 | 9 | 10 | 12 | Pd-Thick | 137589 | 225 | 150658 | 123 | 520 | 2442 | 55 | 4102 | 104 | 241 | 46 | 34 | 721 | 175 | 9158 | 221 | 430 | 367 | 316 | 34520 | 43276 | XRF2 | 1 | 2022-11-30 | 14:00 | YEON | 2022-12-20 21:24
393 | U1558 | F | 9 | H | 5 | A | 1015 | 71.045 | 92.423 | 44858732 | SHLF11606991 | 30 | 1.24 | 6 | 9 | 10 | 12 | Pd-Thick | 135789 | 238 | 159146 | 93 | 613 | 2498 | 98 | 4229 | 142 | 196 | 38 | 38 | 605 | 134 | 9216 | 253 | 686 | 166 | 190 | 33961 | 42194 | XRF2 | 1 | 2022-11-30 | 14:00 | YEON | 2022-12-20 21:24
393 | U1558 | F | 9 | H | 5 | A | 1045 | 71.075 | 92.453 | 44858732 | SHLF11606991 | 30 | 1.24 | 6 | 9 | 10 | 12 | Pd-Thick | 133808 | 360 | 152636 | 55 | 638 | 4079 | 77 | 4202 | 148 | 191 | 36 | 84 | 606 | 172 | 10687 | 78 | 745 | 209 | 251 | 33602 | 40382 | XRF2 | 1 | 2022-11-30 | 14:01 | YEON | 2022-12-20 21:24
393 | U1558 | F | 9 | H | 5 | A | 1060 | 71.09 | 92.468 | 44858732 | SHLF11606991 | 30 | 1.24 | 6 | 9 | 10 | 12 | Pd-Thick | 133277 | 215 | 146260 | 58 | 498 | 1854 | 39 | 3971 | 98 | 166 | 25 | 64 | 722 | 124 | 8134 | 168 | 579 | 266 | 424 | 33925 | 41870 | XRF2 | 1 | 2022-11-30 | 14:01 | YEON | 2022-12-20 21:24
393 | U1558 | F | 9 | H | 5 | A | 1080 | 71.11 | 92.488 | 44858732 | SHLF11606991 | 30 | 1.24 | 6 | 9 | 10 | 12 | Pd-Thick | 137564 | 193 | 163391 | 48 | 521 | 1779 | 22 | 4236 | 131 | 149 | 40 | 61 | 650 | 125 | 7704 | 138 | 465 | 116 | 464 | 34248 | 42252 | XRF2 | 1 | 2022-11-30 | 14:01 | YEON | 2022-12-20 21:24
393 | U1558 | F | 9 | H | 5 | A | 1105 | 71.135 | 92.513 | 44858732 | SHLF11606991 | 30 | 1.24 | 6 | 9 | 10 | 12 | Pd-Thick | 141254 | 255 | 168701 | 82 | 484 | 2515 | 36 | 4167 | 130 | 218 | 48 | 98 | 631 | 193 | 9195 | 287 | 489 | 254 | 212 | 34682 | 42406 | XRF2 | 1 | 2022-11-30 | 14:02 | YEON | 2022-12-20 21:24
393 | U1558 | F | 9 | H | 5 | A | 1120 | 71.15 | 92.528 | 44858732 | SHLF11606991 | 30 | 1.24 | 6 | 9 | 10 | 12 | Pd-Thick | 140702 | 194 | 166394 | 98 | 477 | 1927 | 32 | 4240 | 78 | 199 | 66 | 36 | 645 | 120 | 8364 | 282 | 593 | 82 | 415 | 34673 | 42906 | XRF2 | 1 | 2022-11-30 | 14:02 | YEON | 2022-12-20 21:24
393 | U1558 | F | 9 | H | 5 | A | 1140 | 71.17 | 92.548 | 44858732 | SHLF11606991 | 30 | 1.24 | 6 | 9 | 10 | 12 | Pd-Thick | 139403 | 175 | 163886 | 26 | 512 | 1527 | 21 | 4256 | 72 | 123 | 32 | 68 | 647 | 148 | 7630 | 138 | 560 | 126 | 204 | 34133 | 42426 | XRF2 | 1 | 2022-11-30 | 14:02 | YEON | 2022-12-20 21:24
393 | U1558 | F | 9 | H | 6 | A | 20 | 71.56 | 92.938 | 44858742 | SHLF11607021 | 30 | 1.24 | 6 | 9 | 10 | 12 | Pd-Thick | 122177 | 193 | 132283 | 90 | 324 | 2606 | 56 | 3901 | 178 | 205 | 33 | 42 | 598 | 167 | 12080 | 246 | 693 | 87 | 336 | 29407 | 39331 | XRF2 | 1 | 2022-11-30 | 14:53 | YEON | 2022-12-20 21:24
393 | U1558 | F | 9 | H | 6 | A | 40 | 71.58 | 92.958 | 44858742 | SHLF11607021 | 30 | 1.24 | 6 | 9 | 10 | 12 | Pd-Thick | 130499 | 333 | 137347 | 88 | 308 | 3365 | 83 | 3964 | 203 | 217 | 45 | 51 | 649 | 224 | 15120 | 321 | 946 | 241 | 373 | 31236 | 43468 | XRF2 | 1 | 2022-11-30 | 14:54 | YEON | 2022-12-20 21:24
393 | U1558 | F | 9 | H | 6 | A | 60 | 71.6 | 92.978 | 44858742 | SHLF11607021 | 30 | 1.24 | 6 | 9 | 10 | 12 | Pd-Thick | 137384 | 338 | 144472 | 93 | 345 | 4316 | 60 | 4005 | 157 | 210 | 14 | 81 | 731 | 271 | 19468 | 349 | 1117 | 199 | 169 | 32739 | 43817 | XRF2 | 1 | 2022-11-30 | 14:54 | YEON | 2022-12-20 21:24
393 | U1558 | F | 9 | H | 6 | A | 80 | 71.62 | 92.998 | 44858742 | SHLF11607021 | 30 | 1.24 | 6 | 9 | 10 | 12 | Pd-Thick | 137564 | 561 | 134137 | 153 | 412 | 7130 | 88 | 4099 | 153 | 261 | 70 | 49 | 745 | 454 | 28106 | 386 | 1338 | 185 | 248 | 33025 | 42582 | XRF2 | 1 | 2022-11-30 | 14:54 | YEON | 2022-12-20 21:24
393 | U1558 | F | 9 | H | 6 | A | 100 | 71.64 | 93.018 | 44858742 | SHLF11607021 | 30 | 1.24 | 6 | 9 | 10 | 12 | Pd-Thick | 137009 | 749 | 109463 | 159 | 454 | 11840 | 119 | 3923 | 211 | 310 | 35 | 131 | 837 | 690 | 46360 | 358 | 2145 | 228 | 329 | 32333 | 43410 | XRF2 | 1 | 2022-11-30 | 14:54 | YEON | 2022-12-20 21:24
393 | U1558 | F | 9 | H | 6 | A | 120 | 71.66 | 93.038 | 44858742 | SHLF11607021 | 30 | 1.24 | 6 | 9 | 10 | 12 | Pd-Thick | 135789 | 708 | 100032 | 177 | 448 | 13305 | 188 | 4063 | 212 | 366 | 44 | 102 | 860 | 722 | 49079 | 492 | 2184 | 140 | 200 | 32288 | 44270 | XRF2 | 1 | 2022-11-30 | 14:55 | YEON | 2022-12-20 21:24
393 | U1558 | F | 9 | H | 6 | A | 140 | 71.68 | 93.058 | 44858742 | SHLF11607021 | 30 | 1.24 | 6 | 9 | 10 | 12 | Pd-Thick | 141547 | 985 | 98120 | 243 | 567 | 16515 | 133 | 4123 | 253 | 367 | 85 | 126 | 878 | 871 | 58750 | 493 | 2380 | 167 | 255 | 33029 | 44789 | XRF2 | 1 | 2022-11-30 | 14:55 | YEON | 2022-12-20 21:24
393 | U1558 | F | 9 | H | 6 | A | 160 | 71.7 | 93.078 | 44858742 | SHLF11607021 | 30 | 1.24 | 6 | 10 | 10 | 12 | Pd-Thick | 146294 | 1030 | 91729 | 286 | 660 | 18815 | 189 | 4019 | 233 | 420 | 53 | 136 | 1038 | 991 | 66460 | 697 | 2467 | 110 | 347 | 33176 | 46777 | XRF2 | 1 | 2022-11-30 | 14:55 | YEON | 2022-12-20 21:24
393 | U1558 | F | 9 | H | 6 | A | 180 | 71.72 | 93.098 | 44858742 | SHLF11607021 | 30 | 1.24 | 6 | 10 | 10 | 12 | Pd-Thick | 149213 | 1041 | 95967 | 256 | 905 | 19015 | 171 | 4083 | 224 | 399 | 67 | 170 | 967 | 1044 | 67917 | 619 | 2573 | 369 | 334 | 34795 | 47953 | XRF2 | 1 | 2022-11-30 | 14:56 | YEON | 2022-12-20 21:24
393 | U1558 | F | 9 | H | 6 | A | 200 | 71.74 | 93.118 | 44858742 | SHLF11607021 | 30 | 1.24 | 6 | 10 | 10 | 12 | Pd-Thick | 145303 | 892 | 98785 | 237 | 411 | 16988 | 143 | 3967 | 241 | 411 | 65 | 86 | 839 | 891 | 64244 | 536 | 2238 | 279 | 252 | 33554 | 45247 | XRF2 | 1 | 2022-11-30 | 14:56 | YEON | 2022-12-20 21:24
393 | U1558 | F | 9 | H | 6 | A | 220 | 71.76 | 93.138 | 44858742 | SHLF11607021 | 30 | 1.24 | 6 | 10 | 10 | 12 | Pd-Thick | 149485 | 1143 | 113135 | 269 | 954 | 16718 | 165 | 4171 | 260 | 423 | 82 | 99 | 778 | 846 | 64537 | 633 | 2539 | 70 | 130 | 34767 | 45465 | XRF2 | 1 | 2022-11-30 | 14:56 | YEON | 2022-12-20 21:24
393 | U1558 | F | 9 | H | 6 | A | 240 | 71.78 | 93.158 | 44858742 | SHLF11607021 | 30 | 1.24 | 6 | 10 | 10 | 12 | Pd-Thick | 145061 | 898 | 122427 | 217 | 870 | 13400 | 139 | 4192 | 181 | 287 | 52 | 91 | 663 | 745 | 52855 | 436 | 2060 | 158 | 353 | 34503 | 43626 | XRF2 | 1 | 2022-11-30 | 14:57 | YEON | 2022-12-20 21:24
393 | U1558 | F | 9 | H | 6 | A | 260 | 71.8 | 93.178 | 44858742 | SHLF11607021 | 30 | 1.24 | 6 | 10 | 10 | 12 | Pd-Thick | 143809 | 868 | 116903 | 210 | 718 | 13253 | 115 | 4081 | 244 | 340 | 41 | 89 | 725 | 745 | 56041 | 466 | 2300 | 239 | 365 | 33792 | 43811 | XRF2 | 1 | 2022-11-30 | 14:57 | YEON | 2022-12-20 21:24
393 | U1558 | F | 9 | H | 6 | A | 280 | 71.82 | 93.198 | 44858742 | SHLF11607021 | 30 | 1.24 | 6 | 9 | 10 | 12 | Pd-Thick | 142816 | 819 | 120840 | 183 | 695 | 11635 | 126 | 4125 | 186 | 336 | 49 | 123 | 715 | 697 | 49930 | 595 | 2138 | 92 | 373 | 34351 | 43992 | XRF2 | 1 | 2022-11-30 | 14:57 | YEON | 2022-12-20 21:24
393 | U1558 | F | 9 | H | 6 | A | 300 | 71.84 | 93.218 | 44858742 | SHLF11607021 | 30 | 1.24 | 6 | 10 | 10 | 12 | Pd-Thick | 145561 | 781 | 124063 | 187 | 620 | 11020 | 139 | 4171 | 225 | 321 | 57 | 57 | 786 | 515 | 51311 | 522 | 2105 | 34 | 250 | 35248 | 44260 | XRF2 | 1 | 2022-11-30 | 14:58 | YEON | 2022-12-20 21:24
393 | U1558 | F | 9 | H | 6 | A | 320 | 71.86 | 93.238 | 44858742 | SHLF11607021 | 30 | 1.24 | 6 | 10 | 10 | 12 | Pd-Thick | 144690 | 839 | 119277 | 221 | 616 | 12459 | 130 | 4116 | 186 | 329 | 49 | 83 | 730 | 588 | 50407 | 478 | 2071 | 53 | 395 | 34869 | 44402 | XRF2 | 1 | 2022-11-30 | 14:58 | YEON | 2022-12-20 21:24
393 | U1558 | F | 9 | H | 6 | A | 340 | 71.88 | 93.258 | 44858742 | SHLF11607021 | 30 | 1.24 | 6 | 10 | 10 | 12 | Pd-Thick | 144492 | 774 | 118499 | 197 | 714 | 12279 | 90 | 4031 | 177 | 336 | 77 | 69 | 808 | 716 | 51825 | 448 | 2184 | 191 | 521 | 34115 | 43998 | XRF2 | 1 | 2022-11-30 | 14:58 | YEON | 2022-12-20 21:24
393 | U1558 | F | 9 | H | 6 | A | 355 | 71.895 | 93.273 | 44858742 | SHLF11607021 | 30 | 1.24 | 6 | 9 | 10 | 12 | Pd-Thick | 137798 | 789 | 104816 | 125 | 688 | 12127 | 95 | 3994 | 168 | 344 | 29 | 121 | 816 | 853 | 50954 | 565 | 1973 | 10 | 315 | 33781 | 42574 | XRF2 | 1 | 2022-11-30 | 14:59 | YEON | 2022-12-20 21:24
393 | U1558 | F | 9 | H | 6 | A | 385 | 71.925 | 93.303 | 44858742 | SHLF11607021 | 30 | 1.24 | 6 | 10 | 10 | 12 | Pd-Thick | 147029 | 1003 | 126094 | 199 | 988 | 13831 | 241 | 4375 | 270 | 413 | 58 | 89 | 681 | 844 | 54179 | 647 | 2117 | 79 | 172 | 34820 | 44471 | XRF2 | 1 | 2022-11-30 | 14:59 | YEON | 2022-12-20 21:24
393 | U1558 | F | 9 | H | 6 | A | 400 | 71.94 | 93.318 | 44858742 | SHLF11607021 | 30 | 1.24 | 6 | 10 | 10 | 12 | Pd-Thick | 146446 | 791 | 131296 | 202 | 790 | 12144 | 156 | 4126 | 208 | 260 | 36 | 69 | 619 | 738 | 48887 | 399 | 2046 | 98 | 107 | 35017 | 43701 | XRF2 | 1 | 2022-11-30 | 14:59 | YEON | 2022-12-20 21:24
393 | U1558 | F | 9 | H | 6 | A | 420 | 71.96 | 93.338 | 44858742 | SHLF11607021 | 30 | 1.24 | 6 | 9 | 10 | 12 | Pd-Thick | 143809 | 786 | 128073 | 166 | 918 | 11116 | 160 | 4300 | 219 | 337 | 79 | 120 | 668 | 538 | 45059 | 457 | 2059 | 287 | 523 | 34492 | 44508 | XRF2 | 1 | 2022-11-30 | 15:00 | YEON | 2022-12-20 21:24
393 | U1558 | F | 9 | H | 6 | A | 460 | 72 | 93.378 | 44858742 | SHLF11607021 | 30 | 1.24 | 6 | 10 | 10 | 12 | Pd-Thick | 144104 | 819 | 108306 | 179 | 753 | 12828 | 127 | 4088 | 248 | 421 | 52 | 113 | 834 | 905 | 54494 | 547 | 2433 | 127 | 314 | 33946 | 45362 | XRF2 | 1 | 2022-11-30 | 15:00 | YEON | 2022-12-20 21:24
393 | U1558 | F | 9 | H | 6 | A | 475 | 72.015 | 93.393 | 44858742 | SHLF11607021 | 30 | 1.24 | 6 | 9 | 10 | 12 | Pd-Thick | 139458 | 796 | 109223 | 172 | 710 | 12232 | 178 | 3988 | 176 | 289 | 39 | 102 | 822 | 650 | 50468 | 432 | 2174 | 148 | 192 | 32658 | 43263 | XRF2 | 1 | 2022-11-30 | 15:00 | YEON | 2022-12-20 21:24
393 | U1558 | F | 9 | H | 6 | A | 500 | 72.04 | 93.418 | 44858742 | SHLF11607021 | 30 | 1.24 | 6 | 9 | 10 | 12 | Pd-Thick | 136942 | 695 | 103199 | 143 | 599 | 11588 | 143 | 3973 | 214 | 290 | 48 | 103 | 758 | 818 | 50354 | 412 | 2302 | 195 | 111 | 32535 | 42766 | XRF2 | 1 | 2022-11-30 | 15:01 | YEON | 2022-12-20 21:24
393 | U1558 | F | 9 | H | 6 | A | 520 | 72.06 | 93.438 | 44858742 | SHLF11607021 | 30 | 1.24 | 6 | 10 | 10 | 12 | Pd-Thick | 144494 | 837 | 112187 | 168 | 853 | 12568 | 195 | 4176 | 220 | 331 | 68 | 107 | 770 | 803 | 55824 | 548 | 2192 | 346 | 343 | 34328 | 44131 | XRF2 | 1 | 2022-11-30 | 15:01 | YEON | 2022-12-20 21:24
393 | U1558 | F | 9 | H | 6 | A | 540 | 72.08 | 93.458 | 44858742 | SHLF11607021 | 30 | 1.24 | 6 | 10 | 10 | 12 | Pd-Thick | 145759 | 899 | 110737 | 157 | 821 | 13657 | 119 | 4147 | 217 | 332 | 33 | 53 | 801 | 825 | 57440 | 465 | 2213 | 168 | 183 | 34154 | 43696 | XRF2 | 1 | 2022-11-30 | 15:01 | YEON | 2022-12-20 21:24
393 | U1558 | F | 9 | H | 6 | A | 560 | 72.1 | 93.478 | 44858742 | SHLF11607021 | 30 | 1.24 | 6 | 10 | 10 | 12 | Pd-Thick | 144933 | 745 | 102516 | 184 | 765 | 14012 | 186 | 4097 | 211 | 377 | 67 | 161 | 839 | 823 | 58649 | 463 | 2039 | 141 | 336 | 35432 | 45404 | XRF2 | 1 | 2022-11-30 | 15:02 | YEON | 2022-12-20 21:24
393 | U1558 | F | 9 | H | 6 | A | 580 | 72.12 | 93.498 | 44858742 | SHLF11607021 | 30 | 1.24 | 6 | 10 | 10 | 12 | Pd-Thick | 143687 | 756 | 104772 | 163 | 727 | 13380 | 130 | 3970 | 131 | 263 | 64 | 112 | 812 | 828 | 53872 | 493 | 2129 | 172 | 372 | 35668 | 45359 | XRF2 | 1 | 2022-11-30 | 15:02 | YEON | 2022-12-20 21:24
393 | U1558 | F | 9 | H | 6 | A | 600 | 72.14 | 93.518 | 44858742 | SHLF11607021 | 30 | 1.24 | 6 | 9 | 10 | 12 | Pd-Thick | 142862 | 801 | 102583 | 191 | 778 | 13030 | 177 | 4060 | 216 | 379 | 69 | 127 | 865 | 737 | 55462 | 353 | 2265 | 141 | 357 | 34763 | 45113 | XRF2 | 1 | 2022-11-30 | 15:02 | YEON | 2022-12-20 21:24
393 | U1558 | F | 9 | H | 6 | A | 620 | 72.16 | 93.538 | 44858742 | SHLF11607021 | 30 | 1.24 | 6 | 10 | 10 | 12 | Pd-Thick | 146214 | 883 | 104463 | 151 | 826 | 14472 | 205 | 4094 | 257 | 333 | 91 | 120 | 851 | 933 | 61582 | 599 | 2698 | 135 | 198 | 34627 | 45786 | XRF2 | 1 | 2022-11-30 | 15:03 | YEON | 2022-12-20 21:24
393 | U1558 | F | 9 | H | 6 | A | 640 | 72.18 | 93.558 | 44858742 | SHLF11607021 | 30 | 1.24 | 6 | 10 | 10 | 12 | Pd-Thick | 143048 | 861 | 97555 | 269 | 683 | 15585 | 114 | 4043 | 191 | 411 | 78 | 123 | 817 | 919 | 61971 | 363 | 2154 | 108 | 278 | 34456 | 45225 | XRF2 | 1 | 2022-11-30 | 15:03 | YEON | 2022-12-20 21:24
393 | U1558 | F | 9 | H | 6 | A | 660 | 72.2 | 93.578 | 44858742 | SHLF11607021 | 30 | 1.24 | 6 | 10 | 10 | 12 | Pd-Thick | 146957 | 962 | 107058 | 200 | 728 | 15955 | 191 | 4173 | 206 | 380 | 79 | 144 | 834 | 965 | 64206 | 461 | 2484 | 217 | 304 | 34881 | 45690 | XRF2 | 1 | 2022-11-30 | 15:03 | YEON | 2022-12-20 21:24
393 | U1558 | F | 9 | H | 6 | A | 670 | 72.21 | 93.588 | 44858742 | SHLF11607021 | 30 | 1.24 | 6 | 9 | 10 | 12 | Pd-Thick | 142874 | 847 | 117389 | 183 | 719 | 12174 | 156 | 4135 | 187 | 340 | 18 | 136 | 746 | 701 | 51126 | 457 | 2130 | 73 | 497 | 33527 | 43929 | XRF2 | 1 | 2022-11-30 | 15:04 | YEON | 2022-12-20 21:24
393 | U1558 | F | 9 | H | 6 | A | 695 | 72.235 | 93.613 | 44858742 | SHLF11607021 | 30 | 1.24 | 6 | 9 | 10 | 12 | Pd-Thick | 141259 | 869 | 115959 | 215 | 592 | 12519 | 116 | 4035 | 232 | 304 | 20 | 124 | 701 | 685 | 52623 | 559 | 2261 | 92 | 329 | 33695 | 43162 | XRF2 | 1 | 2022-11-30 | 15:04 | YEON | 2022-12-20 21:24
393 | U1558 | F | 9 | H | 6 | A | 700 | 72.24 | 93.618 | 44858742 | SHLF11607021 | 30 | 1.24 | 6 | 9 | 10 | 12 | Pd-Thick | 142568 | 824 | 114910 | 198 | 678 | 12830 | 128 | 3836 | 144 | 344 | 72 | 63 | 760 | 780 | 53871 | 338 | 2201 | 119 | 201 | 33796 | 43383 | XRF2 | 1 | 2022-11-30 | 15:04 | YEON | 2022-12-20 21:24
393 | U1558 | F | 9 | H | 6 | A | 720 | 72.26 | 93.638 | 44858742 | SHLF11607021 | 30 | 1.24 | 6 | 10 | 10 | 12 | Pd-Thick | 144494 | 1024 | 123673 | 208 | 573 | 13464 | 183 | 4079 | 188 | 394 | 30 | 67 | 630 | 756 | 56364 | 509 | 2141 | 45 | 90 | 34330 | 42970 | XRF2 | 1 | 2022-11-30 | 15:05 | YEON | 2022-12-20 21:24
393 | U1558 | F | 9 | H | 6 | A | 740 | 72.28 | 93.658 | 44858742 | SHLF11607021 | 30 | 1.24 | 6 | 10 | 10 | 12 | Pd-Thick | 143616 | 827 | 111760 | 261 | 730 | 14417 | 222 | 4140 | 240 | 383 | 41 | 106 | 726 | 855 | 61175 | 502 | 2480 | 118 | 411 | 33504 | 43323 | XRF2 | 1 | 2022-11-30 | 15:05 | YEON | 2022-12-20 21:24
393 | U1558 | F | 9 | H | 6 | A | 760 | 72.3 | 93.678 | 44858742 | SHLF11607021 | 30 | 1.24 | 6 | 10 | 10 | 12 | Pd-Thick | 144963 | 1188 | 108365 | 276 | 724 | 15864 | 231 | 4138 | 224 | 375 | 37 | 107 | 844 | 979 | 63310 | 392 | 2481 | 384 | 247 | 34138 | 43984 | XRF2 | 1 | 2022-11-30 | 15:05 | YEON | 2022-12-20 21:24
393 | U1558 | F | 9 | H | 6 | A | 780 | 72.32 | 93.698 | 44858742 | SHLF11607021 | 30 | 1.24 | 6 | 9 | 10 | 12 | Pd-Thick | 139379 | 1033 | 100572 | 218 | 736 | 15580 | 139 | 4054 | 214 | 371 | 82 | 129 | 822 | 911 | 60999 | 663 | 2590 | 40 | 413 | 32419 | 43713 | XRF2 | 1 | 2022-11-30 | 15:06 | YEON | 2022-12-20 21:24
393 | U1558 | F | 9 | H | 6 | A | 800 | 72.34 | 93.718 | 44858742 | SHLF11607021 | 30 | 1.24 | 6 | 9 | 10 | 12 | Pd-Thick | 138319 | 873 | 100303 | 262 | 728 | 14357 | 127 | 3871 | 223 | 347 | 41 | 106 | 735 | 918 | 59516 | 596 | 2505 | 305 | 351 | 32299 | 43330 | XRF2 | 1 | 2022-11-30 | 15:06 | YEON | 2022-12-20 21:24
393 | U1558 | F | 9 | H | 6 | A | 820 | 72.36 | 93.738 | 44858742 | SHLF11607021 | 30 | 1.24 | 6 | 9 | 10 | 12 | Pd-Thick | 139198 | 745 | 115192 | 194 | 585 | 10622 | 90 | 3985 | 163 | 267 | 40 | 178 | 755 | 766 | 50246 | 351 | 2285 | 219 | 96 | 33182 | 41687 | XRF2 | 1 | 2022-11-30 | 15:06 | YEON | 2022-12-20 21:24
393 | U1558 | F | 9 | H | 6 | A | 835 | 72.375 | 93.753 | 44858742 | SHLF11607021 | 30 | 1.24 | 6 | 9 | 10 | 12 | Pd-Thick | 142046 | 903 | 106574 | 220 | 635 | 13807 | 180 | 4148 | 271 | 324 | 44 | 147 | 840 | 906 | 58965 | 455 | 2145 | 185 | 279 | 33165 | 44462 | XRF2 | 1 | 2022-11-30 | 15:06 | YEON | 2022-12-20 21:24
393 | U1558 | F | 9 | H | 6 | A | 860 | 72.4 | 93.778 | 44858742 | SHLF11607021 | 30 | 1.24 | 6 | 9 | 10 | 12 | Pd-Thick | 142611 | 700 | 108769 | 173 | 607 | 12438 | 150 | 3998 | 175 | 383 | 93 | 121 | 783 | 755 | 55746 | 491 | 2448 | 149 | 269 | 34230 | 44691 | XRF2 | 1 | 2022-11-30 | 15:07 | YEON | 2022-12-20 21:24
393 | U1558 | F | 9 | H | 6 | A | 880 | 72.42 | 93.798 | 44858742 | SHLF11607021 | 30 | 1.24 | 6 | 10 | 10 | 12 | Pd-Thick | 149688 | 858 | 125314 | 177 | 669 | 12806 | 205 | 4241 | 174 | 388 | 35 | 109 | 811 | 764 | 59007 | 649 | 2451 | 272 | 121 | 34939 | 44450 | XRF2 | 1 | 2022-11-30 | 15:07 | YEON | 2022-12-20 21:24
393 | U1558 | F | 9 | H | 6 | A | 900 | 72.44 | 93.818 | 44858742 | SHLF11607021 | 30 | 1.24 | 6 | 10 | 10 | 12 | Pd-Thick | 147268 | 767 | 113620 | 164 | 671 | 12639 | 92 | 4155 | 255 | 390 | 73 | 127 | 853 | 819 | 60060 | 501 | 2501 | 119 | 187 | 34601 | 45555 | XRF2 | 1 | 2022-11-30 | 15:07 | YEON | 2022-12-20 21:24
393 | U1558 | F | 9 | H | 6 | A | 920 | 72.46 | 93.838 | 44858742 | SHLF11607021 | 30 | 1.24 | 6 | 10 | 10 | 12 | Pd-Thick | 150456 | 897 | 119256 | 148 | 777 | 13688 | 126 | 4175 | 274 | 363 | 72 | 116 | 782 | 831 | 63330 | 680 | 2416 | 131 | 541 | 34980 | 45448 | XRF2 | 1 | 2022-11-30 | 15:08 | YEON | 2022-12-20 21:24
393 | U1558 | F | 9 | H | 6 | A | 940 | 72.48 | 93.858 | 44858742 | SHLF11607021 | 30 | 1.24 | 6 | 10 | 10 | 12 | Pd-Thick | 147393 | 837 | 100846 | 199 | 631 | 14996 | 208 | 3995 | 258 | 434 | 48 | 98 | 938 | 958 | 63775 | 593 | 2835 | 239 | 245 | 34640 | 45737 | XRF2 | 1 | 2022-11-30 | 15:08 | YEON | 2022-12-20 21:24
393 | U1558 | F | 9 | H | 6 | A | 950 | 72.49 | 93.868 | 44858742 | SHLF11607021 | 30 | 1.24 | 6 | 10 | 10 | 12 | Pd-Thick | 146851 | 892 | 101266 | 220 | 652 | 14860 | 165 | 4139 | 153 | 354 | 52 | 133 | 902 | 924 | 63902 | 457 | 2875 | 124 | 153 | 34958 | 46440 | XRF2 | 1 | 2022-11-30 | 15:08 | YEON | 2022-12-20 21:24
390C | U1558 | A | 10 | H | 1 | A | 20 | 75.92 | 94.16 | 44857252 | SHLF10881791 | 30 | 1.24 | 6 | 9 | 10 | 12 | Pd-Thick | 141160 | 865 | 106550 | 158 | 354 | 12674 | 66 | 4136 | 190 | 481 | 45 | 61 | 942 | 663 | 63774 | 567 | 2181 | 49 | 163 | 32755 | 43819 | XRF2 | 1 | 2022-11-30 | 16:50 | YEON | 2022-12-20 21:06
390C | U1558 | A | 10 | H | 1 | A | 50 | 75.95 | 94.19 | 44857252 | SHLF10881791 | 30 | 1.24 | 6 | 9 | 10 | 12 | Pd-Thick | 132285 | 780 | 98582 | 168 | 587 | 11722 | 153 | 3914 | 163 | 370 | 63 | 114 | 726 | 608 | 60335 | 649 | 2002 | 24 | 249 | 30916 | 41214 | XRF2 | 1 | 2022-11-30 | 16:50 | YEON | 2022-12-20 21:06
390C | U1558 | A | 10 | H | 1 | A | 60 | 75.96 | 94.2 | 44857252 | SHLF10881791 | 30 | 1.24 | 6 | 9 | 10 | 12 | Pd-Thick | 131335 | 633 | 98017 | 172 | 469 | 10183 | 85 | 3940 | 181 | 299 | 47 | 105 | 770 | 517 | 59908 | 444 | 1699 | 14 | 343 | 30786 | 41192 | XRF2 | 1 | 2022-11-30 | 16:51 | YEON | 2022-12-20 21:06
390C | U1558 | A | 10 | H | 1 | A | 80 | 75.98 | 94.22 | 44857252 | SHLF10881791 | 30 | 1.24 | 6 | 9 | 10 | 12 | Pd-Thick | 134434 | 812 | 106686 | 165 | 447 | 9979 | 71 | 3791 | 171 | 263 | 46 | 113 | 784 | 622 | 60849 | 283 | 2031 | 189 | 312 | 30709 | 42327 | XRF2 | 1 | 2022-11-30 | 16:51 | YEON | 2022-12-20 21:06
390C | U1558 | A | 10 | H | 1 | A | 100 | 76 | 94.24 | 44857252 | SHLF10881791 | 30 | 1.24 | 6 | 9 | 10 | 12 | Pd-Thick | 143779 | 758 | 115444 | 133 | 627 | 10825 | 114 | 3898 | 122 | 325 | 32 | 98 | 751 | 603 | 65930 | 358 | 1839 | 161 | 239 | 33555 | 43077 | XRF2 | 1 | 2022-11-30 | 16:51 | YEON | 2022-12-20 21:06
390C | U1558 | A | 10 | H | 1 | A | 120 | 76.02 | 94.26 | 44857252 | SHLF10881791 | 30 | 1.24 | 6 | 10 | 10 | 12 | Pd-Thick | 154398 | 839 | 126078 | 190 | 496 | 12265 | 116 | 4340 | 219 | 350 | 65 | 54 | 884 | 631 | 72061 | 510 | 1943 | 114 | 195 | 34978 | 46357 | XRF2 | 1 | 2022-11-30 | 16:52 | YEON | 2022-12-20 21:06
390C | U1558 | A | 10 | H | 1 | A | 140 | 76.04 | 94.28 | 44857252 | SHLF10881791 | 30 | 1.24 | 6 | 10 | 10 | 12 | Pd-Thick | 150706 | 814 | 124912 | 246 | 450 | 10614 | 115 | 4225 | 202 | 312 | 45 | 53 | 789 | 651 | 69731 | 437 | 2146 | 82 | 146 | 33633 | 45546 | XRF2 | 1 | 2022-11-30 | 16:52 | YEON | 2022-12-20 21:06
390C | U1558 | A | 10 | H | 1 | A | 160 | 76.06 | 94.3 | 44857252 | SHLF10881791 | 30 | 1.24 | 6 | 9 | 10 | 12 | Pd-Thick | 143293 | 793 | 115763 | 244 | 529 | 11115 | 152 | 4156 | 236 | 338 | 61 | 97 | 851 | 628 | 66085 | 347 | 1801 | 108 | 85 | 32948 | 42598 | XRF2 | 1 | 2022-11-30 | 16:52 | YEON | 2022-12-20 21:06
390C | U1558 | A | 10 | H | 1 | A | 180 | 76.08 | 94.32 | 44857252 | SHLF10881791 | 30 | 1.24 | 6 | 10 | 10 | 12 | Pd-Thick | 145333 | 793 | 117351 | 170 | 449 | 11546 | 130 | 4102 | 174 | 326 | 51 | 74 | 816 | 668 | 67113 | 372 | 1907 | 31 | 257 | 33351 | 43609 | XRF2 | 1 | 2022-11-30 | 16:52 | YEON | 2022-12-20 21:06
390C | U1558 | A | 10 | H | 1 | A | 200 | 76.1 | 94.34 | 44857252 | SHLF10881791 | 30 | 1.24 | 6 | 10 | 10 | 12 | Pd-Thick | 147441 | 932 | 117331 | 254 | 537 | 13138 | 156 | 4145 | 205 | 358 | 38 | 78 | 824 | 810 | 68442 | 548 | 2292 | 220 | 29 | 33662 | 44946 | XRF2 | 1 | 2022-11-30 | 16:53 | YEON | 2022-12-20 21:06
390C | U1558 | A | 10 | H | 1 | A | 220 | 76.12 | 94.36 | 44857252 | SHLF10881791 | 30 | 1.24 | 6 | 10 | 10 | 12 | Pd-Thick | 145921 | 851 | 117322 | 186 | 509 | 12441 | 118 | 4173 | 230 | 342 | 107 | 99 | 791 | 746 | 67643 | 429 | 2315 | 139 | 221 | 33881 | 45134 | XRF2 | 1 | 2022-11-30 | 16:53 | YEON | 2022-12-20 21:06
390C | U1558 | A | 10 | H | 1 | A | 240 | 76.14 | 94.38 | 44857252 | SHLF10881791 | 30 | 1.24 | 6 | 9 | 10 | 12 | Pd-Thick | 139275 | 802 | 108095 | 208 | 940 | 12248 | 143 | 3949 | 256 | 361 | 77 | 149 | 712 | 782 | 64241 | 391 | 2017 | 170 | 107 | 32200 | 42746 | XRF2 | 1 | 2022-11-30 | 16:53 | YEON | 2022-12-20 21:06
390C | U1558 | A | 10 | H | 1 | A | 260 | 76.16 | 94.4 | 44857252 | SHLF10881791 | 30 | 1.24 | 6 | 9 | 10 | 12 | Pd-Thick | 140395 | 876 | 109396 | 168 | 643 | 12528 | 135 | 4200 | 208 | 308 | 47 | 92 | 879 | 669 | 64602 | 370 | 1922 | 158 | 209 | 31968 | 42913 | XRF2 | 1 | 2022-11-30 | 16:54 | YEON | 2022-12-20 21:06
390C | U1558 | A | 10 | H | 1 | A | 280 | 76.18 | 94.42 | 44857252 | SHLF10881791 | 30 | 1.24 | 6 | 10 | 10 | 12 | Pd-Thick | 144211 | 976 | 113279 | 209 | 467 | 13395 | 87 | 4050 | 201 | 306 | 43 | 83 | 781 | 730 | 66561 | 412 | 2392 | 199 | 325 | 33508 | 44674 | XRF2 | 1 | 2022-11-30 | 16:54 | YEON | 2022-12-20 21:06
390C | U1558 | A | 10 | H | 1 | A | 300 | 76.2 | 94.44 | 44857252 | SHLF10881791 | 30 | 1.24 | 6 | 10 | 10 | 12 | Pd-Thick | 148956 | 921 | 122808 | 208 | 580 | 11960 | 148 | 4192 | 172 | 338 | 37 | 128 | 795 | 745 | 69741 | 444 | 2261 | 72 | 299 | 34332 | 44364 | XRF2 | 1 | 2022-11-30 | 16:54 | YEON | 2022-12-20 21:06
390C | U1558 | A | 10 | H | 1 | A | 320 | 76.22 | 94.46 | 44857252 | SHLF10881791 | 30 | 1.24 | 6 | 10 | 10 | 12 | Pd-Thick | 151189 | 935 | 127112 | 182 | 530 | 11498 | 129 | 4289 | 159 | 285 | 29 | 77 | 752 | 581 | 70666 | 381 | 2191 | -2 | 230 | 34329 | 45775 | XRF2 | 1 | 2022-11-30 | 16:55 | YEON | 2022-12-20 21:06
390C | U1558 | A | 10 | H | 1 | A | 340 | 76.24 | 94.48 | 44857252 | SHLF10881791 | 30 | 1.24 | 6 | 10 | 10 | 12 | Pd-Thick | 149425 | 844 | 125412 | 174 | 500 | 10922 | 88 | 4234 | 153 | 285 | 26 | 77 | 806 | 477 | 70151 | 602 | 2297 | 206 | 258 | 34162 | 46340 | XRF2 | 1 | 2022-11-30 | 16:55 | YEON | 2022-12-20 21:06
390C | U1558 | A | 10 | H | 1 | A | 360 | 76.26 | 94.5 | 44857252 | SHLF10881791 | 30 | 1.24 | 6 | 10 | 10 | 12 | Pd-Thick | 149252 | 721 | 123123 | 211 | 625 | 11400 | 110 | 4240 | 176 | 326 | 28 | 68 | 787 | 558 | 69929 | 494 | 2145 | 206 | 188 | 33978 | 44902 | XRF2 | 1 | 2022-11-30 | 16:55 | YEON | 2022-12-20 21:06
390C | U1558 | A | 10 | H | 1 | A | 380 | 76.28 | 94.52 | 44857252 | SHLF10881791 | 30 | 1.24 | 6 | 10 | 10 | 12 | Pd-Thick | 149446 | 757 | 121596 | 155 | 543 | 11828 | 132 | 4203 | 170 | 332 | 66 | 110 | 791 | 634 | 69969 | 568 | 2108 | 109 | 317 | 33433 | 45913 | XRF2 | 1 | 2022-11-30 | 16:56 | YEON | 2022-12-20 21:06
390C | U1558 | A | 10 | H | 1 | A | 400 | 76.3 | 94.54 | 44857252 | SHLF10881791 | 30 | 1.24 | 6 | 10 | 10 | 12 | Pd-Thick | 148534 | 732 | 121900 | 195 | 615 | 11797 | 66 | 4328 | 141 | 316 | 39 | 69 | 785 | 814 | 68742 | 358 | 2232 | 63 | -15 | 33667 | 44961 | XRF2 | 1 | 2022-11-30 | 16:56 | YEON | 2022-12-20 21:06
390C | U1558 | A | 10 | H | 1 | A | 420 | 76.32 | 94.56 | 44857252 | SHLF10881791 | 30 | 1.24 | 6 | 10 | 10 | 12 | Pd-Thick | 147785 | 922 | 119274 | 196 | 704 | 12276 | 156 | 4187 | 182 | 329 | 74 | 118 | 720 | 711 | 68418 | 484 | 2506 | 164 | 288 | 33811 | 44612 | XRF2 | 1 | 2022-11-30 | 16:56 | YEON | 2022-12-20 21:06
390C | U1558 | A | 10 | H | 1 | A | 440 | 76.34 | 94.58 | 44857252 | SHLF10881791 | 30 | 1.24 | 6 | 10 | 10 | 12 | Pd-Thick | 147718 | 879 | 118480 | 252 | 527 | 12347 | 59 | 4081 | 146 | 293 | 51 | 75 | 836 | 648 | 67861 | 626 | 2327 | 129 | 334 | 32958 | 44599 | XRF2 | 1 | 2022-11-30 | 16:57 | YEON | 2022-12-20 21:06
390C | U1558 | A | 10 | H | 1 | A | 460 | 76.36 | 94.6 | 44857252 | SHLF10881791 | 30 | 1.24 | 6 | 10 | 10 | 12 | Pd-Thick | 147097 | 899 | 118454 | 258 | 549 | 12473 | 122 | 4184 | 210 | 334 | 52 | 129 | 828 | 746 | 67033 | 506 | 2086 | 59 | 147 | 34256 | 45184 | XRF2 | 1 | 2022-11-30 | 16:57 | YEON | 2022-12-20 21:06
390C | U1558 | A | 10 | H | 1 | A | 480 | 76.38 | 94.62 | 44857252 | SHLF10881791 | 30 | 1.24 | 6 | 10 | 10 | 12 | Pd-Thick | 147415 | 893 | 120151 | 203 | 609 | 12061 | 124 | 4212 | 204 | 370 | 29 | 86 | 791 | 662 | 68445 | 498 | 2256 | 240 | 162 | 33584 | 43915 | XRF2 | 1 | 2022-11-30 | 16:57 | YEON | 2022-12-20 21:06
390C | U1558 | A | 10 | H | 1 | A | 500 | 76.4 | 94.64 | 44857252 | SHLF10881791 | 30 | 1.24 | 6 | 10 | 10 | 12 | Pd-Thick | 146984 | 995 | 117599 | 219 | 603 | 13219 | 205 | 4062 | 238 | 340 | 40 | 83 | 778 | 833 | 67257 | 426 | 2273 | 111 | 335 | 34151 | 45626 | XRF2 | 1 | 2022-11-30 | 16:58 | YEON | 2022-12-20 21:06
390C | U1558 | A | 10 | H | 1 | A | 520 | 76.42 | 94.66 | 44857252 | SHLF10881791 | 30 | 1.24 | 6 | 10 | 10 | 12 | Pd-Thick | 147243 | 1001 | 115244 | 264 | 595 | 13598 | 160 | 4075 | 203 | 349 | 52 | 112 | 810 | 719 | 66886 | 627 | 2374 | 153 | 283 | 33708 | 44914 | XRF2 | 1 | 2022-11-30 | 16:58 | YEON | 2022-12-20 21:06
390C | U1558 | A | 10 | H | 1 | A | 540 | 76.44 | 94.68 | 44857252 | SHLF10881791 | 30 | 1.24 | 6 | 10 | 10 | 12 | Pd-Thick | 148404 | 876 | 119893 | 128 | 535 | 12558 | 128 | 4092 | 180 | 337 | 65 | 72 | 826 | 644 | 67405 | 505 | 2507 | 93 | 540 | 33774 | 44354 | XRF2 | 1 | 2022-11-30 | 16:58 | YEON | 2022-12-20 21:06
390C | U1558 | A | 10 | H | 1 | A | 560 | 76.46 | 94.7 | 44857252 | SHLF10881791 | 30 | 1.24 | 6 | 10 | 10 | 12 | Pd-Thick | 149077 | 891 | 121875 | 209 | 571 | 12595 | 122 | 4207 | 130 | 328 | 59 | 111 | 731 | 740 | 67909 | 505 | 2522 | 133 | 132 | 33147 | 44228 | XRF2 | 1 | 2022-11-30 | 16:59 | YEON | 2022-12-20 21:06
390C | U1558 | A | 10 | H | 1 | A | 580 | 76.48 | 94.72 | 44857252 | SHLF10881791 | 30 | 1.24 | 6 | 10 | 10 | 12 | Pd-Thick | 149315 | 893 | 123596 | 225 | 486 | 11690 | 62 | 4108 | 153 | 354 | 73 | 61 | 778 | 730 | 68865 | 496 | 2170 | 50 | 321 | 33650 | 44739 | XRF2 | 1 | 2022-11-30 | 16:59 | YEON | 2022-12-20 21:06
390C | U1558 | A | 10 | H | 1 | A | 600 | 76.5 | 94.74 | 44857252 | SHLF10881791 | 30 | 1.24 | 6 | 10 | 10 | 12 | Pd-Thick | 148825 | 811 | 124145 | 180 | 562 | 10951 | 51 | 4111 | 165 | 284 | 30 | 90 | 881 | 541 | 68238 | 412 | 2087 | 185 | 274 | 34671 | 44492 | XRF2 | 1 | 2022-11-30 | 16:59 | YEON | 2022-12-20 21:06
390C | U1558 | A | 10 | H | 1 | A | 620 | 76.52 | 94.76 | 44857252 | SHLF10881791 | 30 | 1.24 | 6 | 10 | 10 | 12 | Pd-Thick | 148153 | 811 | 121283 | 154 | 481 | 11694 | 131 | 4143 | 173 | 284 | 29 | 85 | 861 | 723 | 68023 | 457 | 2155 | 197 | 174 | 34081 | 45216 | XRF2 | 1 | 2022-11-30 | 17:00 | YEON | 2022-12-20 21:06
390C | U1558 | A | 10 | H | 1 | A | 640 | 76.54 | 94.78 | 44857252 | SHLF10881791 | 30 | 1.24 | 6 | 10 | 10 | 12 | Pd-Thick | 148337 | 685 | 121893 | 203 | 470 | 11415 | 218 | 4276 | 198 | 388 | 94 | 103 | 746 | 692 | 67702 | 511 | 2130 | 252 | 270 | 33905 | 44567 | XRF2 | 1 | 2022-11-30 | 17:00 | YEON | 2022-12-20 21:06
390C | U1558 | A | 10 | H | 1 | A | 660 | 76.56 | 94.8 | 44857252 | SHLF10881791 | 30 | 1.24 | 6 | 10 | 10 | 12 | Pd-Thick | 149245 | 818 | 124176 | 143 | 530 | 10938 | 133 | 4136 | 204 | 305 | 37 | 66 | 809 | 643 | 68636 | 431 | 1910 | 195 | 182 | 34204 | 44794 | XRF2 | 1 | 2022-11-30 | 17:00 | YEON | 2022-12-20 21:06
390C | U1558 | A | 10 | H | 1 | A | 680 | 76.58 | 94.82 | 44857252 | SHLF10881791 | 30 | 1.24 | 6 | 10 | 10 | 12 | Pd-Thick | 148883 | 798 | 124331 | 223 | 458 | 10615 | 59 | 4198 | 191 | 339 | 51 | 78 | 799 | 608 | 69151 | 436 | 2282 | 147 | 388 | 34493 | 45555 | XRF2 | 1 | 2022-11-30 | 17:01 | YEON | 2022-12-20 21:06
390C | U1558 | A | 10 | H | 1 | A | 700 | 76.6 | 94.84 | 44857252 | SHLF10881791 | 30 | 1.24 | 6 | 10 | 10 | 12 | Pd-Thick | 148011 | 756 | 125240 | 141 | 384 | 9719 | 113 | 4216 | 141 | 271 | 47 | 33 | 825 | 549 | 68534 | 427 | 2137 | 173 | 141 | 33565 | 44766 | XRF2 | 1 | 2022-11-30 | 17:01 | YEON | 2022-12-20 21:06
390C | U1558 | A | 10 | H | 1 | A | 720 | 76.62 | 94.86 | 44857252 | SHLF10881791 | 30 | 1.24 | 6 | 10 | 10 | 12 | Pd-Thick | 146784 | 753 | 125700 | 164 | 438 | 9574 | 104 | 4173 | 174 | 298 | 53 | 62 | 747 | 547 | 68076 | 348 | 1962 | 91 | 237 | 33208 | 43992 | XRF2 | 1 | 2022-11-30 | 17:01 | YEON | 2022-12-20 21:06
390C | U1558 | A | 10 | H | 1 | A | 740 | 76.64 | 94.88 | 44857252 | SHLF10881791 | 30 | 1.24 | 6 | 10 | 10 | 12 | Pd-Thick | 146613 | 756 | 124051 | 142 | 448 | 9553 | 150 | 4234 | 158 | 268 | 32 | 88 | 818 | 593 | 68236 | 361 | 2083 | 138 | 95 | 33209 | 43466 | XRF2 | 1 | 2022-11-30 | 17:02 | YEON | 2022-12-20 21:06
390C | U1558 | A | 10 | H | 1 | A | 760 | 76.66 | 94.9 | 44857252 | SHLF10881791 | 30 | 1.24 | 6 | 10 | 10 | 12 | Pd-Thick | 148062 | 629 | 126775 | 171 | 554 | 9006 | 119 | 4233 | 145 | 312 | 20 | 35 | 765 | 644 | 69235 | 394 | 1927 | 94 | 159 | 33632 | 43850 | XRF2 | 1 | 2022-11-30 | 17:02 | YEON | 2022-12-20 21:06
390C | U1558 | A | 10 | H | 1 | A | 780 | 76.68 | 94.92 | 44857252 | SHLF10881791 | 30 | 1.24 | 6 | 10 | 10 | 12 | Pd-Thick | 148630 | 748 | 126873 | 132 | 478 | 9148 | 106 | 4252 | 153 | 284 | 29 | 118 | 825 | 476 | 68962 | 382 | 2451 | 226 | 200 | 33976 | 44843 | XRF2 | 1 | 2022-11-30 | 17:02 | YEON | 2022-12-20 21:06
390C | U1558 | A | 10 | H | 1 | A | 800 | 76.7 | 94.94 | 44857252 | SHLF10881791 | 30 | 1.24 | 6 | 10 | 10 | 12 | Pd-Thick | 147741 | 625 | 126015 | 160 | 455 | 8524 | 77 | 4129 | 147 | 287 | 31 | 90 | 845 | 431 | 68206 | 395 | 2061 | 64 | 167 | 33859 | 45259 | XRF2 | 1 | 2022-11-30 | 17:03 | YEON | 2022-12-20 21:06
390C | U1558 | A | 10 | H | 1 | A | 820 | 76.72 | 94.96 | 44857252 | SHLF10881791 | 30 | 1.24 | 6 | 10 | 10 | 12 | Pd-Thick | 147460 | 588 | 124599 | 125 | 538 | 8671 | 78 | 4176 | 148 | 287 | 49 | 115 | 802 | 491 | 68634 | 418 | 1840 | 413 | 471 | 33315 | 45032 | XRF2 | 1 | 2022-11-30 | 17:03 | YEON | 2022-12-20 21:06
390C | U1558 | A | 10 | H | 1 | A | 840 | 76.74 | 94.98 | 44857252 | SHLF10881791 | 30 | 1.24 | 6 | 10 | 10 | 12 | Pd-Thick | 148600 | 676 | 124179 | 144 | 536 | 10010 | 164 | 4235 | 187 | 301 | 53 | 83 | 854 | 505 | 68219 | 384 | 2165 | 169 | 42 | 33550 | 45068 | XRF2 | 1 | 2022-11-30 | 17:03 | YEON | 2022-12-20 21:06
390C | U1558 | A | 10 | H | 1 | A | 860 | 76.76 | 95 | 44857252 | SHLF10881791 | 30 | 1.24 | 6 | 10 | 10 | 12 | Pd-Thick | 149147 | 557 | 129978 | 131 | 496 | 8412 | 81 | 4171 | 139 | 306 | 27 | 112 | 742 | 511 | 69172 | 226 | 1839 | 345 | 156 | 34537 | 44024 | XRF2 | 1 | 2022-11-30 | 17:04 | YEON | 2022-12-20 21:06
390C | U1558 | A | 10 | H | 1 | A | 880 | 76.78 | 95.02 | 44857252 | SHLF10881791 | 30 | 1.24 | 6 | 10 | 10 | 12 | Pd-Thick | 150308 | 597 | 133041 | 96 | 522 | 8007 | 91 | 4188 | 240 | 228 | 54 | 131 | 809 | 528 | 68887 | 441 | 1823 | 197 | 533 | 33496 | 45092 | XRF2 | 1 | 2022-11-30 | 17:04 | YEON | 2022-12-20 21:06
390C | U1558 | A | 10 | H | 1 | A | 900 | 76.8 | 95.04 | 44857252 | SHLF10881791 | 30 | 1.24 | 6 | 10 | 10 | 12 | Pd-Thick | 150605 | 632 | 129944 | 138 | 525 | 8898 | 97 | 4208 | 169 | 286 | 37 | 86 | 826 | 487 | 69161 | 375 | 1850 | 149 | 189 | 34676 | 45882 | XRF2 | 1 | 2022-11-30 | 17:04 | YEON | 2022-12-20 21:06
390C | U1558 | A | 10 | H | 1 | A | 920 | 76.82 | 95.06 | 44857252 | SHLF10881791 | 30 | 1.24 | 6 | 10 | 10 | 12 | Pd-Thick | 150398 | 645 | 129692 | 84 | 601 | 9096 | 117 | 4105 | 130 | 281 | 75 | 83 | 808 | 527 | 68387 | 286 | 2129 | 155 | 225 | 34282 | 44797 | XRF2 | 1 | 2022-11-30 | 17:04 | YEON | 2022-12-20 21:06
390C | U1558 | A | 10 | H | 1 | A | 940 | 76.84 | 95.08 | 44857252 | SHLF10881791 | 30 | 1.24 | 6 | 10 | 10 | 12 | Pd-Thick | 148431 | 746 | 126398 | 139 | 431 | 9604 | 108 | 4206 | 195 | 289 | 49 | 107 | 875 | 584 | 66825 | 383 | 2102 | 58 | 178 | 33607 | 45275 | XRF2 | 1 | 2022-11-30 | 17:05 | YEON | 2022-12-20 21:06
390C | U1558 | A | 10 | H | 1 | A | 960 | 76.86 | 95.1 | 44857252 | SHLF10881791 | 30 | 1.24 | 6 | 10 | 10 | 12 | Pd-Thick | 146746 | 777 | 122878 | 189 | 362 | 10262 | 64 | 4228 | 262 | 309 | 49 | 63 | 834 | 618 | 66040 | 353 | 2126 | 114 | 280 | 33732 | 44033 | XRF2 | 1 | 2022-11-30 | 17:05 | YEON | 2022-12-20 21:06
390C | U1558 | A | 10 | H | 1 | A | 980 | 76.88 | 95.12 | 44857252 | SHLF10881791 | 30 | 1.24 | 6 | 10 | 10 | 12 | Pd-Thick | 146861 | 926 | 122018 | 211 | 497 | 11179 | 141 | 4167 | 216 | 354 | 82 | 79 | 798 | 671 | 66271 | 335 | 2073 | 86 | 413 | 33358 | 44821 | XRF2 | 1 | 2022-11-30 | 17:05 | YEON | 2022-12-20 21:06
390C | U1558 | A | 10 | H | 1 | A | 1000 | 76.9 | 95.14 | 44857252 | SHLF10881791 | 30 | 1.24 | 6 | 10 | 10 | 12 | Pd-Thick | 146379 | 777 | 122286 | 169 | 659 | 10717 | 66 | 4232 | 222 | 309 | 35 | 98 | 755 | 660 | 65989 | 365 | 2312 | 267 | 102 | 33097 | 44520 | XRF2 | 1 | 2022-11-30 | 17:06 | YEON | 2022-12-20 21:06
390C | U1558 | A | 10 | H | 1 | A | 1020 | 76.92 | 95.16 | 44857252 | SHLF10881791 | 30 | 1.24 | 6 | 10 | 10 | 12 | Pd-Thick | 147584 | 902 | 120521 | 244 | 433 | 11628 | 190 | 4174 | 155 | 357 | 40 | 108 | 767 | 745 | 67740 | 376 | 2229 | 334 | 111 | 33973 | 43897 | XRF2 | 1 | 2022-11-30 | 17:06 | YEON | 2022-12-20 21:06
390C | U1558 | A | 10 | H | 1 | A | 1040 | 76.94 | 95.18 | 44857252 | SHLF10881791 | 30 | 1.24 | 6 | 10 | 10 | 12 | Pd-Thick | 147270 | 876 | 121067 | 148 | 385 | 11263 | 131 | 4318 | 185 | 335 | 59 | 51 | 775 | 621 | 67168 | 421 | 2374 | 242 | 312 | 33993 | 44011 | XRF2 | 1 | 2022-11-30 | 17:06 | YEON | 2022-12-20 21:06
390C | U1558 | A | 10 | H | 1 | A | 1060 | 76.96 | 95.2 | 44857252 | SHLF10881791 | 30 | 1.24 | 6 | 10 | 10 | 12 | Pd-Thick | 148036 | 833 | 123978 | 129 | 473 | 10819 | 84 | 4218 | 159 | 333 | 34 | 95 | 726 | 610 | 67660 | 342 | 2180 | 301 | 391 | 33997 | 44610 | XRF2 | 1 | 2022-11-30 | 17:07 | YEON | 2022-12-20 21:06
390C | U1558 | A | 10 | H | 1 | A | 1080 | 76.98 | 95.22 | 44857252 | SHLF10881791 | 30 | 1.24 | 6 | 10 | 10 | 12 | Pd-Thick | 149583 | 724 | 126512 | 234 | 515 | 10643 | 92 | 4120 | 144 | 318 | 43 | 96 | 801 | 613 | 68743 | 377 | 1986 | 92 | -29 | 34006 | 44768 | XRF2 | 1 | 2022-11-30 | 17:07 | YEON | 2022-12-20 21:06
390C | U1558 | A | 10 | H | 1 | A | 1100 | 77 | 95.24 | 44857252 | SHLF10881791 | 30 | 1.24 | 6 | 10 | 10 | 12 | Pd-Thick | 148949 | 759 | 124368 | 147 | 540 | 10554 | 122 | 4266 | 202 | 268 | 29 | 79 | 809 | 483 | 67902 | 320 | 2222 | 120 | 86 | 34721 | 45747 | XRF2 | 1 | 2022-11-30 | 17:07 | YEON | 2022-12-20 21:06
390C | U1558 | A | 10 | H | 1 | A | 1120 | 77.02 | 95.26 | 44857252 | SHLF10881791 | 30 | 1.24 | 6 | 10 | 10 | 12 | Pd-Thick | 148892 | 731 | 124173 | 182 | 406 | 9901 | 87 | 4181 | 146 | 282 | 34 | 36 | 823 | 606 | 68365 | 488 | 2446 | 149 | 67 | 34758 | 45050 | XRF2 | 1 | 2022-11-30 | 17:08 | YEON | 2022-12-20 21:06
390C | U1558 | A | 10 | H | 1 | A | 1140 | 77.04 | 95.28 | 44857252 | SHLF10881791 | 30 | 1.24 | 6 | 10 | 10 | 12 | Pd-Thick | 149165 | 739 | 125705 | 158 | 428 | 9995 | 108 | 4086 | 118 | 298 | 57 | 73 | 856 | 513 | 68511 | 293 | 1972 | 237 | 517 | 33414 | 44781 | XRF2 | 1 | 2022-11-30 | 17:08 | YEON | 2022-12-20 21:06
390C | U1558 | A | 10 | H | 1 | A | 1160 | 77.06 | 95.3 | 44857252 | SHLF10881791 | 30 | 1.24 | 6 | 10 | 10 | 12 | Pd-Thick | 149915 | 747 | 128395 | 203 | 413 | 9867 | 147 | 4186 | 175 | 300 | 18 | 95 | 800 | 603 | 67865 | 329 | 1972 | 197 | 186 | 33974 | 45328 | XRF2 | 1 | 2022-11-30 | 17:08 | YEON | 2022-12-20 21:06
390C | U1558 | A | 10 | H | 1 | A | 1185 | 77.085 | 95.325 | 44857252 | SHLF10881791 | 30 | 1.24 | 6 | 10 | 10 | 12 | Pd-Thick | 148216 | 627 | 127375 | 137 | 439 | 9006 | 124 | 4202 | 209 | 290 | 45 | 45 | 853 | 632 | 67139 | 460 | 1920 | 54 | 524 | 33885 | 45188 | XRF2 | 1 | 2022-11-30 | 17:09 | YEON | 2022-12-20 21:06
390C | U1558 | A | 10 | H | 1 | A | 1200 | 77.1 | 95.34 | 44857252 | SHLF10881791 | 30 | 1.24 | 6 | 10 | 10 | 12 | Pd-Thick | 147867 | 684 | 127395 | 126 | 398 | 8587 | 78 | 4144 | 141 | 281 | 16 | 61 | 803 | 533 | 67384 | 348 | 1934 | 116 | 592 | 33191 | 44160 | XRF2 | 1 | 2022-11-30 | 17:09 | YEON | 2022-12-20 21:06
390C | U1558 | A | 10 | H | 1 | A | 1220 | 77.12 | 95.36 | 44857252 | SHLF10881791 | 30 | 1.24 | 6 | 10 | 10 | 12 | Pd-Thick | 146494 | 639 | 126650 | 206 | 436 | 8799 | 117 | 4164 | 219 | 302 | 53 | 117 | 820 | 459 | 66273 | 373 | 1921 | 133 | 29 | 33411 | 43417 | XRF2 | 1 | 2022-11-30 | 17:09 | YEON | 2022-12-20 21:06
390C | U1558 | A | 10 | H | 1 | A | 1240 | 77.14 | 95.38 | 44857252 | SHLF10881791 | 30 | 1.24 | 6 | 10 | 10 | 12 | Pd-Thick | 146056 | 717 | 125547 | 157 | 462 | 9156 | 94 | 4142 | 159 | 276 | 83 | 71 | 819 | 564 | 65412 | 221 | 1861 | 105 | 127 | 33568 | 43897 | XRF2 | 1 | 2022-11-30 | 17:10 | YEON | 2022-12-20 21:06
390C | U1558 | A | 10 | H | 1 | A | 1260 | 77.16 | 95.4 | 44857252 | SHLF10881791 | 30 | 1.24 | 6 | 10 | 10 | 12 | Pd-Thick | 146308 | 773 | 125198 | 189 | 434 | 9400 | 108 | 4261 | 176 | 397 | 98 | 64 | 815 | 531 | 66553 | 283 | 1709 | 122 | 708 | 33266 | 44021 | XRF2 | 1 | 2022-11-30 | 17:10 | YEON | 2022-12-20 21:06
390C | U1558 | A | 10 | H | 1 | A | 1280 | 77.18 | 95.42 | 44857252 | SHLF10881791 | 30 | 1.24 | 6 | 10 | 10 | 12 | Pd-Thick | 147141 | 701 | 124668 | 153 | 435 | 9435 | 87 | 4148 | 173 | 335 | 98 | 80 | 801 | 450 | 66563 | 478 | 2033 | 65 | 312 | 33800 | 44825 | XRF2 | 1 | 2022-11-30 | 17:10 | YEON | 2022-12-20 21:06
390C | U1558 | A | 10 | H | 1 | A | 1300 | 77.2 | 95.44 | 44857252 | SHLF10881791 | 30 | 1.24 | 6 | 10 | 10 | 12 | Pd-Thick | 147362 | 600 | 125121 | 186 | 443 | 9559 | 140 | 4221 | 186 | 249 | 43 | 44 | 779 | 552 | 67051 | 228 | 1921 | 75 | 86 | 33741 | 45140 | XRF2 | 1 | 2022-11-30 | 17:11 | YEON | 2022-12-20 21:06
390C | U1558 | A | 10 | H | 1 | A | 1320 | 77.22 | 95.46 | 44857252 | SHLF10881791 | 30 | 1.24 | 6 | 10 | 10 | 12 | Pd-Thick | 146465 | 673 | 123619 | 198 | 500 | 9507 | 84 | 4229 | 194 | 264 | 62 | 106 | 855 | 467 | 66556 | 437 | 2217 | 71 | 368 | 33047 | 44117 | XRF2 | 1 | 2022-11-30 | 17:11 | YEON | 2022-12-20 21:06
390C | U1558 | A | 10 | H | 1 | A | 1345 | 77.245 | 95.485 | 44857252 | SHLF10881791 | 30 | 1.24 | 6 | 10 | 10 | 12 | Pd-Thick | 146871 | 669 | 122929 | 200 | 3682 | 9853 | 122 | 4279 | 457 | 285 | 8 | 122 | 777 | 479 | 66331 | 441 | 2269 | 108 | 479 | 33589 | 43815 | XRF2 | 1 | 2022-11-30 | 17:11 | YEON | 2022-12-20 21:06
390C | U1558 | A | 10 | H | 1 | A | 1365 | 77.265 | 95.505 | 44857252 | SHLF10881791 | 30 | 1.24 | 6 | 10 | 10 | 12 | Pd-Thick | 148169 | 692 | 124741 | 130 | 2646 | 9789 | 89 | 4237 | 310 | 340 | 72 | 83 | 812 | 472 | 67654 | 475 | 1912 | 172 | 266 | 33776 | 43981 | XRF2 | 1 | 2022-11-30 | 17:12 | YEON | 2022-12-20 21:06
390C | U1558 | A | 10 | H | 1 | A | 1385 | 77.285 | 95.525 | 44857252 | SHLF10881791 | 30 | 1.24 | 6 | 10 | 10 | 12 | Pd-Thick | 148838 | 666 | 126226 | 151 | 1258 | 8947 | 103 | 4246 | 166 | 285 | 64 | 114 | 779 | 543 | 68439 | 382 | 1895 | 132 | 402 | 33555 | 44687 | XRF2 | 1 | 2022-11-30 | 17:12 | YEON | 2022-12-20 21:06
390C | U1558 | A | 10 | H | 1 | A | 1400 | 77.3 | 95.54 | 44857252 | SHLF10881791 | 30 | 1.24 | 6 | 10 | 10 | 12 | Pd-Thick | 150230 | 684 | 128455 | 120 | 1897 | 9099 | 141 | 4264 | 151 | 311 | 34 | 148 | 779 | 579 | 68301 | 502 | 1944 | 95 | 385 | 33777 | 45248 | XRF2 | 1 | 2022-11-30 | 17:12 | YEON | 2022-12-20 21:06
390C | U1558 | A | 10 | H | 1 | A | 1420 | 77.32 | 95.56 | 44857252 | SHLF10881791 | 30 | 1.24 | 6 | 10 | 10 | 12 | Pd-Thick | 149179 | 621 | 128068 | 119 | 772 | 8946 | 104 | 4135 | 172 | 274 | 54 | 116 | 823 | 562 | 68532 | 383 | 2151 | 285 | 163 | 33343 | 44600 | XRF2 | 1 | 2022-11-30 | 17:13 | YEON | 2022-12-20 21:06
390C | U1558 | A | 10 | H | 1 | A | 1440 | 77.34 | 95.58 | 44857252 | SHLF10881791 | 30 | 1.24 | 6 | 10 | 10 | 12 | Pd-Thick | 147806 | 525 | 126294 | 114 | 596 | 8745 | 88 | 4211 | 248 | 275 | 84 | 91 | 815 | 490 | 67427 | 428 | 1999 | 35 | 318 | 33830 | 45030 | XRF2 | 1 | 2022-11-30 | 17:13 | YEON | 2022-12-20 21:06
390C | U1558 | A | 10 | H | 1 | A | 1460 | 77.36 | 95.6 | 44857252 | SHLF10881791 | 30 | 1.24 | 6 | 10 | 10 | 12 | Pd-Thick | 146389 | 633 | 125538 | 132 | 560 | 8197 | 62 | 4210 | 168 | 230 | 32 | 87 | 803 | 521 | 66827 | 278 | 1790 | 253 | 228 | 33753 | 44136 | XRF2 | 1 | 2022-11-30 | 17:13 | YEON | 2022-12-20 21:06
390C | U1558 | A | 10 | H | 1 | A | 1480 | 77.38 | 95.62 | 44857252 | SHLF10881791 | 30 | 1.24 | 6 | 10 | 10 | 12 | Pd-Thick | 151927 | 655 | 130693 | 148 | 461 | 8334 | 134 | 4239 | 152 | 309 | 65 | 51 | 829 | 467 | 69775 | 355 | 2094 | 248 | 349 | 34408 | 46024 | XRF2 | 1 | 2022-11-30 | 17:14 | YEON | 2022-12-20 21:06
390C | U1558 | A | 10 | H | 1 | A | 1490 | 77.39 | 95.63 | 44857252 | SHLF10881791 | 30 | 1.24 | 6 | 10 | 10 | 12 | Pd-Thick | 154725 | 672 | 133831 | 190 | 497 | 8306 | 46 | 4242 | 134 | 286 | 51 | 108 | 884 | 459 | 70874 | 500 | 2242 | 249 | 411 | 35107 | 46591 | XRF2 | 1 | 2022-11-30 | 17:14 | YEON | 2022-12-20 21:06
390C | U1558 | A | 10 | H | 2 | A | 25 | 77.425 | 95.665 | 44857262 | SHLF10881821 | 30 | 1.24 | 6 | 10 | 10 | 12 | Pd-Thick | 148611 | 611 | 124468 | 195 | 369 | 7985 | 81 | 4231 | 149 | 276 | 30 | 91 | 951 | 474 | 66842 | 347 | 2145 | 116 | 365 | 34231 | 45699 | XRF2 | 1 | 2022-11-30 | 18:24 | YEON | 2022-12-20 21:06
390C | U1558 | A | 10 | H | 2 | A | 40 | 77.44 | 95.68 | 44857262 | SHLF10881821 | 30 | 1.24 | 6 | 9 | 10 | 12 | Pd-Thick | 141516 | 539 | 119141 | 132 | 382 | 7368 | 60 | 4036 | 180 | 268 | 49 | 87 | 778 | 397 | 63948 | 475 | 1706 | 161 | 424 | 33048 | 44041 | XRF2 | 1 | 2022-11-30 | 18:24 | YEON | 2022-12-20 21:06
390C | U1558 | A | 10 | H | 2 | A | 60 | 77.46 | 95.7 | 44857262 | SHLF10881821 | 30 | 1.24 | 6 | 10 | 10 | 12 | Pd-Thick | 148742 | 642 | 126326 | 139 | 434 | 8243 | 94 | 4075 | 171 | 228 | 33 | 103 | 863 | 533 | 67782 | 393 | 1699 | 67 | 159 | 33889 | 45303 | XRF2 | 1 | 2022-11-30 | 18:25 | YEON | 2022-12-20 21:06
390C | U1558 | A | 10 | H | 2 | A | 80 | 77.48 | 95.72 | 44857262 | SHLF10881821 | 30 | 1.24 | 6 | 10 | 10 | 12 | Pd-Thick | 150530 | 655 | 127887 | 85 | 366 | 8294 | 88 | 4224 | 114 | 250 | 56 | 142 | 824 | 499 | 68549 | 404 | 2018 | 290 | 220 | 34357 | 45730 | XRF2 | 1 | 2022-11-30 | 18:25 | YEON | 2022-12-20 21:06
390C | U1558 | A | 10 | H | 2 | A | 100 | 77.5 | 95.74 | 44857262 | SHLF10881821 | 30 | 1.24 | 6 | 10 | 10 | 12 | Pd-Thick | 150748 | 706 | 128420 | 136 | 446 | 8923 | 85 | 4182 | 116 | 295 | 37 | 71 | 950 | 410 | 69161 | 523 | 2187 | 37 | 313 | 35108 | 45956 | XRF2 | 1 | 2022-11-30 | 18:25 | YEON | 2022-12-20 21:06
390C | U1558 | A | 10 | H | 2 | A | 115 | 77.515 | 95.755 | 44857262 | SHLF10881821 | 30 | 1.24 | 6 | 10 | 10 | 12 | Pd-Thick | 148791 | 590 | 124996 | 131 | 385 | 8523 | 78 | 4192 | 186 | 320 | 42 | 77 | 859 | 344 | 68672 | 374 | 2061 | 202 | 182 | 34401 | 45005 | XRF2 | 1 | 2022-11-30 | 18:26 | YEON | 2022-12-20 21:06
390C | U1558 | A | 10 | H | 2 | A | 140 | 77.54 | 95.78 | 44857262 | SHLF10881821 | 30 | 1.24 | 6 | 10 | 10 | 12 | Pd-Thick | 149431 | 584 | 128025 | 161 | 344 | 8528 | 99 | 4186 | 187 | 296 | 31 | 85 | 825 | 591 | 68513 | 371 | 2272 | 260 | 74 | 34961 | 45979 | XRF2 | 1 | 2022-11-30 | 18:26 | YEON | 2022-12-20 21:06
390C | U1558 | A | 10 | H | 2 | A | 155 | 77.555 | 95.795 | 44857262 | SHLF10881821 | 30 | 1.24 | 6 | 10 | 10 | 12 | Pd-Thick | 152314 | 606 | 128700 | 164 | 472 | 9168 | 75 | 4307 | 173 | 271 | 34 | 84 | 902 | 535 | 70138 | 367 | 2081 | 45 | 308 | 35197 | 46223 | XRF2 | 1 | 2022-11-30 | 18:26 | YEON | 2022-12-20 21:06
390C | U1558 | A | 10 | H | 2 | A | 180 | 77.58 | 95.82 | 44857262 | SHLF10881821 | 30 | 1.24 | 6 | 10 | 10 | 12 | Pd-Thick | 148771 | 679 | 127841 | 166 | 414 | 8761 | 104 | 4094 | 201 | 317 | 39 | 58 | 779 | 409 | 68556 | 300 | 1669 | 105 | 372 | 33404 | 44669 | XRF2 | 1 | 2022-11-30 | 18:27 | YEON | 2022-12-20 21:06
390C | U1558 | A | 10 | H | 2 | A | 200 | 77.6 | 95.84 | 44857262 | SHLF10881821 | 30 | 1.24 | 6 | 10 | 10 | 12 | Pd-Thick | 150429 | 598 | 128606 | 152 | 333 | 8757 | 100 | 4228 | 149 | 291 | 41 | 62 | 847 | 479 | 68817 | 456 | 1955 | 113 | 206 | 34193 | 45336 | XRF2 | 1 | 2022-11-30 | 18:27 | YEON | 2022-12-20 21:06
390C | U1558 | A | 10 | H | 2 | A | 220 | 77.62 | 95.86 | 44857262 | SHLF10881821 | 30 | 1.24 | 6 | 10 | 10 | 12 | Pd-Thick | 147783 | 587 | 122806 | 153 | 374 | 8950 | 88 | 4241 | 176 | 285 | 44 | 95 | 839 | 532 | 67990 | 377 | 2064 | 112 | 31 | 34080 | 44918 | XRF2 | 1 | 2022-11-30 | 18:27 | YEON | 2022-12-20 21:06
390C | U1558 | A | 10 | H | 2 | A | 240 | 77.64 | 95.88 | 44857262 | SHLF10881821 | 30 | 1.24 | 6 | 10 | 10 | 12 | Pd-Thick | 150399 | 640 | 129509 | 136 | 434 | 8767 | 68 | 4316 | 162 | 226 | 46 | 97 | 838 | 600 | 69273 | 381 | 1914 | 229 | 386 | 33822 | 44320 | XRF2 | 1 | 2022-11-30 | 18:28 | YEON | 2022-12-20 21:06
390C | U1558 | A | 10 | H | 2 | A | 260 | 77.66 | 95.9 | 44857262 | SHLF10881821 | 30 | 1.24 | 6 | 10 | 10 | 12 | Pd-Thick | 150324 | 687 | 131047 | 149 | 382 | 8512 | 91 | 4221 | 164 | 309 | 49 | 66 | 777 | 471 | 68630 | 345 | 1881 | 81 | 368 | 34097 | 44174 | XRF2 | 1 | 2022-11-30 | 18:28 | YEON | 2022-12-20 21:06
390C | U1558 | A | 10 | H | 2 | A | 280 | 77.68 | 95.92 | 44857262 | SHLF10881821 | 30 | 1.24 | 6 | 10 | 10 | 12 | Pd-Thick | 148926 | 609 | 128564 | 211 | 411 | 8649 | 61 | 4181 | 161 | 339 | 78 | 71 | 810 | 442 | 67903 | 362 | 2117 | 242 | 181 | 33869 | 44283 | XRF2 | 1 | 2022-11-30 | 18:28 | YEON | 2022-12-20 21:06
390C | U1558 | A | 10 | H | 2 | A | 300 | 77.7 | 95.94 | 44857262 | SHLF10881821 | 30 | 1.24 | 6 | 10 | 10 | 12 | Pd-Thick | 149625 | 602 | 129588 | 118 | 326 | 8587 | 100 | 4154 | 145 | 274 | 38 | 107 | 870 | 581 | 68373 | 376 | 2091 | 111 | 625 | 34032 | 44244 | XRF2 | 1 | 2022-11-30 | 18:28 | YEON | 2022-12-20 21:06
390C | U1558 | A | 10 | H | 2 | A | 320 | 77.72 | 95.96 | 44857262 | SHLF10881821 | 30 | 1.24 | 6 | 10 | 10 | 12 | Pd-Thick | 150951 | 734 | 128808 | 121 | 385 | 8707 | 80 | 4211 | 167 | 283 | 56 | 95 | 794 | 572 | 69110 | 351 | 2011 | 64 | 20 | 34238 | 45485 | XRF2 | 1 | 2022-11-30 | 18:29 | YEON | 2022-12-20 21:06
390C | U1558 | A | 10 | H | 2 | A | 340 | 77.74 | 95.98 | 44857262 | SHLF10881821 | 30 | 1.24 | 6 | 10 | 10 | 12 | Pd-Thick | 150285 | 724 | 127387 | 144 | 352 | 9635 | 87 | 4319 | 167 | 276 | 82 | 139 | 813 | 630 | 68734 | 390 | 1793 | 56 | 271 | 34311 | 45867 | XRF2 | 1 | 2022-11-30 | 18:29 | YEON | 2022-12-20 21:06
390C | U1558 | A | 10 | H | 2 | A | 355 | 77.755 | 95.995 | 44857262 | SHLF10881821 | 30 | 1.24 | 6 | 10 | 10 | 12 | Pd-Thick | 150547 | 633 | 127409 | 168 | 349 | 9481 | 110 | 4213 | 259 | 354 | 57 | 105 | 813 | 556 | 69565 | 273 | 1966 | 87 | 57 | 33515 | 45357 | XRF2 | 1 | 2022-11-30 | 18:29 | YEON | 2022-12-20 21:06
390C | U1558 | A | 10 | H | 2 | A | 380 | 77.78 | 96.02 | 44857262 | SHLF10881821 | 30 | 1.24 | 6 | 10 | 10 | 12 | Pd-Thick | 149673 | 726 | 127400 | 222 | 376 | 9543 | 109 | 4147 | 165 | 244 | 79 | 78 | 863 | 538 | 69931 | 286 | 1681 | 136 | 259 | 34253 | 44589 | XRF2 | 1 | 2022-11-30 | 18:30 | YEON | 2022-12-20 21:06
390C | U1558 | A | 10 | H | 2 | A | 400 | 77.8 | 96.04 | 44857262 | SHLF10881821 | 30 | 1.24 | 6 | 10 | 10 | 12 | Pd-Thick | 150429 | 620 | 126811 | 131 | 414 | 9645 | 153 | 4096 | 140 | 280 | 36 | 116 | 876 | 502 | 69604 | 326 | 2010 | 152 | 127 | 33949 | 45239 | XRF2 | 1 | 2022-11-30 | 18:30 | YEON | 2022-12-20 21:06
390C | U1558 | A | 10 | H | 2 | A | 420 | 77.82 | 96.06 | 44857262 | SHLF10881821 | 30 | 1.24 | 6 | 10 | 10 | 12 | Pd-Thick | 150906 | 672 | 128992 | 162 | 445 | 9575 | 22 | 4145 | 153 | 301 | 37 | 102 | 903 | 481 | 69545 | 364 | 2000 | 140 | 473 | 34327 | 45653 | XRF2 | 1 | 2022-11-30 | 18:30 | YEON | 2022-12-20 21:06
390C | U1558 | A | 10 | H | 2 | A | 440 | 77.84 | 96.08 | 44857262 | SHLF10881821 | 30 | 1.24 | 6 | 10 | 10 | 12 | Pd-Thick | 149202 | 715 | 126525 | 208 | 477 | 9274 | 94 | 4153 | 212 | 277 | 11 | 82 | 821 | 587 | 69436 | 312 | 2126 | 97 | 276 | 34361 | 44284 | XRF2 | 1 | 2022-11-30 | 18:31 | YEON | 2022-12-20 21:06
390C | U1558 | A | 10 | H | 2 | A | 460 | 77.86 | 96.1 | 44857262 | SHLF10881821 | 30 | 1.24 | 6 | 10 | 10 | 12 | Pd-Thick | 149408 | 684 | 127541 | 157 | 549 | 9513 | 103 | 4189 | 149 | 301 | 54 | 19 | 759 | 625 | 69267 | 459 | 2176 | 220 | 205 | 33569 | 44878 | XRF2 | 1 | 2022-11-30 | 18:31 | YEON | 2022-12-20 21:06
390C | U1558 | A | 10 | H | 2 | A | 475 | 77.875 | 96.115 | 44857262 | SHLF10881821 | 30 | 1.24 | 6 | 10 | 10 | 12 | Pd-Thick | 148644 | 682 | 125477 | 156 | 468 | 9770 | 99 | 4122 | 146 | 309 | 24 | 92 | 809 | 551 | 69237 | 383 | 2101 | 247 | 281 | 34267 | 44188 | XRF2 | 1 | 2022-11-30 | 18:31 | YEON | 2022-12-20 21:06
390C | U1558 | A | 10 | H | 2 | A | 500 | 77.9 | 96.14 | 44857262 | SHLF10881821 | 30 | 1.24 | 6 | 10 | 10 | 12 | Pd-Thick | 146534 | 722 | 121808 | 163 | 571 | 10149 | 66 | 4116 | 194 | 299 | 43 | 99 | 877 | 605 | 68319 | 347 | 2285 | 348 | 59 | 33721 | 43847 | XRF2 | 1 | 2022-11-30 | 18:32 | YEON | 2022-12-20 21:06
390C | U1558 | A | 10 | H | 2 | A | 520 | 77.92 | 96.16 | 44857262 | SHLF10881821 | 30 | 1.24 | 6 | 10 | 10 | 12 | Pd-Thick | 147959 | 715 | 123729 | 113 | 548 | 10440 | 96 | 4180 | 182 | 297 | 45 | 91 | 833 | 581 | 68452 | 435 | 2084 | 122 | 248 | 33467 | 44735 | XRF2 | 1 | 2022-11-30 | 18:32 | YEON | 2022-12-20 21:06
390C | U1558 | A | 10 | H | 2 | A | 545 | 77.945 | 96.185 | 44857262 | SHLF10881821 | 30 | 1.24 | 6 | 10 | 10 | 12 | Pd-Thick | 148056 | 811 | 121781 | 236 | 539 | 11477 | 124 | 4226 | 137 | 293 | 32 | 72 | 742 | 657 | 68624 | 422 | 2050 | 72 | 223 | 33935 | 43785 | XRF2 | 1 | 2022-11-30 | 18:32 | YEON | 2022-12-20 21:06
390C | U1558 | A | 10 | H | 2 | A | 560 | 77.96 | 96.2 | 44857262 | SHLF10881821 | 30 | 1.24 | 6 | 10 | 10 | 12 | Pd-Thick | 146840 | 866 | 119900 | 184 | 529 | 12141 | 91 | 4123 | 177 | 353 | 82 | 99 | 750 | 758 | 68186 | 380 | 2056 | 277 | 206 | 33200 | 43922 | XRF2 | 1 | 2022-11-30 | 18:33 | YEON | 2022-12-20 21:06
390C | U1558 | A | 10 | H | 2 | A | 580 | 77.98 | 96.22 | 44857262 | SHLF10881821 | 30 | 1.24 | 6 | 9 | 10 | 12 | Pd-Thick | 143154 | 855 | 116334 | 203 | 506 | 11628 | 98 | 4056 | 172 | 273 | 56 | 70 | 734 | 668 | 65584 | 397 | 2151 | 127 | 217 | 32384 | 42932 | XRF2 | 1 | 2022-11-30 | 18:33 | YEON | 2022-12-20 21:06
390C | U1558 | A | 10 | H | 2 | A | 600 | 78 | 96.24 | 44857262 | SHLF10881821 | 30 | 1.24 | 6 | 9 | 10 | 12 | Pd-Thick | 142583 | 989 | 108077 | 239 | 557 | 14395 | 92 | 4029 | 192 | 380 | 77 | 115 | 786 | 818 | 65400 | 445 | 2272 | 237 | 253 | 32741 | 44165 | XRF2 | 1 | 2022-11-30 | 18:33 | YEON | 2022-12-20 21:06
390C | U1558 | A | 10 | H | 2 | A | 620 | 78.02 | 96.26 | 44857262 | SHLF10881821 | 30 | 1.24 | 6 | 9 | 10 | 12 | Pd-Thick | 143373 | 1148 | 105136 | 262 | 458 | 16872 | 162 | 3922 | 198 | 357 | 77 | 120 | 813 | 932 | 65943 | 401 | 2501 | 157 | 271 | 33070 | 45080 | XRF2 | 1 | 2022-11-30 | 18:34 | YEON | 2022-12-20 21:06
390C | U1558 | A | 10 | H | 2 | A | 640 | 78.04 | 96.28 | 44857262 | SHLF10881821 | 30 | 1.24 | 6 | 10 | 10 | 12 | Pd-Thick | 144070 | 1216 | 105376 | 292 | 1098 | 16918 | 162 | 3981 | 243 | 330 | 51 | 113 | 710 | 1058 | 66228 | 519 | 2451 | 23 | 235 | 32923 | 43743 | XRF2 | 1 | 2022-11-30 | 18:34 | YEON | 2022-12-20 21:06
390C | U1558 | A | 10 | H | 2 | A | 660 | 78.06 | 96.3 | 44857262 | SHLF10881821 | 30 | 1.24 | 6 | 10 | 10 | 12 | Pd-Thick | 145498 | 1276 | 105531 | 330 | 378 | 18877 | 170 | 4183 | 240 | 432 | 63 | 75 | 730 | 1149 | 66693 | 416 | 2793 | 103 | 345 | 32614 | 44016 | XRF2 | 1 | 2022-11-30 | 18:34 | YEON | 2022-12-20 21:06
390C | U1558 | A | 10 | H | 2 | A | 680 | 78.08 | 96.32 | 44857262 | SHLF10881821 | 30 | 1.24 | 6 | 10 | 10 | 12 | Pd-Thick | 146518 | 1119 | 115986 | 201 | 534 | 15333 | 138 | 4198 | 177 | 368 | 58 | 79 | 736 | 866 | 67562 | 467 | 2500 | 90 | 123 | 33459 | 43649 | XRF2 | 1 | 2022-11-30 | 18:35 | YEON | 2022-12-20 21:06
390C | U1558 | A | 10 | H | 2 | A | 700 | 78.1 | 96.34 | 44857262 | SHLF10881821 | 30 | 1.24 | 6 | 10 | 10 | 12 | Pd-Thick | 147000 | 1193 | 108127 | 352 | 434 | 18918 | 206 | 4113 | 154 | 438 | 71 | 145 | 725 | 1122 | 68270 | 503 | 2863 | 294 | 85 | 33122 | 45321 | XRF2 | 1 | 2022-11-30 | 18:35 | YEON | 2022-12-20 21:06
390C | U1558 | A | 10 | H | 2 | A | 720 | 78.12 | 96.36 | 44857262 | SHLF10881821 | 30 | 1.24 | 6 | 10 | 10 | 12 | Pd-Thick | 146675 | 1214 | 108247 | 304 | 419 | 17757 | 209 | 4173 | 286 | 369 | 50 | 132 | 831 | 1060 | 68103 | 432 | 2469 | 371 | 28 | 33235 | 44409 | XRF2 | 1 | 2022-11-30 | 18:35 | YEON | 2022-12-20 21:06
390C | U1558 | A | 10 | H | 2 | A | 740 | 78.14 | 96.38 | 44857262 | SHLF10881821 | 30 | 1.24 | 6 | 10 | 10 | 12 | Pd-Thick | 147171 | 1139 | 110755 | 189 | 519 | 16171 | 252 | 4136 | 242 | 351 | 72 | 124 | 757 | 950 | 68140 | 482 | 2829 | 341 | 141 | 33054 | 45082 | XRF2 | 1 | 2022-11-30 | 18:36 | YEON | 2022-12-20 21:06
390C | U1558 | A | 10 | H | 2 | A | 760 | 78.16 | 96.4 | 44857262 | SHLF10881821 | 30 | 1.24 | 6 | 10 | 10 | 12 | Pd-Thick | 147631 | 1067 | 111583 | 206 | 473 | 15789 | 136 | 4164 | 212 | 329 | 50 | 97 | 806 | 941 | 68514 | 556 | 2606 | 56 | 265 | 34172 | 44803 | XRF2 | 1 | 2022-11-30 | 18:36 | YEON | 2022-12-20 21:06
390C | U1558 | A | 10 | H | 2 | A | 780 | 78.18 | 96.42 | 44857262 | SHLF10881821 | 30 | 1.24 | 6 | 10 | 10 | 12 | Pd-Thick | 148050 | 1091 | 113159 | 202 | 521 | 15484 | 235 | 4016 | 213 | 337 | 103 | 94 | 812 | 838 | 69174 | 438 | 2450 | 107 | 332 | 33430 | 45796 | XRF2 | 1 | 2022-11-30 | 18:36 | YEON | 2022-12-20 21:06
390C | U1558 | A | 10 | H | 2 | A | 800 | 78.2 | 96.44 | 44857262 | SHLF10881821 | 30 | 1.24 | 6 | 10 | 10 | 12 | Pd-Thick | 149108 | 1052 | 114487 | 207 | 537 | 14694 | 137 | 4224 | 185 | 368 | 48 | 120 | 777 | 855 | 68548 | 447 | 2483 | 152 | 345 | 33882 | 45211 | XRF2 | 1 | 2022-11-30 | 18:37 | YEON | 2022-12-20 21:06
390C | U1558 | A | 10 | H | 2 | A | 820 | 78.22 | 96.46 | 44857262 | SHLF10881821 | 30 | 1.24 | 6 | 10 | 10 | 12 | Pd-Thick | 148822 | 986 | 117998 | 246 | 592 | 14096 | 216 | 4183 | 149 | 356 | 71 | 110 | 787 | 718 | 69281 | 270 | 2316 | 112 | 363 | 33629 | 45285 | XRF2 | 1 | 2022-11-30 | 18:37 | YEON | 2022-12-20 21:06
390C | U1558 | A | 10 | H | 2 | A | 840 | 78.24 | 96.48 | 44857262 | SHLF10881821 | 30 | 1.24 | 6 | 10 | 10 | 12 | Pd-Thick | 148467 | 998 | 117063 | 190 | 551 | 13856 | 112 | 4119 | 200 | 319 | 71 | 69 | 838 | 823 | 69229 | 676 | 2494 | 36 | 228 | 33062 | 44759 | XRF2 | 1 | 2022-11-30 | 18:37 | YEON | 2022-12-20 21:06
390C | U1558 | A | 10 | H | 2 | A | 860 | 78.26 | 96.5 | 44857262 | SHLF10881821 | 30 | 1.24 | 6 | 10 | 10 | 12 | Pd-Thick | 148372 | 912 | 115600 | 210 | 499 | 13967 | 175 | 4289 | 209 | 374 | 76 | 80 | 801 | 738 | 68125 | 462 | 2374 | 82 | 213 | 34296 | 46074 | XRF2 | 1 | 2022-11-30 | 18:38 | YEON | 2022-12-20 21:06
390C | U1558 | A | 10 | H | 2 | A | 880 | 78.28 | 96.52 | 44857262 | SHLF10881821 | 30 | 1.24 | 6 | 10 | 10 | 12 | Pd-Thick | 150807 | 939 | 121324 | 216 | 602 | 14205 | 122 | 4207 | 199 | 375 | 75 | 117 | 770 | 859 | 69754 | 557 | 2435 | 8 | 82 | 33994 | 45351 | XRF2 | 1 | 2022-11-30 | 18:38 | YEON | 2022-12-20 21:06
390C | U1558 | A | 10 | H | 2 | A | 900 | 78.3 | 96.54 | 44857262 | SHLF10881821 | 30 | 1.24 | 6 | 10 | 10 | 12 | Pd-Thick | 151188 | 956 | 119248 | 241 | 2972 | 14163 | 173 | 4193 | 346 | 385 | 69 | 215 | 805 | 720 | 68937 | 408 | 2135 | 53 | 64 | 34242 | 45573 | XRF2 | 1 | 2022-11-30 | 18:38 | YEON | 2022-12-20 21:06
390C | U1558 | A | 10 | H | 2 | A | 920 | 78.32 | 96.56 | 44857262 | SHLF10881821 | 30 | 1.24 | 6 | 10 | 10 | 12 | Pd-Thick | 150206 | 1005 | 117072 | 197 | 333 | 13926 | 266 | 4205 | 233 | 330 | 54 | 89 | 846 | 888 | 69346 | 441 | 2670 | 69 | 328 | 33955 | 45533 | XRF2 | 1 | 2022-11-30 | 18:39 | YEON | 2022-12-20 21:06
390C | U1558 | A | 10 | H | 2 | A | 940 | 78.34 | 96.58 | 44857262 | SHLF10881821 | 30 | 1.24 | 6 | 10 | 10 | 12 | Pd-Thick | 147893 | 1114 | 112436 | 204 | 330 | 16352 | 208 | 4098 | 222 | 376 | 27 | 96 | 771 | 1061 | 67677 | 516 | 2425 | 161 | 40 | 33790 | 44682 | XRF2 | 1 | 2022-11-30 | 18:39 | YEON | 2022-12-20 21:06
390C | U1558 | A | 10 | H | 2 | A | 960 | 78.36 | 96.6 | 44857262 | SHLF10881821 | 30 | 1.24 | 6 | 10 | 10 | 12 | Pd-Thick | 145713 | 877 | 117405 | 272 | 656 | 13225 | 144 | 4290 | 195 | 253 | 54 | 161 | 807 | 761 | 66784 | 558 | 2421 | 73 | 88 | 32950 | 44263 | XRF2 | 1 | 2022-11-30 | 18:39 | YEON | 2022-12-20 21:06
390C | U1558 | A | 10 | H | 2 | A | 980 | 78.38 | 96.62 | 44857262 | SHLF10881821 | 30 | 1.24 | 6 | 10 | 10 | 12 | Pd-Thick | 147834 | 840 | 119475 | 165 | 451 | 12800 | 122 | 4161 | 251 | 424 | 36 | 114 | 751 | 720 | 67686 | 498 | 2379 | 255 | 304 | 33612 | 44551 | XRF2 | 1 | 2022-11-30 | 18:40 | YEON | 2022-12-20 21:06
390C | U1558 | A | 10 | H | 2 | A | 1000 | 78.4 | 96.64 | 44857262 | SHLF10881821 | 30 | 1.24 | 6 | 10 | 10 | 12 | Pd-Thick | 145211 | 874 | 117515 | 232 | 517 | 12712 | 165 | 4182 | 240 | 357 | 57 | 82 | 843 | 671 | 66951 | 433 | 2456 | 4 | 334 | 33313 | 43775 | XRF2 | 1 | 2022-11-30 | 18:40 | YEON | 2022-12-20 21:06
390C | U1558 | A | 10 | H | 2 | A | 1020 | 78.42 | 96.66 | 44857262 | SHLF10881821 | 30 | 1.24 | 6 | 10 | 10 | 12 | Pd-Thick | 144257 | 859 | 114492 | 201 | 525 | 12972 | 171 | 4040 | 213 | 315 | 18 | 134 | 791 | 662 | 66491 | 467 | 2164 | 157 | 116 | 33055 | 45300 | XRF2 | 1 | 2022-11-30 | 18:40 | YEON | 2022-12-20 21:06
390C | U1558 | A | 10 | H | 2 | A | 1040 | 78.44 | 96.68 | 44857262 | SHLF10881821 | 30 | 1.24 | 6 | 10 | 10 | 12 | Pd-Thick | 144555 | 922 | 113610 | 179 | 592 | 13648 | 101 | 4015 | 169 | 318 | 40 | 103 | 829 | 711 | 66947 | 478 | 2134 | 325 | 376 | 32739 | 43516 | XRF2 | 1 | 2022-11-30 | 18:41 | YEON | 2022-12-20 21:06
390C | U1558 | A | 10 | H | 2 | A | 1060 | 78.46 | 96.7 | 44857262 | SHLF10881821 | 30 | 1.24 | 6 | 10 | 10 | 12 | Pd-Thick | 144881 | 962 | 113542 | 219 | 545 | 14274 | 121 | 4025 | 177 | 277 | 48 | 127 | 758 | 810 | 67845 | 520 | 2244 | 144 | 557 | 32988 | 44397 | XRF2 | 1 | 2022-11-30 | 18:41 | YEON | 2022-12-20 21:06
390C | U1558 | A | 10 | H | 2 | A | 1080 | 78.48 | 96.72 | 44857262 | SHLF10881821 | 30 | 1.24 | 6 | 10 | 10 | 12 | Pd-Thick | 147729 | 1103 | 111094 | 212 | 575 | 16284 | 158 | 4213 | 238 | 407 | 54 | 103 | 810 | 898 | 68406 | 513 | 2520 | 118 | 337 | 33461 | 45010 | XRF2 | 1 | 2022-11-30 | 18:41 | YEON | 2022-12-20 21:06
390C | U1558 | A | 10 | H | 2 | A | 1100 | 78.5 | 96.74 | 44857262 | SHLF10881821 | 30 | 1.24 | 6 | 10 | 10 | 12 | Pd-Thick | 150000 | 975 | 115291 | 192 | 517 | 14901 | 103 | 4157 | 238 | 338 | 37 | 101 | 855 | 757 | 70248 | 561 | 2301 | 127 | 495 | 32990 | 45822 | XRF2 | 1 | 2022-11-30 | 18:42 | YEON | 2022-12-20 21:06
390C | U1558 | A | 10 | H | 2 | A | 1120 | 78.52 | 96.76 | 44857262 | SHLF10881821 | 30 | 1.24 | 6 | 10 | 10 | 12 | Pd-Thick | 149024 | 1023 | 113712 | 189 | 507 | 14780 | 210 | 4149 | 188 | 365 | 23 | 121 | 925 | 829 | 69483 | 371 | 2408 | 118 | 181 | 33319 | 45649 | XRF2 | 1 | 2022-11-30 | 18:42 | YEON | 2022-12-20 21:06
390C | U1558 | A | 10 | H | 2 | A | 1140 | 78.54 | 96.78 | 44857262 | SHLF10881821 | 30 | 1.24 | 6 | 10 | 10 | 12 | Pd-Thick | 147585 | 1094 | 110766 | 239 | 473 | 16736 | 133 | 4018 | 232 | 414 | 22 | 67 | 783 | 928 | 68995 | 483 | 2682 | 160 | 424 | 33671 | 45128 | XRF2 | 1 | 2022-11-30 | 18:42 | YEON | 2022-12-20 21:06
390C | U1558 | A | 10 | H | 2 | A | 1160 | 78.56 | 96.8 | 44857262 | SHLF10881821 | 30 | 1.24 | 6 | 10 | 10 | 12 | Pd-Thick | 145964 | 1012 | 110006 | 291 | 520 | 16022 | 168 | 3960 | 208 | 374 | 27 | 88 | 797 | 982 | 67882 | 428 | 2282 | 54 | 210 | 33538 | 44950 | XRF2 | 1 | 2022-11-30 | 18:43 | YEON | 2022-12-20 21:06
390C | U1558 | A | 10 | H | 2 | A | 1200 | 78.6 | 96.84 | 44857262 | SHLF10881821 | 30 | 1.24 | 6 | 10 | 10 | 12 | Pd-Thick | 148730 | 1033 | 114905 | 253 | 479 | 16211 | 140 | 4229 | 252 | 352 | 73 | 112 | 749 | 943 | 68826 | 491 | 2686 | 321 | 48 | 33825 | 45145 | XRF2 | 1 | 2022-11-30 | 18:43 | YEON | 2022-12-20 21:06
390C | U1558 | A | 10 | H | 2 | A | 1220 | 78.62 | 96.86 | 44857262 | SHLF10881821 | 30 | 1.24 | 6 | 10 | 10 | 12 | Pd-Thick | 150963 | 1103 | 117296 | 229 | 607 | 15723 | 208 | 4270 | 166 | 332 | 50 | 114 | 796 | 926 | 70153 | 526 | 2576 | 35 | 136 | 34536 | 45107 | XRF2 | 1 | 2022-11-30 | 18:43 | YEON | 2022-12-20 21:06
390C | U1558 | A | 10 | H | 2 | A | 1240 | 78.64 | 96.88 | 44857262 | SHLF10881821 | 30 | 1.24 | 6 | 10 | 10 | 12 | Pd-Thick | 149464 | 1031 | 116253 | 185 | 473 | 14878 | 105 | 4121 | 178 | 373 | 34 | 53 | 798 | 838 | 69143 | 542 | 2165 | 135 | 298 | 33751 | 45730 | XRF2 | 1 | 2022-11-30 | 18:44 | YEON | 2022-12-20 21:06
390C | U1558 | A | 10 | H | 2 | A | 1260 | 78.66 | 96.9 | 44857262 | SHLF10881821 | 30 | 1.24 | 6 | 10 | 10 | 12 | Pd-Thick | 147466 | 967 | 120453 | 180 | 544 | 12863 | 120 | 4304 | 171 | 261 | 53 | 107 | 778 | 681 | 67696 | 584 | 2154 | 31 | 393 | 34073 | 43891 | XRF2 | 1 | 2022-11-30 | 18:44 | YEON | 2022-12-20 21:06
390C | U1558 | A | 10 | H | 2 | A | 1280 | 78.68 | 96.92 | 44857262 | SHLF10881821 | 30 | 1.24 | 6 | 10 | 10 | 12 | Pd-Thick | 147659 | 912 | 122427 | 205 | 466 | 12342 | 135 | 4170 | 183 | 297 | 66 | 135 | 809 | 734 | 68159 | 347 | 2073 | 148 | 72 | 33972 | 43280 | XRF2 | 1 | 2022-11-30 | 18:44 | YEON | 2022-12-20 21:06
390C | U1558 | A | 10 | H | 2 | A | 1300 | 78.7 | 96.94 | 44857262 | SHLF10881821 | 30 | 1.24 | 6 | 10 | 10 | 12 | Pd-Thick | 144925 | 802 | 119585 | 199 | 396 | 10483 | 92 | 4238 | 188 | 314 | 39 | 141 | 792 | 633 | 66539 | 460 | 2088 | 334 | 189 | 33722 | 43854 | XRF2 | 1 | 2022-11-30 | 18:44 | YEON | 2022-12-20 21:06
390C | U1558 | A | 10 | H | 2 | A | 1320 | 78.72 | 96.96 | 44857262 | SHLF10881821 | 30 | 1.24 | 6 | 10 | 10 | 12 | Pd-Thick | 146991 | 797 | 123850 | 160 | 387 | 10458 | 129 | 4100 | 138 | 312 | 66 | 29 | 749 | 615 | 66140 | 283 | 2203 | 138 | 168 | 34145 | 43914 | XRF2 | 1 | 2022-11-30 | 18:45 | YEON | 2022-12-20 21:06
390C | U1558 | A | 10 | H | 2 | A | 1340 | 78.74 | 96.98 | 44857262 | SHLF10881821 | 30 | 1.24 | 6 | 10 | 10 | 12 | Pd-Thick | 149887 | 664 | 129591 | 166 | 348 | 9947 | 88 | 4258 | 196 | 288 | 54 | 99 | 771 | 601 | 67983 | 373 | 2258 | 193 | 293 | 35037 | 44380 | XRF2 | 1 | 2022-11-30 | 18:45 | YEON | 2022-12-20 21:06
390C | U1558 | A | 10 | H | 2 | A | 1375 | 78.775 | 97.015 | 44857262 | SHLF10881821 | 30 | 1.24 | 6 | 10 | 10 | 12 | Pd-Thick | 150792 | 714 | 128111 | 141 | 345 | 9756 | 56 | 4126 | 137 | 282 | 116 | 93 | 745 | 604 | 68591 | 448 | 1990 | 217 | 372 | 35089 | 46367 | XRF2 | 1 | 2022-11-30 | 18:45 | YEON | 2022-12-20 21:06
390C | U1558 | A | 10 | H | 2 | A | 1400 | 78.8 | 97.04 | 44857262 | SHLF10881821 | 30 | 1.24 | 6 | 10 | 10 | 12 | Pd-Thick | 144593 | 616 | 126066 | 156 | 494 | 8300 | 117 | 4210 | 149 | 273 | 22 | 65 | 811 | 479 | 64198 | 319 | 1880 | 145 | 643 | 33545 | 44411 | XRF2 | 1 | 2022-11-30 | 18:46 | YEON | 2022-12-20 21:06
390C | U1558 | A | 10 | H | 2 | A | 1420 | 78.82 | 97.06 | 44857262 | SHLF10881821 | 30 | 1.24 | 6 | 10 | 10 | 12 | Pd-Thick | 146415 | 526 | 124701 | 118 | 441 | 7737 | 109 | 4149 | 167 | 269 | 27 | 119 | 852 | 457 | 65539 | 383 | 1947 | 69 | 213 | 33898 | 43683 | XRF2 | 1 | 2022-11-30 | 18:46 | YEON | 2022-12-20 21:06
390C | U1558 | A | 10 | H | 2 | A | 1440 | 78.84 | 97.08 | 44857262 | SHLF10881821 | 30 | 1.24 | 6 | 10 | 10 | 12 | Pd-Thick | 147779 | 517 | 123208 | 58 | 405 | 7627 | 64 | 3918 | 161 | 235 | 68 | 85 | 850 | 585 | 66209 | 226 | 1691 | 198 | 228 | 33220 | 45524 | XRF2 | 1 | 2022-11-30 | 18:46 | YEON | 2022-12-20 21:06
390C | U1558 | A | 10 | H | 2 | A | 1460 | 78.86 | 97.1 | 44857262 | SHLF10881821 | 30 | 1.24 | 6 | 9 | 10 | 12 | Pd-Thick | 143223 | 523 | 117637 | 130 | 326 | 7483 | 126 | 4195 | 178 | 284 | 15 | 56 | 802 | 530 | 63549 | 446 | 2000 | 64 | 64 | 32726 | 44021 | XRF2 | 1 | 2022-11-30 | 18:47 | YEON | 2022-12-20 21:06
390C | U1558 | A | 10 | H | 2 | A | 1480 | 78.88 | 97.12 | 44857262 | SHLF10881821 | 30 | 1.24 | 6 | 9 | 10 | 12 | Pd-Thick | 139907 | 515 | 115055 | 131 | 353 | 6888 | 52 | 4022 | 149 | 294 | 94 | 23 | 902 | 320 | 61612 | 446 | 1510 | 32 | 87 | 32518 | 43737 | XRF2 | 1 | 2022-11-30 | 18:47 | YEON | 2022-12-20 21:06
390C | U1558 | A | 10 | H | 2 | A | 1500 | 78.9 | 97.14 | 44857262 | SHLF10881821 | 30 | 1.24 | 6 | 10 | 10 | 12 | Pd-Thick | 150222 | 539 | 132917 | 122 | 399 | 7331 | 105 | 4221 | 146 | 273 | 35 | 112 | 882 | 467 | 66788 | 387 | 1804 | 17 | 297 | 33117 | 45827 | XRF2 | 1 | 2022-11-30 | 18:47 | YEON | 2022-12-20 21:06
390C | U1558 | A | 10 | H | 3 | A | 20 | 78.93 | 97.17 | 44857272 | SHLF10881851 | 30 | 1.24 | 6 | 10 | 10 | 12 | Pd-Thick | 146436 | 531 | 127518 | 160 | 318 | 7461 | 87 | 4250 | 165 | 299 | 86 | 85 | 794 | 432 | 64513 | 459 | 1816 | 158 | 283 | 33444 | 44535 | XRF2 | 1 | 2022-11-30 | 19:57 | YEON | 2022-12-20 21:06
390C | U1558 | A | 10 | H | 3 | A | 40 | 78.95 | 97.19 | 44857272 | SHLF10881851 | 30 | 1.24 | 6 | 10 | 10 | 12 | Pd-Thick | 148745 | 530 | 129635 | 94 | 336 | 8045 | 85 | 4213 | 171 | 279 | 60 | 60 | 810 | 472 | 65846 | 387 | 1910 | 98 | 24 | 34243 | 44391 | XRF2 | 1 | 2022-11-30 | 19:57 | YEON | 2022-12-20 21:06
390C | U1558 | A | 10 | H | 3 | A | 60 | 78.97 | 97.21 | 44857272 | SHLF10881851 | 30 | 1.24 | 6 | 10 | 10 | 12 | Pd-Thick | 146994 | 624 | 127759 | 138 | 325 | 8111 | 77 | 4207 | 121 | 322 | 60 | 45 | 810 | 470 | 64837 | 358 | 1828 | 79 | 72 | 33675 | 45251 | XRF2 | 1 | 2022-11-30 | 19:57 | YEON | 2022-12-20 21:06
390C | U1558 | A | 10 | H | 3 | A | 80 | 78.99 | 97.23 | 44857272 | SHLF10881851 | 30 | 1.24 | 6 | 10 | 10 | 12 | Pd-Thick | 146620 | 549 | 127225 | 165 | 297 | 8462 | 109 | 4321 | 157 | 275 | 40 | 48 | 882 | 381 | 64727 | 315 | 1952 | 127 | 161 | 33975 | 44086 | XRF2 | 1 | 2022-11-30 | 19:58 | YEON | 2022-12-20 21:06
390C | U1558 | A | 10 | H | 3 | A | 100 | 79.01 | 97.25 | 44857272 | SHLF10881851 | 30 | 1.24 | 6 | 10 | 10 | 12 | Pd-Thick | 147534 | 543 | 127536 | 152 | 356 | 7899 | 106 | 4260 | 192 | 310 | 68 | 60 | 860 | 428 | 65815 | 474 | 1753 | 156 | 235 | 34109 | 45170 | XRF2 | 1 | 2022-11-30 | 19:58 | YEON | 2022-12-20 21:06
390C | U1558 | A | 10 | H | 3 | A | 120 | 79.03 | 97.27 | 44857272 | SHLF10881851 | 30 | 1.24 | 6 | 10 | 10 | 12 | Pd-Thick | 148708 | 511 | 127478 | 123 | 450 | 8124 | 96 | 4302 | 119 | 226 | 27 | 80 | 856 | 380 | 66490 | 375 | 1991 | 113 | 249 | 33721 | 45253 | XRF2 | 1 | 2022-11-30 | 19:58 | YEON | 2022-12-20 21:06
390C | U1558 | A | 10 | H | 3 | A | 140 | 79.05 | 97.29 | 44857272 | SHLF10881851 | 30 | 1.24 | 6 | 10 | 10 | 12 | Pd-Thick | 149673 | 560 | 131400 | 155 | 405 | 7932 | 108 | 4279 | 152 | 258 | 81 | 93 | 879 | 434 | 66690 | 480 | 2023 | 113 | 129 | 34796 | 45097 | XRF2 | 1 | 2022-11-30 | 19:59 | YEON | 2022-12-20 21:06
390C | U1558 | A | 10 | H | 3 | A | 160 | 79.07 | 97.31 | 44857272 | SHLF10881851 | 30 | 1.24 | 6 | 10 | 10 | 12 | Pd-Thick | 149709 | 693 | 130524 | 127 | 438 | 8107 | 137 | 4293 | 180 | 290 | 47 | 90 | 797 | 546 | 67375 | 269 | 1753 | 123 | 293 | 34867 | 45157 | XRF2 | 1 | 2022-11-30 | 19:59 | YEON | 2022-12-20 21:06
390C | U1558 | A | 10 | H | 3 | A | 180 | 79.09 | 97.33 | 44857272 | SHLF10881851 | 30 | 1.24 | 6 | 10 | 10 | 12 | Pd-Thick | 149941 | 688 | 133616 | 121 | 416 | 8538 | 17 | 4224 | 169 | 294 | 58 | 120 | 778 | 467 | 66928 | 288 | 2059 | 18 | 406 | 33977 | 44074 | XRF2 | 1 | 2022-11-30 | 19:59 | YEON | 2022-12-20 21:06
390C | U1558 | A | 10 | H | 3 | A | 200 | 79.11 | 97.35 | 44857272 | SHLF10881851 | 30 | 1.24 | 6 | 10 | 10 | 12 | Pd-Thick | 149330 | 690 | 129487 | 113 | 555 | 9139 | 150 | 4255 | 186 | 273 | 45 | 48 | 745 | 526 | 67094 | 380 | 1957 | 199 | 254 | 34969 | 44312 | XRF2 | 1 | 2022-11-30 | 20:00 | YEON | 2022-12-20 21:06
390C | U1558 | A | 10 | H | 3 | A | 220 | 79.13 | 97.37 | 44857272 | SHLF10881851 | 30 | 1.24 | 6 | 10 | 10 | 12 | Pd-Thick | 150546 | 673 | 131094 | 182 | 624 | 9683 | 111 | 4209 | 208 | 255 | 56 | 70 | 852 | 440 | 67980 | 513 | 1981 | 39 | 83 | 34868 | 43903 | XRF2 | 1 | 2022-11-30 | 20:00 | YEON | 2022-12-20 21:06
390C | U1558 | A | 10 | H | 3 | A | 240 | 79.15 | 97.39 | 44857272 | SHLF10881851 | 30 | 1.24 | 6 | 10 | 10 | 12 | Pd-Thick | 149344 | 716 | 129997 | 93 | 443 | 9472 | 63 | 4238 | 168 | 298 | 46 | 79 | 774 | 380 | 66698 | 370 | 1964 | 6 | 166 | 33954 | 45274 | XRF2 | 1 | 2022-11-30 | 20:00 | YEON | 2022-12-20 21:06
390C | U1558 | A | 10 | H | 3 | A | 260 | 79.17 | 97.41 | 44857272 | SHLF10881851 | 30 | 1.24 | 6 | 10 | 10 | 12 | Pd-Thick | 149500 | 653 | 132082 | 217 | 412 | 9281 | 86 | 4193 | 184 | 331 | 82 | 105 | 705 | 568 | 66530 | 380 | 1956 | 119 | 366 | 34265 | 44049 | XRF2 | 1 | 2022-11-30 | 20:01 | YEON | 2022-12-20 21:06
390C | U1558 | A | 10 | H | 3 | A | 280 | 79.19 | 97.43 | 44857272 | SHLF10881851 | 30 | 1.24 | 6 | 10 | 10 | 12 | Pd-Thick | 148486 | 672 | 130898 | 169 | 568 | 9153 | 103 | 4245 | 215 | 342 | 66 | 86 | 731 | 499 | 66103 | 474 | 1856 | 69 | 403 | 34179 | 43677 | XRF2 | 1 | 2022-11-30 | 20:01 | YEON | 2022-12-20 21:06
390C | U1558 | A | 10 | H | 3 | A | 300 | 79.21 | 97.45 | 44857272 | SHLF10881851 | 30 | 1.24 | 6 | 10 | 10 | 12 | Pd-Thick | 148471 | 818 | 130538 | 174 | 508 | 9552 | 128 | 4179 | 153 | 312 | 120 | 98 | 827 | 550 | 65871 | 468 | 1979 | 301 | 107 | 33525 | 44114 | XRF2 | 1 | 2022-11-30 | 20:01 | YEON | 2022-12-20 21:06
390C | U1558 | A | 10 | H | 3 | A | 325 | 79.235 | 97.475 | 44857272 | SHLF10881851 | 30 | 1.24 | 6 | 10 | 10 | 12 | Pd-Thick | 145728 | 786 | 123979 | 170 | 406 | 10583 | 69 | 4112 | 122 | 313 | 66 | 115 | 747 | 606 | 63103 | 393 | 2197 | 26 | 165 | 34041 | 43946 | XRF2 | 1 | 2022-11-30 | 20:02 | YEON | 2022-12-20 21:06
390C | U1558 | A | 10 | H | 3 | A | 340 | 79.25 | 97.49 | 44857272 | SHLF10881851 | 30 | 1.24 | 6 | 10 | 10 | 12 | Pd-Thick | 146965 | 788 | 124770 | 191 | 546 | 11197 | 100 | 4226 | 167 | 289 | 89 | 119 | 789 | 669 | 63581 | 390 | 2071 | 73 | 196 | 33466 | 43599 | XRF2 | 1 | 2022-11-30 | 20:02 | YEON | 2022-12-20 21:06
390C | U1558 | A | 10 | H | 3 | A | 360 | 79.27 | 97.51 | 44857272 | SHLF10881851 | 30 | 1.24 | 6 | 10 | 10 | 12 | Pd-Thick | 148294 | 908 | 123220 | 227 | 418 | 12423 | 176 | 4257 | 161 | 342 | 61 | 43 | 843 | 741 | 63630 | 459 | 2226 | 153 | 400 | 34574 | 45421 | XRF2 | 1 | 2022-11-30 | 20:02 | YEON | 2022-12-20 21:06
390C | U1558 | A | 10 | H | 3 | A | 380 | 79.29 | 97.53 | 44857272 | SHLF10881851 | 30 | 1.24 | 6 | 10 | 10 | 12 | Pd-Thick | 147665 | 901 | 124673 | 221 | 387 | 12150 | 132 | 4322 | 164 | 367 | 88 | 106 | 789 | 684 | 62542 | 447 | 2151 | 221 | 202 | 33894 | 45464 | XRF2 | 1 | 2022-11-30 | 20:03 | YEON | 2022-12-20 21:06
390C | U1558 | A | 10 | H | 3 | A | 400 | 79.31 | 97.55 | 44857272 | SHLF10881851 | 30 | 1.24 | 6 | 10 | 10 | 12 | Pd-Thick | 144952 | 958 | 117432 | 283 | 374 | 13422 | 186 | 4080 | 137 | 304 | 94 | 119 | 840 | 779 | 58888 | 490 | 2228 | 157 | 80 | 33186 | 44598 | XRF2 | 1 | 2022-11-30 | 20:03 | YEON | 2022-12-20 21:06
390C | U1558 | A | 10 | H | 3 | A | 420 | 79.33 | 97.57 | 44857272 | SHLF10881851 | 30 | 1.24 | 6 | 10 | 10 | 12 | Pd-Thick | 143693 | 1008 | 112887 | 252 | 417 | 13910 | 125 | 3941 | 189 | 325 | 40 | 101 | 866 | 835 | 57679 | 362 | 2550 | 404 | 158 | 33167 | 44336 | XRF2 | 1 | 2022-11-30 | 20:03 | YEON | 2022-12-20 21:06
390C | U1558 | A | 10 | H | 3 | A | 445 | 79.355 | 97.595 | 44857272 | SHLF10881851 | 30 | 1.24 | 6 | 9 | 10 | 12 | Pd-Thick | 143865 | 864 | 119148 | 236 | 304 | 12694 | 100 | 4127 | 218 | 343 | 81 | 100 | 784 | 812 | 55194 | 367 | 2019 | 77 | 180 | 33446 | 44710 | XRF2 | 1 | 2022-11-30 | 20:04 | YEON | 2022-12-20 21:06
390C | U1558 | A | 10 | H | 3 | A | 460 | 79.37 | 97.61 | 44857272 | SHLF10881851 | 30 | 1.24 | 6 | 9 | 10 | 12 | Pd-Thick | 142763 | 865 | 121218 | 109 | 293 | 12086 | 226 | 4172 | 179 | 320 | 37 | 139 | 724 | 722 | 53297 | 387 | 1848 | 137 | 434 | 33176 | 43663 | XRF2 | 1 | 2022-11-30 | 20:04 | YEON | 2022-12-20 21:06
390C | U1558 | A | 10 | H | 3 | A | 480 | 79.39 | 97.63 | 44857272 | SHLF10881851 | 30 | 1.24 | 6 | 9 | 10 | 12 | Pd-Thick | 141066 | 851 | 122685 | 197 | 413 | 11636 | 70 | 4058 | 143 | 368 | 95 | 62 | 758 | 654 | 50245 | 582 | 1999 | 86 | 197 | 33082 | 43409 | XRF2 | 1 | 2022-11-30 | 20:04 | YEON | 2022-12-20 21:06
390C | U1558 | A | 10 | H | 3 | A | 500 | 79.41 | 97.65 | 44857272 | SHLF10881851 | 30 | 1.24 | 6 | 9 | 10 | 12 | Pd-Thick | 143526 | 776 | 123174 | 214 | 1614 | 11230 | 152 | 4207 | 234 | 326 | 93 | 109 | 784 | 672 | 50810 | 434 | 2169 | 24 | 47 | 33897 | 44590 | XRF2 | 1 | 2022-11-30 | 20:05 | YEON | 2022-12-20 21:06
390C | U1558 | A | 10 | H | 3 | A | 520 | 79.43 | 97.67 | 44857272 | SHLF10881851 | 30 | 1.24 | 6 | 9 | 10 | 12 | Pd-Thick | 143127 | 981 | 117428 | 165 | 440 | 12965 | 157 | 4004 | 247 | 354 | 44 | 102 | 787 | 578 | 57023 | 468 | 2311 | 368 | 130 | 33157 | 43333 | XRF2 | 1 | 2022-11-30 | 20:05 | YEON | 2022-12-20 21:06
390C | U1558 | A | 10 | H | 3 | A | 540 | 79.45 | 97.69 | 44857272 | SHLF10881851 | 30 | 1.24 | 6 | 10 | 10 | 12 | Pd-Thick | 145424 | 981 | 117271 | 244 | 588 | 14276 | 159 | 4020 | 179 | 376 | 50 | 89 | 722 | 775 | 59646 | 446 | 2252 | 176 | 473 | 33430 | 44304 | XRF2 | 1 | 2022-11-30 | 20:05 | YEON | 2022-12-20 21:06
390C | U1558 | A | 10 | H | 3 | A | 560 | 79.47 | 97.71 | 44857272 | SHLF10881851 | 30 | 1.24 | 6 | 10 | 10 | 12 | Pd-Thick | 146567 | 1058 | 111536 | 277 | 493 | 16150 | 186 | 4233 | 247 | 396 | 86 | 113 | 813 | 872 | 61567 | 513 | 2423 | 34 | 221 | 33840 | 44901 | XRF2 | 1 | 2022-11-30 | 20:06 | YEON | 2022-12-20 21:06
390C | U1558 | A | 10 | H | 3 | A | 580 | 79.49 | 97.73 | 44857272 | SHLF10881851 | 30 | 1.24 | 6 | 10 | 10 | 12 | Pd-Thick | 145731 | 1046 | 114043 | 192 | 495 | 14910 | 102 | 4157 | 241 | 351 | 81 | 113 | 805 | 935 | 59411 | 482 | 2570 | 240 | 200 | 34041 | 44963 | XRF2 | 1 | 2022-11-30 | 20:06 | YEON | 2022-12-20 21:06
390C | U1558 | A | 10 | H | 3 | A | 595 | 79.505 | 97.745 | 44857272 | SHLF10881851 | 30 | 1.24 | 6 | 10 | 10 | 12 | Pd-Thick | 145970 | 1110 | 108788 | 270 | 487 | 16786 | 186 | 4039 | 223 | 392 | 48 | 95 | 843 | 1032 | 60268 | 354 | 2654 | 154 | 429 | 33451 | 45140 | XRF2 | 1 | 2022-11-30 | 20:06 | YEON | 2022-12-20 21:06
390C | U1558 | A | 10 | H | 3 | A | 620 | 79.53 | 97.77 | 44857272 | SHLF10881851 | 30 | 1.24 | 6 | 10 | 10 | 12 | Pd-Thick | 145593 | 994 | 115318 | 234 | 474 | 14768 | 114 | 4135 | 178 | 335 | 62 | 104 | 751 | 907 | 57572 | 517 | 2165 | 134 | 228 | 34466 | 44657 | XRF2 | 1 | 2022-11-30 | 20:07 | YEON | 2022-12-20 21:06
390C | U1558 | A | 10 | H | 3 | A | 640 | 79.55 | 97.79 | 44857272 | SHLF10881851 | 30 | 1.24 | 6 | 9 | 10 | 12 | Pd-Thick | 142928 | 742 | 124430 | 188 | 416 | 11150 | 127 | 4169 | 190 | 312 | 54 | 98 | 733 | 612 | 47901 | 345 | 1807 | 223 | 404 | 34231 | 43907 | XRF2 | 1 | 2022-11-30 | 20:07 | YEON | 2022-12-20 21:06
390C | U1558 | A | 10 | H | 3 | A | 665 | 79.575 | 97.815 | 44857272 | SHLF10881851 | 30 | 1.24 | 6 | 9 | 10 | 12 | Pd-Thick | 142346 | 821 | 130931 | 188 | 339 | 10156 | 203 | 4190 | 201 | 290 | 68 | 107 | 664 | 440 | 44299 | 564 | 2201 | 337 | 376 | 33751 | 43058 | XRF2 | 1 | 2022-11-30 | 20:07 | YEON | 2022-12-20 21:06
390C | U1558 | A | 10 | H | 3 | A | 680 | 79.59 | 97.83 | 44857272 | SHLF10881851 | 30 | 1.24 | 6 | 9 | 10 | 12 | Pd-Thick | 143506 | 823 | 125045 | 181 | 322 | 11851 | 149 | 4201 | 204 | 322 | 69 | 74 | 779 | 737 | 51100 | 366 | 2062 | 192 | 166 | 33590 | 43852 | XRF2 | 1 | 2022-11-30 | 20:08 | YEON | 2022-12-20 21:06
390C | U1558 | A | 10 | H | 3 | A | 700 | 79.61 | 97.85 | 44857272 | SHLF10881851 | 30 | 1.24 | 6 | 9 | 10 | 12 | Pd-Thick | 143208 | 960 | 119312 | 255 | 355 | 13194 | 83 | 4079 | 139 | 331 | 53 | 72 | 773 | 706 | 53912 | 450 | 2195 | 175 | 290 | 33254 | 44907 | XRF2 | 1 | 2022-11-30 | 20:08 | YEON | 2022-12-20 21:06
390C | U1558 | A | 10 | H | 3 | A | 720 | 79.63 | 97.87 | 44857272 | SHLF10881851 | 30 | 1.24 | 6 | 10 | 10 | 12 | Pd-Thick | 144896 | 1001 | 118738 | 268 | 352 | 13880 | 139 | 4072 | 247 | 294 | 57 | 93 | 695 | 754 | 56801 | 664 | 2333 | 213 | 106 | 33345 | 43594 | XRF2 | 1 | 2022-11-30 | 20:08 | YEON | 2022-12-20 21:06
390C | U1558 | A | 10 | H | 3 | A | 740 | 79.65 | 97.89 | 44857272 | SHLF10881851 | 30 | 1.24 | 6 | 9 | 10 | 12 | Pd-Thick | 143024 | 989 | 113219 | 304 | 339 | 14672 | 163 | 4211 | 206 | 407 | 80 | 72 | 826 | 924 | 56750 | 530 | 2475 | 128 | 329 | 32862 | 44692 | XRF2 | 1 | 2022-11-30 | 20:09 | YEON | 2022-12-20 21:06
390C | U1558 | A | 10 | H | 3 | A | 760 | 79.67 | 97.91 | 44857272 | SHLF10881851 | 30 | 1.24 | 6 | 10 | 10 | 12 | Pd-Thick | 144358 | 1203 | 111636 | 200 | 371 | 16230 | 210 | 4122 | 275 | 370 | 64 | 78 | 770 | 861 | 58950 | 600 | 2373 | 122 | 347 | 33175 | 43747 | XRF2 | 1 | 2022-11-30 | 20:09 | YEON | 2022-12-20 21:06
390C | U1558 | A | 10 | H | 3 | A | 780 | 79.69 | 97.93 | 44857272 | SHLF10881851 | 30 | 1.24 | 6 | 10 | 10 | 12 | Pd-Thick | 146369 | 1128 | 114559 | 243 | 463 | 16819 | 212 | 4120 | 220 | 395 | 90 | 136 | 752 | 971 | 59617 | 549 | 2591 | 226 | 522 | 33650 | 44632 | XRF2 | 1 | 2022-11-30 | 20:09 | YEON | 2022-12-20 21:06
390C | U1558 | A | 10 | H | 3 | A | 800 | 79.71 | 97.95 | 44857272 | SHLF10881851 | 30 | 1.24 | 6 | 10 | 10 | 12 | Pd-Thick | 146333 | 1239 | 112033 | 274 | 525 | 16710 | 178 | 4161 | 104 | 411 | 45 | 118 | 785 | 1016 | 59501 | 527 | 2503 | 258 | 91 | 33993 | 45724 | XRF2 | 1 | 2022-11-30 | 20:10 | YEON | 2022-12-20 21:06
390C | U1558 | A | 10 | H | 3 | A | 820 | 79.73 | 97.97 | 44857272 | SHLF10881851 | 30 | 1.24 | 6 | 10 | 10 | 12 | Pd-Thick | 147360 | 1133 | 110361 | 220 | 592 | 17907 | 106 | 4070 | 149 | 418 | 66 | 88 | 836 | 909 | 60616 | 575 | 2510 | 5 | 339 | 34309 | 45490 | XRF2 | 1 | 2022-11-30 | 20:10 | YEON | 2022-12-20 21:06
390C | U1558 | A | 10 | H | 3 | A | 840 | 79.75 | 97.99 | 44857272 | SHLF10881851 | 30 | 1.24 | 6 | 10 | 10 | 12 | Pd-Thick | 148713 | 1376 | 113375 | 257 | 557 | 17551 | 130 | 4117 | 196 | 402 | 59 | 102 | 771 | 1034 | 60584 | 655 | 2668 | 269 | 243 | 34029 | 44879 | XRF2 | 1 | 2022-11-30 | 20:10 | YEON | 2022-12-20 21:06
390C | U1558 | A | 10 | H | 3 | A | 860 | 79.77 | 98.01 | 44857272 | SHLF10881851 | 30 | 1.24 | 6 | 10 | 10 | 12 | Pd-Thick | 147783 | 1106 | 119840 | 231 | 654 | 15246 | 162 | 4372 | 252 | 396 | 20 | 119 | 754 | 907 | 58942 | 472 | 2289 | 140 | 105 | 33258 | 44126 | XRF2 | 1 | 2022-11-30 | 20:11 | YEON | 2022-12-20 21:06
390C | U1558 | A | 10 | H | 3 | A | 880 | 79.79 | 98.03 | 44857272 | SHLF10881851 | 30 | 1.24 | 6 | 10 | 10 | 12 | Pd-Thick | 144659 | 792 | 125962 | 154 | 506 | 11856 | 108 | 4263 | 230 | 337 | 42 | 103 | 728 | 726 | 50672 | 392 | 2021 | 137 | 136 | 33724 | 43567 | XRF2 | 1 | 2022-11-30 | 20:11 | YEON | 2022-12-20 21:06
390C | U1558 | A | 10 | H | 3 | A | 900 | 79.81 | 98.05 | 44857272 | SHLF10881851 | 30 | 1.24 | 6 | 9 | 10 | 12 | Pd-Thick | 144057 | 668 | 133919 | 195 | 662 | 9213 | 100 | 4131 | 164 | 333 | 38 | 127 | 718 | 642 | 44174 | 464 | 1975 | 199 | 264 | 34819 | 43889 | XRF2 | 1 | 2022-11-30 | 20:11 | YEON | 2022-12-20 21:06
390C | U1558 | A | 10 | H | 3 | A | 920 | 79.83 | 98.07 | 44857272 | SHLF10881851 | 30 | 1.24 | 6 | 9 | 10 | 12 | Pd-Thick | 142041 | 641 | 138661 | 164 | 424 | 7854 | 102 | 4154 | 200 | 267 | 28 | 86 | 664 | 414 | 39231 | 325 | 1524 | 76 | 142 | 33960 | 43357 | XRF2 | 1 | 2022-11-30 | 20:12 | YEON | 2022-12-20 21:06
390C | U1558 | A | 10 | H | 3 | A | 945 | 79.855 | 98.095 | 44857272 | SHLF10881851 | 30 | 1.24 | 6 | 9 | 10 | 12 | Pd-Thick | 138760 | 708 | 131242 | 179 | 306 | 8769 | 73 | 3994 | 167 | 270 | 37 | 86 | 665 | 550 | 41104 | 453 | 1829 | 39 | 364 | 32915 | 42814 | XRF2 | 1 | 2022-11-30 | 20:12 | YEON | 2022-12-20 21:06
390C | U1558 | A | 10 | H | 3 | A | 960 | 79.87 | 98.11 | 44857272 | SHLF10881851 | 30 | 1.24 | 6 | 9 | 10 | 12 | Pd-Thick | 141682 | 835 | 125806 | 189 | 377 | 10901 | 160 | 3985 | 274 | 317 | 45 | 61 | 697 | 668 | 48862 | 444 | 1892 | 203 | 153 | 32906 | 43853 | XRF2 | 1 | 2022-11-30 | 20:12 | YEON | 2022-12-20 21:06
390C | U1558 | A | 10 | H | 3 | A | 980 | 79.89 | 98.13 | 44857272 | SHLF10881851 | 30 | 1.24 | 6 | 9 | 10 | 12 | Pd-Thick | 142729 | 771 | 122315 | 176 | 364 | 11536 | 96 | 3957 | 176 | 344 | 43 | 72 | 689 | 633 | 51714 | 433 | 1741 | 137 | 345 | 33741 | 44071 | XRF2 | 1 | 2022-11-30 | 20:12 | YEON | 2022-12-20 21:06
390C | U1558 | A | 10 | H | 3 | A | 1000 | 79.91 | 98.15 | 44857272 | SHLF10881851 | 30 | 1.24 | 6 | 10 | 10 | 12 | Pd-Thick | 145398 | 1047 | 114318 | 242 | 357 | 14282 | 137 | 3944 | 177 | 331 | 77 | 117 | 777 | 863 | 61453 | 444 | 2087 | 126 | 300 | 34001 | 44834 | XRF2 | 1 | 2022-11-30 | 20:13 | YEON | 2022-12-20 21:06
390C | U1558 | A | 10 | H | 3 | A | 1020 | 79.93 | 98.17 | 44857272 | SHLF10881851 | 30 | 1.24 | 6 | 10 | 10 | 12 | Pd-Thick | 147281 | 969 | 112656 | 287 | 388 | 15081 | 147 | 4089 | 139 | 352 | 63 | 76 | 778 | 914 | 65129 | 425 | 2525 | 26 | 28 | 33966 | 45269 | XRF2 | 1 | 2022-11-30 | 20:13 | YEON | 2022-12-20 21:06
390C | U1558 | A | 10 | H | 3 | A | 1040 | 79.95 | 98.19 | 44857272 | SHLF10881851 | 30 | 1.24 | 6 | 10 | 10 | 12 | Pd-Thick | 147025 | 980 | 112266 | 220 | 436 | 15185 | 158 | 4093 | 260 | 350 | 53 | 68 | 790 | 849 | 64829 | 444 | 2476 | 253 | 219 | 33283 | 45219 | XRF2 | 1 | 2022-11-30 | 20:13 | YEON | 2022-12-20 21:06
390C | U1558 | A | 10 | H | 3 | A | 1060 | 79.97 | 98.21 | 44857272 | SHLF10881851 | 30 | 1.24 | 6 | 10 | 10 | 12 | Pd-Thick | 148715 | 989 | 113539 | 215 | 687 | 15886 | 137 | 4200 | 233 | 386 | 74 | 107 | 774 | 894 | 66402 | 657 | 2540 | 154 | 269 | 33544 | 46102 | XRF2 | 1 | 2022-11-30 | 20:14 | YEON | 2022-12-20 21:06
390C | U1558 | A | 10 | H | 3 | A | 1085 | 79.995 | 98.235 | 44857272 | SHLF10881851 | 30 | 1.24 | 6 | 10 | 10 | 12 | Pd-Thick | 146302 | 974 | 115086 | 199 | 599 | 14836 | 204 | 3994 | 177 | 294 | 32 | 102 | 853 | 780 | 64788 | 505 | 2201 | 115 | 107 | 33432 | 45423 | XRF2 | 1 | 2022-11-30 | 20:14 | YEON | 2022-12-20 21:06
390C | U1558 | A | 10 | H | 3 | A | 1100 | 80.01 | 98.25 | 44857272 | SHLF10881851 | 30 | 1.24 | 6 | 10 | 10 | 12 | Pd-Thick | 148063 | 1054 | 117296 | 274 | 669 | 14216 | 136 | 4137 | 151 | 359 | 96 | 104 | 791 | 848 | 66453 | 633 | 2525 | 31 | 258 | 34014 | 45383 | XRF2 | 1 | 2022-11-30 | 20:14 | YEON | 2022-12-20 21:06
390C | U1558 | A | 10 | H | 3 | A | 1120 | 80.03 | 98.27 | 44857272 | SHLF10881851 | 30 | 1.24 | 6 | 10 | 10 | 12 | Pd-Thick | 148585 | 972 | 119586 | 262 | 591 | 13586 | 82 | 4124 | 147 | 314 | 45 | 109 | 788 | 746 | 66621 | 640 | 2184 | 75 | 185 | 33890 | 45038 | XRF2 | 1 | 2022-11-30 | 20:15 | YEON | 2022-12-20 21:06
390C | U1558 | A | 10 | H | 3 | A | 1140 | 80.05 | 98.29 | 44857272 | SHLF10881851 | 30 | 1.24 | 6 | 10 | 10 | 12 | Pd-Thick | 148438 | 928 | 122999 | 232 | 618 | 12844 | 155 | 4155 | 214 | 337 | 31 | 84 | 801 | 691 | 65602 | 473 | 2406 | 185 | 419 | 34342 | 44887 | XRF2 | 1 | 2022-11-30 | 20:15 | YEON | 2022-12-20 21:06
390C | U1558 | A | 10 | H | 3 | A | 1160 | 80.07 | 98.31 | 44857272 | SHLF10881851 | 30 | 1.24 | 6 | 10 | 10 | 12 | Pd-Thick | 148095 | 1038 | 120577 | 166 | 516 | 13466 | 112 | 4213 | 166 | 323 | 40 | 63 | 786 | 832 | 64929 | 404 | 2482 | 367 | 211 | 33790 | 44841 | XRF2 | 1 | 2022-11-30 | 20:15 | YEON | 2022-12-20 21:06
390C | U1558 | A | 10 | H | 3 | A | 1180 | 80.09 | 98.33 | 44857272 | SHLF10881851 | 30 | 1.24 | 6 | 10 | 10 | 12 | Pd-Thick | 147866 | 863 | 122150 | 185 | 534 | 12843 | 73 | 4193 | 112 | 392 | 75 | 78 | 790 | 623 | 65525 | 472 | 2232 | 213 | 376 | 34057 | 44923 | XRF2 | 1 | 2022-11-30 | 20:16 | YEON | 2022-12-20 21:06
390C | U1558 | A | 10 | H | 3 | A | 1200 | 80.11 | 98.35 | 44857272 | SHLF10881851 | 30 | 1.24 | 6 | 10 | 10 | 12 | Pd-Thick | 147440 | 955 | 120534 | 217 | 511 | 12915 | 144 | 4176 | 148 | 336 | 63 | 90 | 802 | 753 | 65053 | 391 | 2163 | 100 | 292 | 34205 | 44319 | XRF2 | 1 | 2022-11-30 | 20:16 | YEON | 2022-12-20 21:06
390C | U1558 | A | 10 | H | 3 | A | 1220 | 80.13 | 98.37 | 44857272 | SHLF10881851 | 30 | 1.24 | 6 | 10 | 10 | 12 | Pd-Thick | 147921 | 910 | 122557 | 241 | 495 | 12741 | 57 | 4116 | 175 | 307 | 46 | 93 | 801 | 725 | 65608 | 491 | 2266 | 62 | 170 | 34242 | 44826 | XRF2 | 1 | 2022-11-30 | 20:16 | YEON | 2022-12-20 21:06
390C | U1558 | A | 10 | H | 3 | A | 1240 | 80.15 | 98.39 | 44857272 | SHLF10881851 | 30 | 1.24 | 6 | 10 | 10 | 12 | Pd-Thick | 146096 | 1014 | 119818 | 244 | 605 | 13037 | 242 | 3935 | 144 | 365 | 105 | 94 | 692 | 702 | 65561 | 387 | 2027 | 288 | -30 | 33478 | 43610 | XRF2 | 1 | 2022-11-30 | 20:17 | YEON | 2022-12-20 21:06
390C | U1558 | A | 10 | H | 3 | A | 1280 | 80.19 | 98.43 | 44857272 | SHLF10881851 | 30 | 1.24 | 6 | 9 | 10 | 12 | Pd-Thick | 143771 | 955 | 119365 | 179 | 612 | 12505 | 134 | 4111 | 110 | 313 | 39 | 100 | 743 | 586 | 65290 | 359 | 2213 | 98 | 241 | 33757 | 44116 | XRF2 | 1 | 2022-11-30 | 20:17 | YEON | 2022-12-20 21:06
390C | U1558 | A | 10 | H | 3 | A | 1295 | 80.205 | 98.445 | 44857272 | SHLF10881851 | 30 | 1.24 | 6 | 10 | 10 | 12 | Pd-Thick | 148251 | 865 | 123085 | 202 | 584 | 12428 | 154 | 4217 | 184 | 310 | 57 | 101 | 822 | 551 | 67475 | 606 | 2222 | 225 | 559 | 34403 | 44388 | XRF2 | 1 | 2022-11-30 | 20:17 | YEON | 2022-12-20 21:06
390C | U1558 | A | 10 | H | 3 | A | 1320 | 80.23 | 98.47 | 44857272 | SHLF10881851 | 30 | 1.24 | 6 | 10 | 10 | 12 | Pd-Thick | 149974 | 908 | 125610 | 184 | 607 | 11798 | 120 | 4221 | 232 | 303 | 56 | 131 | 792 | 659 | 68587 | 414 | 2136 | 110 | 639 | 34341 | 45235 | XRF2 | 1 | 2022-11-30 | 20:18 | YEON | 2022-12-20 21:06
390C | U1558 | A | 10 | H | 3 | A | 1340 | 80.25 | 98.49 | 44857272 | SHLF10881851 | 30 | 1.24 | 6 | 10 | 10 | 12 | Pd-Thick | 148838 | 881 | 125601 | 199 | 588 | 11241 | 222 | 4232 | 143 | 362 | 54 | 87 | 774 | 648 | 67929 | 425 | 2076 | 185 | 135 | 35007 | 46355 | XRF2 | 1 | 2022-11-30 | 20:18 | YEON | 2022-12-20 21:06
390C | U1558 | A | 10 | H | 3 | A | 1360 | 80.27 | 98.51 | 44857272 | SHLF10881851 | 30 | 1.24 | 6 | 10 | 10 | 12 | Pd-Thick | 145408 | 734 | 121852 | 159 | 589 | 10274 | 122 | 4193 | 172 | 285 | 44 | 121 | 801 | 577 | 65475 | 394 | 2183 | 179 | 404 | 33231 | 43569 | XRF2 | 1 | 2022-11-30 | 20:18 | YEON | 2022-12-20 21:06
390C | U1558 | A | 10 | H | 3 | A | 1380 | 80.29 | 98.53 | 44857272 | SHLF10881851 | 30 | 1.24 | 6 | 9 | 10 | 12 | Pd-Thick | 140386 | 730 | 115497 | 206 | 590 | 9773 | 52 | 4035 | 183 | 283 | 45 | 108 | 772 | 501 | 63289 | 262 | 1784 | 285 | 153 | 32510 | 43818 | XRF2 | 1 | 2022-11-30 | 20:19 | YEON | 2022-12-20 21:06
390C | U1558 | A | 10 | H | 3 | A | 1405 | 80.315 | 98.555 | 44857272 | SHLF10881851 | 30 | 1.24 | 6 | 9 | 10 | 12 | Pd-Thick | 132936 | 698 | 106578 | 112 | 453 | 9012 | 102 | 3834 | 158 | 234 | 35 | 93 | 697 | 552 | 58726 | 340 | 1761 | 55 | 151 | 30566 | 41638 | XRF2 | 1 | 2022-11-30 | 20:19 | YEON | 2022-12-20 21:06
390C | U1558 | A | 10 | H | 3 | A | 1420 | 80.33 | 98.57 | 44857272 | SHLF10881851 | 30 | 1.24 | 6 | 9 | 10 | 12 | Pd-Thick | 138773 | 620 | 113717 | 113 | 489 | 9369 | 143 | 4056 | 123 | 275 | 39 | 53 | 728 | 499 | 62084 | 456 | 2142 | 275 | 693 | 31425 | 43037 | XRF2 | 1 | 2022-11-30 | 20:19 | YEON | 2022-12-20 21:06
390C | U1558 | A | 10 | H | 3 | A | 1430 | 80.34 | 98.58 | 44857272 | SHLF10881851 | 30 | 1.24 | 6 | 10 | 10 | 12 | Pd-Thick | 144392 | 708 | 117536 | 187 | 516 | 9739 | 80 | 4050 | 135 | 261 | 68 | 122 | 774 | 621 | 65434 | 437 | 2097 | 67 | 212 | 33208 | 43943 | XRF2 | 1 | 2022-11-30 | 20:20 | YEON | 2022-12-20 21:06
390C | U1558 | A | 10 | H | 4 | A | 20 | 80.43 | 98.67 | 44857282 | SHLF10881881 | 30 | 1.24 | 6 | 9 | 10 | 12 | Pd-Thick | 143760 | 747 | 119533 | 214 | 498 | 9784 | 74 | 4151 | 142 | 278 | 50 | 54 | 799 | 593 | 64611 | 359 | 2088 | 52 | 160 | 33359 | 43865 | XRF2 | 1 | 2022-11-30 | 21:27 | YEON | 2022-12-20 21:06
390C | U1558 | A | 10 | H | 4 | A | 40 | 80.45 | 98.69 | 44857282 | SHLF10881881 | 30 | 1.24 | 6 | 10 | 10 | 12 | Pd-Thick | 144498 | 816 | 121685 | 183 | 500 | 9702 | 93 | 3966 | 195 | 293 | 49 | 91 | 828 | 564 | 64772 | 463 | 1634 | 144 | 73 | 33146 | 43496 | XRF2 | 1 | 2022-11-30 | 21:27 | YEON | 2022-12-20 21:06
390C | U1558 | A | 10 | H | 4 | A | 60 | 80.47 | 98.71 | 44857282 | SHLF10881881 | 30 | 1.24 | 6 | 10 | 10 | 12 | Pd-Thick | 145197 | 717 | 121970 | 158 | 518 | 9780 | 30 | 4165 | 141 | 302 | 48 | 103 | 908 | 610 | 64956 | 325 | 1927 | 161 | 251 | 33964 | 44803 | XRF2 | 1 | 2022-11-30 | 21:27 | YEON | 2022-12-20 21:06
390C | U1558 | A | 10 | H | 4 | A | 80 | 80.49 | 98.73 | 44857282 | SHLF10881881 | 30 | 1.24 | 6 | 9 | 10 | 12 | Pd-Thick | 143561 | 729 | 121650 | 152 | 465 | 9713 | 56 | 4043 | 206 | 305 | 96 | 72 | 809 | 620 | 64363 | 421 | 2086 | 292 | 246 | 33604 | 43942 | XRF2 | 1 | 2022-11-30 | 21:28 | YEON | 2022-12-20 21:06
390C | U1558 | A | 10 | H | 4 | A | 100 | 80.51 | 98.75 | 44857282 | SHLF10881881 | 30 | 1.24 | 6 | 9 | 10 | 12 | Pd-Thick | 143624 | 745 | 121331 | 121 | 519 | 9924 | 72 | 4099 | 165 | 311 | 54 | 58 | 734 | 649 | 64789 | 460 | 1987 | 23 | 440 | 32803 | 43033 | XRF2 | 1 | 2022-11-30 | 21:28 | YEON | 2022-12-20 21:06
390C | U1558 | A | 10 | H | 4 | A | 120 | 80.53 | 98.77 | 44857282 | SHLF10881881 | 30 | 1.24 | 6 | 9 | 10 | 12 | Pd-Thick | 142748 | 753 | 121239 | 138 | 588 | 10037 | 105 | 4123 | 165 | 305 | 57 | 85 | 879 | 680 | 64916 | 373 | 2074 | 20 | 294 | 32745 | 42788 | XRF2 | 1 | 2022-11-30 | 21:28 | YEON | 2022-12-20 21:06
390C | U1558 | A | 10 | H | 4 | A | 140 | 80.55 | 98.79 | 44857282 | SHLF10881881 | 30 | 1.24 | 6 | 9 | 10 | 12 | Pd-Thick | 142466 | 785 | 119781 | 153 | 653 | 10389 | 107 | 4063 | 170 | 296 | 82 | 74 | 781 | 640 | 65079 | 403 | 2114 | 116 | 38 | 33183 | 42292 | XRF2 | 1 | 2022-11-30 | 21:29 | YEON | 2022-12-20 21:06
390C | U1558 | A | 10 | H | 4 | A | 160 | 80.57 | 98.81 | 44857282 | SHLF10881881 | 30 | 1.24 | 6 | 9 | 10 | 12 | Pd-Thick | 141241 | 780 | 117390 | 183 | 626 | 10435 | 171 | 4169 | 149 | 287 | 59 | 56 | 766 | 574 | 64896 | 333 | 1933 | 110 | 304 | 32394 | 44247 | XRF2 | 1 | 2022-11-30 | 21:29 | YEON | 2022-12-20 21:06
390C | U1558 | A | 10 | H | 4 | A | 180 | 80.59 | 98.83 | 44857282 | SHLF10881881 | 30 | 1.24 | 6 | 9 | 10 | 12 | Pd-Thick | 140391 | 779 | 116486 | 207 | 588 | 10571 | 118 | 3988 | 187 | 306 | 27 | 75 | 706 | 600 | 64203 | 400 | 2086 | 246 | 130 | 32672 | 42504 | XRF2 | 1 | 2022-11-30 | 21:29 | YEON | 2022-12-20 21:06
390C | U1558 | A | 10 | H | 4 | A | 200 | 80.61 | 98.85 | 44857282 | SHLF10881881 | 30 | 1.24 | 6 | 9 | 10 | 12 | Pd-Thick | 142059 | 883 | 114663 | 182 | 624 | 12136 | 93 | 4069 | 198 | 335 | 44 | 101 | 793 | 697 | 66387 | 425 | 2091 | 211 | 200 | 32114 | 43031 | XRF2 | 1 | 2022-11-30 | 21:30 | YEON | 2022-12-20 21:06
390C | U1558 | A | 10 | H | 4 | A | 220 | 80.63 | 98.87 | 44857282 | SHLF10881881 | 30 | 1.24 | 6 | 9 | 10 | 12 | Pd-Thick | 141530 | 995 | 113096 | 208 | 635 | 12889 | 120 | 4087 | 175 | 339 | 71 | 87 | 722 | 632 | 65199 | 508 | 2346 | 221 | 156 | 32366 | 41605 | XRF2 | 1 | 2022-11-30 | 21:30 | YEON | 2022-12-20 21:06
390C | U1558 | A | 10 | H | 4 | A | 240 | 80.65 | 98.89 | 44857282 | SHLF10881881 | 30 | 1.24 | 6 | 9 | 10 | 12 | Pd-Thick | 141840 | 849 | 112232 | 261 | 1783 | 13231 | 174 | 4071 | 216 | 320 | 41 | 107 | 738 | 715 | 64815 | 424 | 2215 | 146 | 133 | 32461 | 42327 | XRF2 | 1 | 2022-11-30 | 21:30 | YEON | 2022-12-20 21:06
390C | U1558 | A | 10 | H | 4 | A | 260 | 80.67 | 98.91 | 44857282 | SHLF10881881 | 30 | 1.24 | 6 | 9 | 10 | 12 | Pd-Thick | 140090 | 953 | 107077 | 193 | 660 | 13973 | 132 | 3976 | 216 | 359 | 75 | 114 | 783 | 916 | 64111 | 622 | 2478 | 87 | 355 | 31980 | 43137 | XRF2 | 1 | 2022-11-30 | 21:31 | YEON | 2022-12-20 21:06
390C | U1558 | A | 10 | H | 4 | A | 280 | 80.69 | 98.93 | 44857282 | SHLF10881881 | 30 | 1.24 | 6 | 9 | 10 | 12 | Pd-Thick | 139575 | 1020 | 106266 | 206 | 655 | 14872 | 136 | 3995 | 170 | 377 | 66 | 80 | 828 | 786 | 63885 | 512 | 2499 | 258 | 138 | 31808 | 41701 | XRF2 | 1 | 2022-11-30 | 21:31 | YEON | 2022-12-20 21:06
390C | U1558 | A | 10 | H | 4 | A | 300 | 80.71 | 98.95 | 44857282 | SHLF10881881 | 30 | 1.24 | 6 | 9 | 10 | 12 | Pd-Thick | 140970 | 1120 | 100215 | 272 | 660 | 18384 | 177 | 3897 | 164 | 427 | 87 | 126 | 770 | 1089 | 63404 | 532 | 2577 | 183 | 99 | 31914 | 43475 | XRF2 | 1 | 2022-11-30 | 21:31 | YEON | 2022-12-20 21:06
390C | U1558 | A | 10 | H | 4 | A | 320 | 80.73 | 98.97 | 44857282 | SHLF10881881 | 30 | 1.24 | 6 | 9 | 10 | 12 | Pd-Thick | 141473 | 1318 | 98668 | 287 | 621 | 19441 | 241 | 4108 | 218 | 369 | 34 | 94 | 748 | 1106 | 64277 | 491 | 2705 | 238 | 363 | 32211 | 42626 | XRF2 | 1 | 2022-11-30 | 21:32 | YEON | 2022-12-20 21:06
390C | U1558 | A | 10 | H | 4 | A | 345 | 80.755 | 98.995 | 44857282 | SHLF10881881 | 30 | 1.24 | 6 | 9 | 10 | 12 | Pd-Thick | 142320 | 1279 | 98343 | 282 | 580 | 19989 | 162 | 4097 | 278 | 459 | 61 | 110 | 829 | 1148 | 64432 | 459 | 3010 | 280 | 192 | 32505 | 43778 | XRF2 | 1 | 2022-11-30 | 21:32 | YEON | 2022-12-20 21:06
390C | U1558 | A | 10 | H | 4 | A | 360 | 80.77 | 99.01 | 44857282 | SHLF10881881 | 30 | 1.24 | 6 | 10 | 10 | 12 | Pd-Thick | 144207 | 1168 | 101529 | 358 | 678 | 19665 | 246 | 4219 | 237 | 436 | 34 | 121 | 793 | 1065 | 65214 | 611 | 2804 | 115 | 47 | 32721 | 44835 | XRF2 | 1 | 2022-11-30 | 21:32 | YEON | 2022-12-20 21:06
390C | U1558 | A | 10 | H | 4 | A | 380 | 80.79 | 99.03 | 44857282 | SHLF10881881 | 30 | 1.24 | 6 | 10 | 10 | 12 | Pd-Thick | 144099 | 1212 | 102160 | 285 | 634 | 19403 | 283 | 4145 | 257 | 410 | 44 | 124 | 854 | 1040 | 65493 | 579 | 2530 | 70 | 122 | 32975 | 44228 | XRF2 | 1 | 2022-11-30 | 21:33 | YEON | 2022-12-20 21:06
390C | U1558 | A | 10 | H | 4 | A | 400 | 80.81 | 99.05 | 44857282 | SHLF10881881 | 30 | 1.24 | 6 | 10 | 10 | 12 | Pd-Thick | 144706 | 1200 | 102464 | 294 | 693 | 19426 | 194 | 4181 | 299 | 407 | 56 | 139 | 784 | 1075 | 65841 | 519 | 2646 | 238 | 269 | 32889 | 44178 | XRF2 | 1 | 2022-11-30 | 21:33 | YEON | 2022-12-20 21:06
390C | U1558 | A | 10 | H | 4 | A | 420 | 80.83 | 99.07 | 44857282 | SHLF10881881 | 30 | 1.24 | 6 | 10 | 10 | 12 | Pd-Thick | 143882 | 1192 | 102598 | 249 | 566 | 19285 | 126 | 4093 | 222 | 402 | 90 | 119 | 802 | 972 | 64824 | 588 | 2638 | 256 | 67 | 33184 | 44700 | XRF2 | 1 | 2022-11-30 | 21:33 | YEON | 2022-12-20 21:06
390C | U1558 | A | 10 | H | 4 | A | 445 | 80.855 | 99.095 | 44857282 | SHLF10881881 | 30 | 1.24 | 6 | 10 | 10 | 12 | Pd-Thick | 143534 | 1285 | 102186 | 307 | 666 | 19163 | 153 | 3990 | 261 | 391 | 84 | 143 | 799 | 983 | 64323 | 499 | 2551 | 292 | 104 | 32791 | 44567 | XRF2 | 1 | 2022-11-30 | 21:34 | YEON | 2022-12-20 21:06
390C | U1558 | A | 10 | H | 4 | A | 460 | 80.87 | 99.11 | 44857282 | SHLF10881881 | 30 | 1.24 | 6 | 9 | 10 | 12 | Pd-Thick | 142945 | 1204 | 100626 | 371 | 602 | 19660 | 123 | 4009 | 249 | 373 | 58 | 129 | 783 | 1036 | 64203 | 673 | 2763 | 39 | 206 | 33364 | 44261 | XRF2 | 1 | 2022-11-30 | 21:34 | YEON | 2022-12-20 21:06
390C | U1558 | A | 10 | H | 4 | A | 480 | 80.89 | 99.13 | 44857282 | SHLF10881881 | 30 | 1.24 | 6 | 9 | 10 | 12 | Pd-Thick | 141863 | 1309 | 98621 | 304 | 562 | 19814 | 228 | 4000 | 235 | 392 | 47 | 167 | 854 | 1058 | 62592 | 429 | 2766 | 202 | 253 | 32624 | 43920 | XRF2 | 1 | 2022-11-30 | 21:34 | YEON | 2022-12-20 21:06
390C | U1558 | A | 10 | H | 4 | A | 500 | 80.91 | 99.15 | 44857282 | SHLF10881881 | 30 | 1.24 | 6 | 9 | 10 | 12 | Pd-Thick | 141473 | 1214 | 93223 | 320 | 520 | 22643 | 170 | 4060 | 232 | 425 | 61 | 92 | 855 | 1229 | 62235 | 611 | 3114 | 173 | 300 | 32527 | 42965 | XRF2 | 1 | 2022-11-30 | 21:35 | YEON | 2022-12-20 21:06
390C | U1558 | A | 10 | H | 4 | A | 520 | 80.93 | 99.17 | 44857282 | SHLF10881881 | 30 | 1.24 | 6 | 9 | 10 | 12 | Pd-Thick | 140758 | 1472 | 89173 | 391 | 595 | 25245 | 246 | 3959 | 262 | 425 | 53 | 160 | 746 | 1309 | 61131 | 635 | 2596 | 107 | 293 | 32017 | 44198 | XRF2 | 1 | 2022-11-30 | 21:35 | YEON | 2022-12-20 21:06
390C | U1558 | A | 10 | H | 4 | A | 540 | 80.95 | 99.19 | 44857282 | SHLF10881881 | 30 | 1.24 | 6 | 9 | 10 | 12 | Pd-Thick | 142104 | 1548 | 87128 | 372 | 682 | 26826 | 315 | 4072 | 297 | 521 | 109 | 153 | 753 | 1400 | 61930 | 781 | 3152 | 189 | 256 | 33012 | 45133 | XRF2 | 1 | 2022-11-30 | 21:35 | YEON | 2022-12-20 21:06
390C | U1558 | A | 10 | H | 4 | A | 560 | 80.97 | 99.21 | 44857282 | SHLF10881881 | 30 | 1.24 | 6 | 9 | 10 | 12 | Pd-Thick | 141904 | 1563 | 86140 | 427 | 540 | 28385 | 314 | 3905 | 245 | 441 | 86 | 138 | 760 | 1507 | 61100 | 790 | 3067 | 275 | -114 | 32637 | 44240 | XRF2 | 1 | 2022-11-30 | 21:36 | YEON | 2022-12-20 21:06
390C | U1558 | A | 10 | H | 4 | A | 580 | 80.99 | 99.23 | 44857282 | SHLF10881881 | 30 | 1.24 | 6 | 9 | 10 | 12 | Pd-Thick | 143068 | 1651 | 84064 | 538 | 908 | 30470 | 389 | 3933 | 290 | 515 | 65 | 133 | 814 | 1543 | 63413 | 1003 | 3413 | 238 | 218 | 32033 | 44373 | XRF2 | 1 | 2022-11-30 | 21:36 | YEON | 2022-12-20 21:06
390C | U1558 | A | 10 | H | 4 | A | 600 | 81.01 | 99.25 | 44857282 | SHLF10881881 | 30 | 1.24 | 6 | 9 | 10 | 12 | Pd-Thick | 141732 | 1694 | 85098 | 377 | 1058 | 28659 | 352 | 4066 | 294 | 555 | 34 | 178 | 811 | 1644 | 60868 | 684 | 3352 | 107 | 518 | 33074 | 44067 | XRF2 | 1 | 2022-11-30 | 21:36 | YEON | 2022-12-20 21:06
390C | U1558 | A | 10 | H | 4 | A | 620 | 81.03 | 99.27 | 44857282 | SHLF10881881 | 30 | 1.24 | 6 | 9 | 10 | 12 | Pd-Thick | 140505 | 1426 | 89698 | 424 | 746 | 24860 | 239 | 3851 | 212 | 444 | 59 | 177 | 745 | 1244 | 61494 | 708 | 3178 | 226 | 65 | 32310 | 44569 | XRF2 | 1 | 2022-11-30 | 21:37 | YEON | 2022-12-20 21:06
390C | U1558 | A | 10 | H | 4 | A | 640 | 81.05 | 99.29 | 44857282 | SHLF10881881 | 30 | 1.24 | 6 | 9 | 10 | 12 | Pd-Thick | 141703 | 1538 | 90086 | 401 | 783 | 25779 | 230 | 3972 | 280 | 470 | 73 | 139 | 839 | 1363 | 62517 | 739 | 3190 | 380 | 77 | 32417 | 43745 | XRF2 | 1 | 2022-11-30 | 21:37 | YEON | 2022-12-20 21:06
390C | U1558 | A | 10 | H | 4 | A | 660 | 81.07 | 99.31 | 44857282 | SHLF10881881 | 30 | 1.24 | 6 | 9 | 10 | 12 | Pd-Thick | 141705 | 1306 | 96243 | 355 | 758 | 21457 | 179 | 3894 | 236 | 348 | 66 | 119 | 758 | 1271 | 64117 | 634 | 2847 | 193 | 178 | 32764 | 44078 | XRF2 | 1 | 2022-11-30 | 21:37 | YEON | 2022-12-20 21:06
390C | U1558 | A | 10 | H | 4 | A | 680 | 81.09 | 99.33 | 44857282 | SHLF10881881 | 30 | 1.24 | 6 | 9 | 10 | 12 | Pd-Thick | 141780 | 1432 | 91977 | 422 | 804 | 24670 | 223 | 3927 | 221 | 445 | 79 | 149 | 856 | 1267 | 62508 | 802 | 3184 | 74 | 454 | 31617 | 44689 | XRF2 | 1 | 2022-11-30 | 21:38 | YEON | 2022-12-20 21:06
390C | U1558 | A | 10 | H | 4 | A | 700 | 81.11 | 99.35 | 44857282 | SHLF10881881 | 30 | 1.24 | 6 | 9 | 10 | 12 | Pd-Thick | 142462 | 1352 | 101141 | 203 | 804 | 19866 | 182 | 4112 | 230 | 408 | 54 | 136 | 824 | 1188 | 63343 | 582 | 2659 | 117 | 236 | 32621 | 43738 | XRF2 | 1 | 2022-11-30 | 21:38 | YEON | 2022-12-20 21:06
390C | U1558 | A | 10 | H | 4 | A | 720 | 81.13 | 99.37 | 44857282 | SHLF10881881 | 30 | 1.24 | 6 | 10 | 10 | 12 | Pd-Thick | 144417 | 1369 | 101956 | 289 | 749 | 21642 | 231 | 4081 | 202 | 412 | 67 | 124 | 716 | 1204 | 61611 | 721 | 2794 | 92 | 323 | 33188 | 44693 | XRF2 | 1 | 2022-11-30 | 21:38 | YEON | 2022-12-20 21:06
390C | U1558 | A | 10 | H | 4 | A | 740 | 81.15 | 99.39 | 44857282 | SHLF10881881 | 30 | 1.24 | 6 | 9 | 10 | 12 | Pd-Thick | 142821 | 1163 | 109750 | 232 | 687 | 17861 | 194 | 4116 | 177 | 351 | 45 | 126 | 765 | 1058 | 55999 | 472 | 2738 | 114 | 260 | 33403 | 44181 | XRF2 | 1 | 2022-11-30 | 21:39 | YEON | 2022-12-20 21:06
390C | U1558 | A | 10 | H | 4 | A | 760 | 81.17 | 99.41 | 44857282 | SHLF10881881 | 30 | 1.24 | 6 | 9 | 10 | 12 | Pd-Thick | 137562 | 572 | 138476 | 119 | 438 | 7063 | 90 | 4111 | 159 | 257 | 61 | 42 | 630 | 445 | 33171 | 336 | 1605 | 444 | 91 | 32830 | 41998 | XRF2 | 1 | 2022-11-30 | 21:39 | YEON | 2022-12-20 21:06
390C | U1558 | A | 10 | H | 4 | A | 780 | 81.19 | 99.43 | 44857282 | SHLF10881881 | 30 | 1.24 | 6 | 9 | 10 | 12 | Pd-Thick | 136671 | 470 | 146330 | 107 | 382 | 5735 | 45 | 4114 | 114 | 220 | 40 | 70 | 616 | 324 | 29849 | 348 | 1475 | 170 | 144 | 32717 | 41863 | XRF2 | 1 | 2022-11-30 | 21:39 | YEON | 2022-12-20 21:06
390C | U1558 | A | 10 | H | 4 | A | 800 | 81.21 | 99.45 | 44857282 | SHLF10881881 | 30 | 1.24 | 6 | 9 | 10 | 12 | Pd-Thick | 134139 | 471 | 143897 | 98 | 378 | 5125 | 49 | 4133 | 108 | 255 | 57 | 29 | 618 | 241 | 26881 | 227 | 1272 | 55 | 235 | 33429 | 39921 | XRF2 | 1 | 2022-11-30 | 21:40 | YEON | 2022-12-20 21:06
390C | U1558 | A | 10 | H | 4 | A | 820 | 81.23 | 99.47 | 44857282 | SHLF10881881 | 30 | 1.24 | 6 | 9 | 10 | 12 | Pd-Thick | 135291 | 540 | 142573 | 139 | 376 | 5964 | 109 | 4048 | 150 | 269 | 81 | 91 | 574 | 378 | 29122 | 331 | 1279 | 108 | 465 | 33501 | 41547 | XRF2 | 1 | 2022-11-30 | 21:40 | YEON | 2022-12-20 21:06
390C | U1558 | A | 10 | H | 4 | A | 840 | 81.25 | 99.49 | 44857282 | SHLF10881881 | 30 | 1.24 | 6 | 9 | 10 | 12 | Pd-Thick | 136307 | 532 | 144248 | 99 | 373 | 6147 | 114 | 4115 | 97 | 288 | 34 | 80 | 589 | 365 | 29900 | 153 | 1350 | 128 | 49 | 32745 | 41408 | XRF2 | 1 | 2022-11-30 | 21:40 | YEON | 2022-12-20 21:06
390C | U1558 | A | 10 | H | 4 | A | 880 | 81.29 | 99.53 | 44857282 | SHLF10881881 | 30 | 1.24 | 6 | 9 | 10 | 12 | Pd-Thick | 134055 | 511 | 146469 | 75 | 355 | 5319 | 16 | 4130 | 137 | 260 | 67 | 96 | 540 | 306 | 26285 | 273 | 1084 | 219 | 60 | 32954 | 40223 | XRF2 | 1 | 2022-11-30 | 21:41 | YEON | 2022-12-20 21:06
390C | U1558 | A | 10 | H | 4 | A | 920 | 81.33 | 99.57 | 44857282 | SHLF10881881 | 30 | 1.24 | 6 | 9 | 10 | 12 | Pd-Thick | 128057 | 324 | 143302 | 133 | 293 | 4213 | 120 | 4051 | 91 | 273 | 45 | 13 | 466 | 261 | 21042 | 138 | 1048 | 55 | 386 | 31206 | 37534 | XRF2 | 1 | 2022-11-30 | 21:41 | YEON | 2022-12-20 21:06
390C | U1558 | A | 10 | H | 4 | A | 935 | 81.345 | 99.585 | 44857282 | SHLF10881881 | 30 | 1.24 | 6 | 9 | 10 | 12 | Pd-Thick | 129649 | 377 | 145240 | 84 | 399 | 4301 | 46 | 3951 | 148 | 268 | 54 | 86 | 525 | 216 | 22945 | 324 | 1008 | 17 | 387 | 31647 | 38146 | XRF2 | 1 | 2022-11-30 | 21:41 | YEON | 2022-12-20 21:06
390C | U1558 | A | 10 | H | 4 | A | 965 | 81.375 | 99.615 | 44857282 | SHLF10881881 | 30 | 1.24 | 6 | 9 | 10 | 12 | Pd-Thick | 130413 | 353 | 147114 | 87 | 890 | 4180 | 47 | 4018 | 84 | 238 | 23 | 57 | 463 | 298 | 22114 | 149 | 1149 | 214 | 183 | 32126 | 38699 | XRF2 | 1 | 2022-11-30 | 21:41 | YEON | 2022-12-20 21:06
390C | U1558 | A | 10 | H | 4 | A | 980 | 81.39 | 99.63 | 44857282 | SHLF10881881 | 30 | 1.24 | 6 | 9 | 10 | 12 | Pd-Thick | 129849 | 379 | 142434 | 118 | 307 | 4829 | 66 | 4082 | 134 | 328 | 47 | 42 | 532 | 275 | 25002 | 231 | 1042 | 102 | 168 | 32072 | 38134 | XRF2 | 1 | 2022-11-30 | 21:42 | YEON | 2022-12-20 21:06
390C | U1558 | A | 10 | H | 4 | A | 1000 | 81.41 | 99.65 | 44857282 | SHLF10881881 | 30 | 1.24 | 6 | 9 | 10 | 12 | Pd-Thick | 131636 | 467 | 145048 | 116 | 341 | 4930 | 65 | 4050 | 152 | 274 | 57 | 82 | 533 | 283 | 25727 | 309 | 1193 | 156 | 93 | 32356 | 40400 | XRF2 | 1 | 2022-11-30 | 21:42 | YEON | 2022-12-20 21:06
390C | U1558 | A | 10 | H | 4 | A | 1020 | 81.43 | 99.67 | 44857282 | SHLF10881881 | 30 | 1.24 | 6 | 9 | 10 | 12 | Pd-Thick | 138515 | 699 | 130289 | 116 | 454 | 9185 | 87 | 4051 | 180 | 307 | 64 | 81 | 626 | 500 | 46100 | 294 | 1501 | 105 | 310 | 32520 | 40816 | XRF2 | 1 | 2022-11-30 | 21:42 | YEON | 2022-12-20 21:06
390C | U1558 | A | 10 | H | 4 | A | 1040 | 81.45 | 99.69 | 44857282 | SHLF10881881 | 30 | 1.24 | 6 | 9 | 10 | 12 | Pd-Thick | 140813 | 864 | 125613 | 121 | 487 | 10650 | 76 | 3976 | 155 | 382 | 31 | 96 | 729 | 621 | 51476 | 631 | 1992 | 150 | 116 | 33519 | 42547 | XRF2 | 1 | 2022-11-30 | 21:43 | YEON | 2022-12-20 21:06
390C | U1558 | A | 10 | H | 4 | A | 1055 | 81.465 | 99.705 | 44857282 | SHLF10881881 | 30 | 1.24 | 6 | 10 | 10 | 12 | Pd-Thick | 144264 | 957 | 113813 | 215 | 511 | 13843 | 197 | 4066 | 234 | 352 | 29 | 79 | 789 | 752 | 64224 | 608 | 2428 | 83 | 257 | 33241 | 44184 | XRF2 | 1 | 2022-11-30 | 21:43 | YEON | 2022-12-20 21:06
390C | U1558 | A | 10 | H | 4 | A | 1080 | 81.49 | 99.73 | 44857282 | SHLF10881881 | 30 | 1.24 | 6 | 10 | 10 | 12 | Pd-Thick | 146713 | 986 | 112679 | 162 | 566 | 14277 | 171 | 4135 | 182 | 395 | 71 | 86 | 911 | 807 | 69666 | 542 | 2362 | 330 | 227 | 33407 | 44664 | XRF2 | 1 | 2022-11-30 | 21:43 | YEON | 2022-12-20 21:06
390C | U1558 | A | 10 | H | 4 | A | 1100 | 81.51 | 99.75 | 44857282 | SHLF10881881 | 30 | 1.24 | 6 | 10 | 10 | 12 | Pd-Thick | 147780 | 892 | 116852 | 223 | 623 | 13765 | 196 | 4267 | 258 | 432 | 66 | 108 | 785 | 839 | 70658 | 463 | 2570 | 423 | 117 | 33329 | 44345 | XRF2 | 1 | 2022-11-30 | 21:44 | YEON | 2022-12-20 21:06
390C | U1558 | A | 10 | H | 4 | A | 1120 | 81.53 | 99.77 | 44857282 | SHLF10881881 | 30 | 1.24 | 6 | 10 | 10 | 12 | Pd-Thick | 151076 | 934 | 118500 | 272 | 594 | 14107 | 88 | 4084 | 231 | 323 | 65 | 73 | 840 | 752 | 73228 | 462 | 2020 | 150 | 127 | 34654 | 44746 | XRF2 | 1 | 2022-11-30 | 21:44 | YEON | 2022-12-20 21:06
390C | U1558 | A | 10 | H | 4 | A | 1140 | 81.55 | 99.79 | 44857282 | SHLF10881881 | 30 | 1.24 | 6 | 10 | 10 | 12 | Pd-Thick | 150981 | 987 | 118446 | 178 | 713 | 13974 | 118 | 4224 | 218 | 337 | 38 | 126 | 835 | 861 | 72653 | 534 | 2142 | 18 | 137 | 34605 | 45602 | XRF2 | 1 | 2022-11-30 | 21:44 | YEON | 2022-12-20 21:06
390C | U1558 | A | 10 | H | 4 | A | 1160 | 81.57 | 99.81 | 44857282 | SHLF10881881 | 30 | 1.24 | 6 | 10 | 10 | 12 | Pd-Thick | 150110 | 983 | 119680 | 226 | 604 | 12601 | 125 | 4231 | 208 | 342 | 101 | 111 | 842 | 721 | 71758 | 540 | 2356 | 300 | 323 | 34030 | 44493 | XRF2 | 1 | 2022-11-30 | 21:45 | YEON | 2022-12-20 21:06
390C | U1558 | A | 10 | H | 4 | A | 1180 | 81.59 | 99.83 | 44857282 | SHLF10881881 | 30 | 1.24 | 6 | 10 | 10 | 12 | Pd-Thick | 149350 | 769 | 120266 | 207 | 671 | 12565 | 127 | 4251 | 214 | 310 | 83 | 83 | 838 | 702 | 70490 | 447 | 2401 | 94 | 154 | 34389 | 45127 | XRF2 | 1 | 2022-11-30 | 21:45 | YEON | 2022-12-20 21:06
390C | U1558 | A | 10 | H | 4 | A | 1200 | 81.61 | 99.85 | 44857282 | SHLF10881881 | 30 | 1.24 | 6 | 10 | 10 | 12 | Pd-Thick | 147566 | 885 | 118640 | 171 | 608 | 12204 | 198 | 4131 | 208 | 341 | 40 | 58 | 783 | 666 | 68881 | 565 | 2256 | 87 | 175 | 33958 | 45341 | XRF2 | 1 | 2022-11-30 | 21:45 | YEON | 2022-12-20 21:06
390C | U1558 | A | 10 | H | 4 | A | 1220 | 81.63 | 99.87 | 44857282 | SHLF10881881 | 30 | 1.24 | 6 | 10 | 10 | 12 | Pd-Thick | 150044 | 851 | 121646 | 211 | 625 | 12117 | 173 | 4266 | 198 | 331 | 61 | 137 | 885 | 720 | 70168 | 387 | 2138 | 79 | 6 | 33877 | 45773 | XRF2 | 1 | 2022-11-30 | 21:46 | YEON | 2022-12-20 21:06
390C | U1558 | A | 10 | H | 4 | A | 1240 | 81.65 | 99.89 | 44857282 | SHLF10881881 | 30 | 1.24 | 6 | 10 | 10 | 12 | Pd-Thick | 151403 | 916 | 124171 | 157 | 620 | 12259 | 130 | 4143 | 143 | 309 | 35 | 105 | 792 | 710 | 70747 | 406 | 2401 | 36 | 469 | 34510 | 45873 | XRF2 | 1 | 2022-11-30 | 21:46 | YEON | 2022-12-20 21:06
390C | U1558 | A | 10 | H | 4 | A | 1260 | 81.67 | 99.91 | 44857282 | SHLF10881881 | 30 | 1.24 | 6 | 10 | 10 | 12 | Pd-Thick | 148781 | 828 | 124067 | 188 | 607 | 11880 | 168 | 4222 | 196 | 324 | 46 | 40 | 836 | 652 | 69367 | 526 | 2178 | 168 | 258 | 33989 | 44880 | XRF2 | 1 | 2022-11-30 | 21:46 | YEON | 2022-12-20 21:06
390C | U1558 | A | 10 | H | 4 | A | 1280 | 81.69 | 99.93 | 44857282 | SHLF10881881 | 30 | 1.24 | 6 | 10 | 10 | 12 | Pd-Thick | 146826 | 812 | 121154 | 140 | 578 | 11337 | 110 | 4060 | 153 | 299 | 17 | 71 | 766 | 662 | 68879 | 412 | 2359 | 369 | 412 | 33781 | 43225 | XRF2 | 1 | 2022-11-30 | 21:47 | YEON | 2022-12-20 21:06
390C | U1558 | A | 10 | H | 4 | A | 1300 | 81.71 | 99.95 | 44857282 | SHLF10881881 | 30 | 1.24 | 6 | 9 | 10 | 12 | Pd-Thick | 143937 | 814 | 119553 | 194 | 548 | 11142 | 123 | 4112 | 161 | 311 | 29 | 53 | 748 | 666 | 66627 | 587 | 2247 | 170 | 424 | 33319 | 43792 | XRF2 | 1 | 2022-11-30 | 21:47 | YEON | 2022-12-20 21:06
390C | U1558 | A | 10 | H | 4 | A | 1320 | 81.73 | 99.97 | 44857282 | SHLF10881881 | 30 | 1.24 | 6 | 10 | 10 | 12 | Pd-Thick | 145264 | 763 | 120485 | 165 | 583 | 10821 | 113 | 4181 | 196 | 290 | 25 | 113 | 738 | 622 | 67671 | 335 | 2207 | 72 | 558 | 33059 | 43574 | XRF2 | 1 | 2022-11-30 | 21:47 | YEON | 2022-12-20 21:06
390C | U1558 | A | 10 | H | 4 | A | 1340 | 81.75 | 99.99 | 44857282 | SHLF10881881 | 30 | 1.24 | 6 | 10 | 10 | 12 | Pd-Thick | 147884 | 822 | 124191 | 193 | 565 | 10808 | 116 | 4229 | 171 | 272 | 46 | 91 | 785 | 570 | 69179 | 489 | 2203 | 99 | 261 | 33856 | 45008 | XRF2 | 1 | 2022-11-30 | 21:48 | YEON | 2022-12-20 21:06
390C | U1558 | A | 10 | H | 4 | A | 1355 | 81.765 | 100.005 | 44857282 | SHLF10881881 | 30 | 1.24 | 6 | 10 | 10 | 12 | Pd-Thick | 147313 | 926 | 124884 | 208 | 607 | 10932 | 144 | 4135 | 176 | 316 | 39 | 103 | 735 | 597 | 68436 | 428 | 2185 | 232 | 86 | 34181 | 43005 | XRF2 | 1 | 2022-11-30 | 21:48 | YEON | 2022-12-20 21:06
390C | U1558 | A | 10 | H | 4 | A | 1380 | 81.79 | 100.03 | 44857282 | SHLF10881881 | 30 | 1.24 | 6 | 10 | 10 | 12 | Pd-Thick | 146292 | 790 | 122094 | 157 | 517 | 11201 | 132 | 4197 | 188 | 341 | 31 | 67 | 733 | 710 | 67945 | 313 | 2230 | 290 | 192 | 34505 | 43567 | XRF2 | 1 | 2022-11-30 | 21:48 | YEON | 2022-12-20 21:06
390C | U1558 | A | 10 | H | 4 | A | 1400 | 81.81 | 100.05 | 44857282 | SHLF10881881 | 30 | 1.24 | 6 | 9 | 10 | 12 | Pd-Thick | 143128 | 829 | 118657 | 201 | 524 | 10983 | 117 | 4176 | 150 | 264 | 61 | 88 | 807 | 592 | 65690 | 333 | 2079 | 75 | 232 | 32617 | 44169 | XRF2 | 1 | 2022-11-30 | 21:49 | YEON | 2022-12-20 21:06
390C | U1558 | A | 10 | H | 4 | A | 1420 | 81.83 | 100.07 | 44857282 | SHLF10881881 | 30 | 1.24 | 6 | 9 | 10 | 12 | Pd-Thick | 140670 | 801 | 117199 | 155 | 525 | 10652 | 117 | 4076 | 170 | 284 | 30 | 93 | 680 | 603 | 64295 | 376 | 2502 | 333 | 107 | 32544 | 42857 | XRF2 | 1 | 2022-11-30 | 21:49 | YEON | 2022-12-20 21:06
390C | U1558 | A | 10 | H | 4 | A | 1440 | 81.85 | 100.09 | 44857282 | SHLF10881881 | 30 | 1.24 | 6 | 9 | 10 | 12 | Pd-Thick | 137076 | 853 | 111483 | 173 | 527 | 10781 | 95 | 3934 | 152 | 309 | 50 | 71 | 731 | 662 | 62212 | 376 | 2004 | 109 | 164 | 31339 | 42238 | XRF2 | 1 | 2022-11-30 | 21:49 | YEON | 2022-12-20 21:06
390C | U1558 | A | 10 | H | 4 | A | 1470 | 81.88 | 100.12 | 44857282 | SHLF10881881 | 30 | 1.24 | 6 | 9 | 10 | 12 | Pd-Thick | 134111 | 762 | 107789 | 132 | 510 | 10645 | 80 | 3961 | 203 | 322 | 59 | 151 | 721 | 589 | 59729 | 403 | 2013 | 113 | 80 | 31053 | 40695 | XRF2 | 1 | 2022-11-30 | 21:50 | YEON | 2022-12-20 21:06
393 | U1558 | F | 10 | H | 3 | A | 35 | 75.745 | 99.355 | 44858332 | SHLF11607961 | 30 | 1.24 | 6 | 10 | 10 | 12 | Pd-Thick | 150207 | 1239 | 85236 | 298 | 768 | 22854 | 227 | 4095 | 253 | 439 | 52 | 142 | 1056 | 1179 | 67273 | 521 | 3207 | 498 | 482 | 33258 | 48617 | XRF2 | 1 | 2022-12-07 | 14:50 | YEON | 2022-12-20 21:22
393 | U1558 | F | 10 | H | 3 | A | 40 | 75.75 | 99.36 | 44858332 | SHLF11607961 | 30 | 1.24 | 6 | 10 | 10 | 12 | Pd-Thick | 149955 | 962 | 88899 | 310 | 761 | 20319 | 228 | 4029 | 269 | 409 | 46 | 145 | 1049 | 1224 | 67550 | 503 | 2929 | 33 | -1 | 33976 | 49050 | XRF2 | 1 | 2022-12-07 | 14:50 | YEON | 2022-12-20 21:22
393 | U1558 | F | 10 | H | 3 | A | 60 | 75.77 | 99.38 | 44858332 | SHLF11607961 | 30 | 1.24 | 6 | 10 | 10 | 12 | Pd-Thick | 144348 | 889 | 86260 | 243 | 704 | 17700 | 189 | 3971 | 209 | 357 | 47 | 166 | 999 | 1046 | 65759 | 546 | 2634 | 173 | 52 | 33310 | 46089 | XRF2 | 1 | 2022-12-07 | 14:51 | YEON | 2022-12-20 21:22
393 | U1558 | F | 10 | H | 3 | A | 80 | 75.79 | 99.4 | 44858332 | SHLF11607961 | 30 | 1.24 | 6 | 10 | 10 | 12 | Pd-Thick | 146878 | 792 | 97600 | 283 | 717 | 14577 | 157 | 4140 | 266 | 350 | 82 | 117 | 1114 | 801 | 60006 | 591 | 2632 | 269 | 159 | 34344 | 46718 | XRF2 | 1 | 2022-12-07 | 14:51 | YEON | 2022-12-20 21:22
393 | U1558 | F | 10 | H | 3 | A | 100 | 75.81 | 99.42 | 44858332 | SHLF11607961 | 30 | 1.24 | 6 | 9 | 10 | 12 | Pd-Thick | 138243 | 543 | 104466 | 138 | 563 | 9318 | 120 | 3937 | 165 | 333 | 20 | 93 | 952 | 511 | 40533 | 380 | 1863 | 96 | 523 | 33519 | 44452 | XRF2 | 1 | 2022-12-07 | 14:51 | YEON | 2022-12-20 21:22
393 | U1558 | F | 10 | H | 3 | A | 120 | 75.83 | 99.44 | 44858332 | SHLF11607961 | 30 | 1.24 | 6 | 9 | 10 | 12 | Pd-Thick | 134257 | 514 | 101681 | 117 | 443 | 7917 | 118 | 3858 | 200 | 286 | 32 | 67 | 1019 | 548 | 37779 | 615 | 1796 | 94 | 437 | 32237 | 44403 | XRF2 | 1 | 2022-12-07 | 14:52 | YEON | 2022-12-20 21:22
393 | U1558 | F | 10 | H | 3 | A | 140 | 75.85 | 99.46 | 44858332 | SHLF11607961 | 30 | 1.24 | 6 | 9 | 10 | 12 | Pd-Thick | 130238 | 275 | 115440 | 81 | 330 | 5075 | 98 | 3868 | 142 | 279 | 103 | 112 | 781 | 119 | 26213 | 198 | 1121 | 132 | 234 | 31453 | 42471 | XRF2 | 1 | 2022-12-07 | 14:52 | YEON | 2022-12-20 21:22
393 | U1558 | F | 10 | H | 3 | A | 160 | 75.87 | 99.48 | 44858332 | SHLF11607961 | 30 | 1.24 | 6 | 9 | 10 | 12 | Pd-Thick | 135607 | 372 | 124186 | 111 | 354 | 5078 | 93 | 3902 | 135 | 258 | 29 | 103 | 808 | 348 | 27003 | 308 | 1234 | 68 | 418 | 32682 | 43576 | XRF2 | 1 | 2022-12-07 | 14:52 | YEON | 2022-12-20 21:22
393 | U1558 | F | 10 | H | 3 | A | 180 | 75.89 | 99.5 | 44858332 | SHLF11607961 | 30 | 1.24 | 6 | 9 | 10 | 12 | Pd-Thick | 139473 | 385 | 132506 | 135 | 352 | 5271 | 76 | 3974 | 155 | 244 | 29 | 62 | 799 | 328 | 30786 | 360 | 1259 | 281 | 148 | 34070 | 44351 | XRF2 | 1 | 2022-12-07 | 14:53 | YEON | 2022-12-20 21:22
393 | U1558 | F | 10 | H | 3 | A | 200 | 75.91 | 99.52 | 44858332 | SHLF11607961 | 30 | 1.24 | 6 | 9 | 10 | 12 | Pd-Thick | 137996 | 326 | 144842 | 106 | 324 | 3608 | 89 | 4214 | 114 | 236 | 45 | 68 | 599 | 147 | 22218 | 282 | 966 | 288 | 265 | 33176 | 44064 | XRF2 | 1 | 2022-12-07 | 14:53 | YEON | 2022-12-20 21:22
393 | U1558 | F | 10 | H | 3 | A | 220 | 75.93 | 99.54 | 44858332 | SHLF11607961 | 30 | 1.24 | 6 | 9 | 10 | 12 | Pd-Thick | 138293 | 345 | 141214 | 107 | 324 | 4222 | 79 | 4235 | 180 | 251 | 55 | 107 | 648 | 294 | 24081 | 327 | 1088 | 255 | 549 | 34085 | 43382 | XRF2 | 1 | 2022-12-07 | 14:53 | YEON | 2022-12-20 21:22
393 | U1558 | F | 10 | H | 3 | A | 240 | 75.95 | 99.56 | 44858332 | SHLF11607961 | 30 | 1.24 | 6 | 9 | 10 | 12 | Pd-Thick | 138457 | 405 | 144802 | 96 | 353 | 4112 | 67 | 4152 | 125 | 278 | 36 | 47 | 659 | 300 | 24326 | 240 | 1046 | 218 | 92 | 33574 | 43179 | XRF2 | 1 | 2022-12-07 | 14:54 | YEON | 2022-12-20 21:22
393 | U1558 | F | 10 | H | 3 | A | 260 | 75.97 | 99.58 | 44858332 | SHLF11607961 | 30 | 1.24 | 6 | 9 | 10 | 12 | Pd-Thick | 136630 | 367 | 137526 | 123 | 1144 | 4278 | 75 | 4079 | 194 | 193 | 17 | 85 | 762 | 260 | 26079 | 327 | 1096 | 282 | 439 | 33334 | 42592 | XRF2 | 1 | 2022-12-07 | 14:54 | YEON | 2022-12-20 21:22
393 | U1558 | F | 10 | H | 3 | A | 280 | 75.99 | 99.6 | 44858332 | SHLF11607961 | 30 | 1.24 | 6 | 9 | 10 | 12 | Pd-Thick | 138551 | 569 | 119596 | 139 | 414 | 7307 | 116 | 3973 | 284 | 557 | 70 | 1306 | 722 | 446 | 37080 | 283 | 1430 | 127 | 159 | 33130 | 44094 | XRF2 | 1 | 2022-12-07 | 14:54 | YEON | 2022-12-20 21:22
393 | U1558 | F | 10 | H | 3 | A | 300 | 76.01 | 99.62 | 44858332 | SHLF11607961 | 30 | 1.24 | 6 | 9 | 10 | 12 | Pd-Thick | 142336 | 629 | 115264 | 192 | 515 | 9175 | 154 | 4166 | 159 | 305 | 18 | 110 | 906 | 591 | 46932 | 491 | 1777 | 110 | 298 | 33017 | 44994 | XRF2 | 1 | 2022-12-07 | 14:55 | YEON | 2022-12-20 21:22
393 | U1558 | F | 10 | H | 3 | A | 310 | 76.02 | 99.63 | 44858332 | SHLF11607961 | 30 | 1.24 | 6 | 9 | 10 | 12 | Pd-Thick | 142817 | 711 | 112815 | 185 | 557 | 10139 | 73 | 3951 | 178 | 304 | 35 | 99 | 913 | 557 | 50339 | 371 | 1867 | 106 | 219 | 33315 | 45780 | XRF2 | 1 | 2022-12-07 | 14:55 | YEON | 2022-12-20 21:22
393 | U1558 | F | 10 | H | 3 | A | 340 | 76.05 | 99.66 | 44858332 | SHLF11607961 | 30 | 1.24 | 6 | 10 | 10 | 12 | Pd-Thick | 145338 | 803 | 102548 | 147 | 587 | 13686 | 105 | 4110 | 175 | 338 | 28 | 92 | 1009 | 687 | 66447 | 394 | 2329 | 106 | 187 | 32989 | 45575 | XRF2 | 1 | 2022-12-07 | 14:55 | YEON | 2022-12-20 21:22
393 | U1558 | F | 10 | H | 3 | A | 360 | 76.07 | 99.68 | 44858332 | SHLF11607961 | 30 | 1.24 | 6 | 10 | 10 | 12 | Pd-Thick | 148478 | 839 | 108311 | 200 | 589 | 13487 | 121 | 4079 | 218 | 342 | 65 | 80 | 978 | 631 | 65862 | 404 | 2357 | 190 | 503 | 33473 | 46457 | XRF2 | 1 | 2022-12-07 | 14:56 | YEON | 2022-12-20 21:22
393 | U1558 | F | 10 | H | 3 | A | 380 | 76.09 | 99.7 | 44858332 | SHLF11607961 | 30 | 1.24 | 6 | 10 | 10 | 12 | Pd-Thick | 146427 | 788 | 99014 | 232 | 609 | 12713 | 118 | 4024 | 153 | 360 | 38 | 113 | 1020 | 695 | 66860 | 544 | 2214 | 132 | 307 | 33255 | 46431 | XRF2 | 1 | 2022-12-07 | 14:56 | YEON | 2022-12-20 21:22
393 | U1558 | F | 10 | H | 3 | A | 400 | 76.11 | 99.72 | 44858332 | SHLF11607961 | 30 | 1.24 | 6 | 10 | 10 | 12 | Pd-Thick | 151528 | 769 | 103300 | 221 | 732 | 12719 | 125 | 4076 | 188 | 358 | 34 | 134 | 962 | 696 | 69718 | 596 | 2082 | 95 | 92 | 35752 | 48952 | XRF2 | 1 | 2022-12-07 | 14:56 | YEON | 2022-12-20 21:22
393 | U1558 | F | 10 | H | 3 | A | 420 | 76.13 | 99.74 | 44858332 | SHLF11607961 | 30 | 1.24 | 6 | 10 | 10 | 12 | Pd-Thick | 152018 | 683 | 102738 | 122 | 708 | 12154 | 154 | 4277 | 194 | 322 | 49 | 99 | 1056 | 661 | 71367 | 472 | 2092 | 218 | 386 | 35130 | 48776 | XRF2 | 1 | 2022-12-07 | 14:57 | YEON | 2022-12-20 21:22
393 | U1558 | F | 10 | H | 3 | A | 440 | 76.15 | 99.76 | 44858332 | SHLF11607961 | 30 | 1.24 | 6 | 10 | 10 | 12 | Pd-Thick | 149726 | 658 | 96998 | 126 | 711 | 11204 | 155 | 4137 | 191 | 349 | 63 | 82 | 1182 | 577 | 68483 | 424 | 2203 | 203 | 382 | 34868 | 47724 | XRF2 | 1 | 2022-12-07 | 14:57 | YEON | 2022-12-20 21:22
393 | U1558 | F | 10 | H | 3 | A | 460 | 76.17 | 99.78 | 44858332 | SHLF11607961 | 30 | 1.24 | 6 | 10 | 10 | 12 | Pd-Thick | 148704 | 626 | 97920 | 169 | 612 | 10590 | 53 | 4117 | 201 | 303 | 33 | 73 | 1073 | 657 | 67807 | 359 | 2058 | 167 | 173 | 34434 | 47703 | XRF2 | 1 | 2022-12-07 | 14:57 | YEON | 2022-12-20 21:22
393 | U1558 | F | 10 | H | 3 | A | 480 | 76.19 | 99.8 | 44858332 | SHLF11607961 | 30 | 1.24 | 6 | 10 | 10 | 12 | Pd-Thick | 147445 | 564 | 86516 | 137 | 580 | 10680 | 93 | 3989 | 181 | 357 | 75 | 76 | 1242 | 561 | 66804 | 547 | 2301 | 309 | 295 | 34733 | 49053 | XRF2 | 1 | 2022-12-07 | 14:58 | YEON | 2022-12-20 21:22
393 | U1558 | F | 10 | H | 3 | A | 500 | 76.21 | 99.82 | 44858332 | SHLF11607961 | 30 | 1.24 | 6 | 10 | 10 | 12 | Pd-Thick | 147811 | 607 | 94821 | 178 | 582 | 10712 | 151 | 4191 | 183 | 354 | 39 | 65 | 1150 | 597 | 66909 | 420 | 2141 | 393 | 442 | 34370 | 47862 | XRF2 | 1 | 2022-12-07 | 14:58 | YEON | 2022-12-20 21:22
393 | U1558 | F | 10 | H | 3 | A | 520 | 76.23 | 99.84 | 44858332 | SHLF11607961 | 30 | 1.24 | 6 | 10 | 10 | 12 | Pd-Thick | 148624 | 551 | 88103 | 157 | 493 | 10182 | 130 | 4109 | 183 | 327 | 63 | 103 | 1307 | 482 | 69456 | 370 | 2320 | 100 | 321 | 34769 | 49010 | XRF2 | 1 | 2022-12-07 | 14:58 | YEON | 2022-12-20 21:22
393 | U1558 | F | 10 | H | 3 | A | 540 | 76.25 | 99.86 | 44858332 | SHLF11607961 | 30 | 1.24 | 6 | 10 | 10 | 12 | Pd-Thick | 149521 | 586 | 95253 | 189 | 516 | 10750 | 197 | 4132 | 238 | 290 | 39 | 58 | 1121 | 679 | 69771 | 427 | 2055 | 214 | 449 | 34991 | 49165 | XRF2 | 1 | 2022-12-07 | 14:59 | YEON | 2022-12-20 21:22
393 | U1558 | F | 10 | H | 3 | A | 560 | 76.27 | 99.88 | 44858332 | SHLF11607961 | 30 | 1.24 | 6 | 10 | 10 | 12 | Pd-Thick | 149070 | 619 | 97627 | 121 | 516 | 10753 | 129 | 4195 | 217 | 311 | 74 | 96 | 1093 | 636 | 70077 | 557 | 2345 | 189 | 188 | 34605 | 47382 | XRF2 | 1 | 2022-12-07 | 14:59 | YEON | 2022-12-20 21:22
393 | U1558 | F | 10 | H | 3 | A | 580 | 76.29 | 99.9 | 44858332 | SHLF11607961 | 30 | 1.24 | 6 | 10 | 10 | 12 | Pd-Thick | 151247 | 612 | 111444 | 197 | 518 | 11115 | 123 | 4221 | 158 | 308 | 91 | 99 | 1013 | 618 | 70731 | 509 | 2305 | 184 | 133 | 34514 | 46452 | XRF2 | 1 | 2022-12-07 | 14:59 | YEON | 2022-12-20 21:22
393 | U1558 | F | 10 | H | 3 | A | 600 | 76.31 | 99.92 | 44858332 | SHLF11607961 | 30 | 1.24 | 6 | 10 | 10 | 12 | Pd-Thick | 150818 | 757 | 109170 | 198 | 484 | 11016 | 128 | 4168 | 218 | 321 | 42 | 64 | 949 | 616 | 70319 | 525 | 2203 | 216 | 316 | 34357 | 47309 | XRF2 | 1 | 2022-12-07 | 15:00 | YEON | 2022-12-20 21:22
393 | U1558 | F | 10 | H | 3 | A | 620 | 76.33 | 99.94 | 44858332 | SHLF11607961 | 30 | 1.24 | 6 | 10 | 10 | 12 | Pd-Thick | 152105 | 743 | 111451 | 173 | 536 | 12132 | 160 | 4240 | 215 | 361 | 47 | 60 | 929 | 686 | 69907 | 525 | 2227 | 347 | 261 | 35210 | 48173 | XRF2 | 1 | 2022-12-07 | 15:00 | YEON | 2022-12-20 21:22
393 | U1558 | F | 10 | H | 3 | A | 640 | 76.35 | 99.96 | 44858332 | SHLF11607961 | 30 | 1.24 | 6 | 10 | 10 | 12 | Pd-Thick | 151351 | 746 | 113945 | 150 | 467 | 11348 | 145 | 4186 | 192 | 315 | 42 | 38 | 916 | 566 | 69355 | 492 | 1977 | 195 | 468 | 34656 | 47068 | XRF2 | 1 | 2022-12-07 | 15:00 | YEON | 2022-12-20 21:22
393 | U1558 | F | 10 | H | 3 | A | 660 | 76.37 | 99.98 | 44858332 | SHLF11607961 | 30 | 1.24 | 6 | 10 | 10 | 12 | Pd-Thick | 149718 | 838 | 114141 | 180 | 646 | 12182 | 106 | 4173 | 185 | 306 | 54 | 128 | 942 | 712 | 68294 | 386 | 2318 | 1 | 118 | 34722 | 46538 | XRF2 | 1 | 2022-12-07 | 15:01 | YEON | 2022-12-20 21:22
393 | U1558 | F | 10 | H | 3 | A | 680 | 76.39 | 100 | 44858332 | SHLF11607961 | 30 | 1.24 | 6 | 10 | 10 | 12 | Pd-Thick | 148016 | 736 | 112350 | 202 | 440 | 11623 | 150 | 4158 | 200 | 277 | 38 | 116 | 874 | 677 | 67917 | 368 | 2289 | 292 | 308 | 33934 | 45631 | XRF2 | 1 | 2022-12-07 | 15:01 | YEON | 2022-12-20 21:22
393 | U1558 | F | 10 | H | 3 | A | 700 | 76.41 | 100.02 | 44858332 | SHLF11607961 | 30 | 1.24 | 6 | 10 | 10 | 12 | Pd-Thick | 149941 | 857 | 109291 | 202 | 652 | 12792 | 159 | 4170 | 191 | 359 | 58 | 92 | 965 | 734 | 68259 | 506 | 2229 | 125 | 127 | 34446 | 46667 | XRF2 | 1 | 2022-12-07 | 15:01 | YEON | 2022-12-20 21:22
393 | U1558 | F | 10 | H | 3 | A | 720 | 76.43 | 100.04 | 44858332 | SHLF11607961 | 30 | 1.24 | 6 | 10 | 10 | 12 | Pd-Thick | 152754 | 829 | 116194 | 225 | 754 | 13097 | 72 | 4223 | 171 | 331 | 82 | 106 | 926 | 743 | 70027 | 585 | 2130 | 208 | 173 | 35147 | 46207 | XRF2 | 1 | 2022-12-07 | 15:02 | YEON | 2022-12-20 21:22
393 | U1558 | F | 10 | H | 3 | A | 740 | 76.45 | 100.06 | 44858332 | SHLF11607961 | 30 | 1.24 | 6 | 10 | 10 | 12 | Pd-Thick | 149946 | 731 | 106436 | 180 | 587 | 12470 | 90 | 4105 | 190 | 344 | 86 | 141 | 1008 | 705 | 68171 | 643 | 2363 | 321 | 449 | 34720 | 47649 | XRF2 | 1 | 2022-12-07 | 15:02 | YEON | 2022-12-20 21:22
393 | U1558 | F | 10 | H | 3 | A | 760 | 76.47 | 100.08 | 44858332 | SHLF11607961 | 30 | 1.24 | 6 | 10 | 10 | 12 | Pd-Thick | 150298 | 874 | 112192 | 158 | 692 | 12549 | 123 | 4102 | 159 | 307 | 53 | 114 | 908 | 686 | 67720 | 559 | 2234 | 229 | 435 | 34313 | 46817 | XRF2 | 1 | 2022-12-07 | 15:02 | YEON | 2022-12-20 21:22
393 | U1558 | F | 10 | H | 3 | A | 780 | 76.49 | 100.1 | 44858332 | SHLF11607961 | 30 | 1.24 | 6 | 10 | 10 | 12 | Pd-Thick | 150877 | 733 | 115368 | 176 | 729 | 12543 | 161 | 4238 | 223 | 352 | 47 | 62 | 918 | 790 | 66966 | 426 | 1967 | 102 | 277 | 35012 | 46141 | XRF2 | 1 | 2022-12-07 | 15:03 | YEON | 2022-12-20 21:22
393 | U1558 | F | 10 | H | 3 | A | 800 | 76.51 | 100.12 | 44858332 | SHLF11607961 | 30 | 1.24 | 6 | 10 | 10 | 12 | Pd-Thick | 147078 | 869 | 106666 | 193 | 567 | 13733 | 204 | 4141 | 211 | 346 | 53 | 114 | 947 | 803 | 64368 | 547 | 2321 | 243 | 92 | 34092 | 46408 | XRF2 | 1 | 2022-12-07 | 15:03 | YEON | 2022-12-20 21:22
393 | U1558 | F | 10 | H | 3 | A | 820 | 76.53 | 100.14 | 44858332 | SHLF11607961 | 30 | 1.24 | 6 | 10 | 10 | 12 | Pd-Thick | 145986 | 887 | 108215 | 196 | 512 | 12997 | 157 | 4114 | 145 | 369 | 47 | 79 | 916 | 753 | 64664 | 405 | 2491 | 184 | 276 | 34041 | 46875 | XRF2 | 1 | 2022-12-07 | 15:03 | YEON | 2022-12-20 21:22
393 | U1558 | F | 10 | H | 3 | A | 840 | 76.55 | 100.16 | 44858332 | SHLF11607961 | 30 | 1.24 | 6 | 10 | 10 | 12 | Pd-Thick | 147142 | 1069 | 105044 | 280 | 716 | 15536 | 195 | 4185 | 127 | 385 | 50 | 106 | 894 | 835 | 63187 | 479 | 2548 | 279 | 471 | 33838 | 46382 | XRF2 | 1 | 2022-12-07 | 15:04 | YEON | 2022-12-20 21:22
393 | U1558 | F | 10 | H | 3 | A | 860 | 76.57 | 100.18 | 44858332 | SHLF11607961 | 30 | 1.24 | 6 | 10 | 10 | 12 | Pd-Thick | 146461 | 1129 | 101710 | 246 | 651 | 17418 | 115 | 4119 | 283 | 424 | 54 | 107 | 920 | 944 | 62585 | 577 | 2605 | 80 | 112 | 33284 | 46765 | XRF2 | 1 | 2022-12-07 | 15:04 | YEON | 2022-12-20 21:22
393 | U1558 | F | 10 | H | 3 | A | 880 | 76.59 | 100.2 | 44858332 | SHLF11607961 | 30 | 1.24 | 6 | 10 | 10 | 12 | Pd-Thick | 145756 | 1037 | 96232 | 279 | 697 | 17427 | 120 | 3965 | 218 | 352 | 42 | 129 | 869 | 1132 | 64190 | 495 | 2432 | 63 | 100 | 33602 | 46031 | XRF2 | 1 | 2022-12-07 | 15:04 | YEON | 2022-12-20 21:22
393 | U1558 | F | 10 | H | 3 | A | 900 | 76.61 | 100.22 | 44858332 | SHLF11607961 | 30 | 1.24 | 6 | 10 | 10 | 12 | Pd-Thick | 148988 | 1187 | 98039 | 228 | 768 | 19179 | 249 | 4108 | 186 | 355 | 38 | 127 | 935 | 1190 | 65535 | 530 | 2747 | 339 | 232 | 34083 | 46583 | XRF2 | 1 | 2022-12-07 | 15:05 | YEON | 2022-12-20 21:22
393 | U1558 | F | 10 | H | 3 | A | 920 | 76.63 | 100.24 | 44858332 | SHLF11607961 | 30 | 1.24 | 6 | 10 | 10 | 12 | Pd-Thick | 150146 | 1020 | 97359 | 289 | 809 | 19155 | 230 | 4213 | 240 | 405 | 41 | 118 | 958 | 1214 | 66121 | 566 | 2755 | 279 | 185 | 34843 | 49128 | XRF2 | 1 | 2022-12-07 | 15:05 | YEON | 2022-12-20 21:22
393 | U1558 | F | 10 | H | 3 | A | 940 | 76.65 | 100.26 | 44858332 | SHLF11607961 | 30 | 1.24 | 6 | 10 | 10 | 12 | Pd-Thick | 151396 | 1187 | 99332 | 288 | 770 | 19224 | 213 | 4182 | 270 | 376 | 96 | 107 | 985 | 1101 | 67932 | 484 | 2811 | 425 | 450 | 34849 | 47449 | XRF2 | 1 | 2022-12-07 | 15:05 | YEON | 2022-12-20 21:22
393 | U1558 | F | 10 | H | 3 | A | 960 | 76.67 | 100.28 | 44858332 | SHLF11607961 | 30 | 1.24 | 6 | 10 | 10 | 12 | Pd-Thick | 152397 | 1057 | 105826 | 284 | 648 | 16834 | 183 | 4254 | 253 | 344 | 35 | 143 | 966 | 998 | 68953 | 489 | 2631 | 181 | 98 | 34981 | 48291 | XRF2 | 1 | 2022-12-07 | 15:06 | YEON | 2022-12-20 21:22
393 | U1558 | F | 10 | H | 3 | A | 980 | 76.69 | 100.3 | 44858332 | SHLF11607961 | 30 | 1.24 | 6 | 10 | 10 | 12 | Pd-Thick | 152345 | 1032 | 104752 | 209 | 689 | 16461 | 194 | 4168 | 242 | 386 | 53 | 118 | 976 | 963 | 68960 | 644 | 2768 | 347 | 80 | 34977 | 46866 | XRF2 | 1 | 2022-12-07 | 15:06 | YEON | 2022-12-20 21:22
393 | U1558 | F | 10 | H | 3 | A | 1000 | 76.71 | 100.32 | 44858332 | SHLF11607961 | 30 | 1.24 | 6 | 10 | 10 | 12 | Pd-Thick | 151484 | 1060 | 105167 | 228 | 599 | 16422 | 130 | 4062 | 221 | 374 | 57 | 150 | 955 | 1026 | 68441 | 507 | 2325 | 95 | 285 | 34617 | 47299 | XRF2 | 1 | 2022-12-07 | 15:06 | YEON | 2022-12-20 21:22
393 | U1558 | F | 10 | H | 3 | A | 1020 | 76.73 | 100.34 | 44858332 | SHLF11607961 | 30 | 1.24 | 6 | 10 | 10 | 12 | Pd-Thick | 151542 | 1017 | 111919 | 239 | 631 | 15500 | 144 | 4145 | 217 | 300 | 57 | 74 | 929 | 874 | 68510 | 546 | 2412 | 129 | 364 | 34425 | 46493 | XRF2 | 1 | 2022-12-07 | 15:07 | YEON | 2022-12-20 21:22
393 | U1558 | F | 10 | H | 3 | A | 1040 | 76.75 | 100.36 | 44858332 | SHLF11607961 | 30 | 1.24 | 6 | 10 | 10 | 12 | Pd-Thick | 150540 | 999 | 109411 | 239 | 602 | 15077 | 225 | 4260 | 163 | 277 | 57 | 132 | 960 | 888 | 68034 | 488 | 2345 | 146 | 49 | 34225 | 46512 | XRF2 | 1 | 2022-12-07 | 15:07 | YEON | 2022-12-20 21:22
393 | U1558 | F | 10 | H | 3 | A | 1060 | 76.77 | 100.38 | 44858332 | SHLF11607961 | 30 | 1.24 | 6 | 10 | 10 | 12 | Pd-Thick | 151105 | 952 | 108557 | 270 | 628 | 15110 | 212 | 4203 | 233 | 379 | 101 | 108 | 910 | 809 | 68074 | 487 | 2521 | 234 | 430 | 34593 | 47344 | XRF2 | 1 | 2022-12-07 | 15:07 | YEON | 2022-12-20 21:22
393 | U1558 | F | 10 | H | 3 | A | 1080 | 76.79 | 100.4 | 44858332 | SHLF11607961 | 30 | 1.24 | 6 | 10 | 10 | 12 | Pd-Thick | 151654 | 927 | 109960 | 270 | 731 | 14557 | 202 | 4153 | 203 | 411 | 82 | 122 | 961 | 928 | 68635 | 494 | 2408 | 119 | 133 | 34323 | 46473 | XRF2 | 1 | 2022-12-07 | 15:08 | YEON | 2022-12-20 21:22
393 | U1558 | F | 10 | H | 3 | A | 1100 | 76.81 | 100.42 | 44858332 | SHLF11607961 | 30 | 1.24 | 6 | 10 | 10 | 12 | Pd-Thick | 151091 | 1001 | 111753 | 186 | 702 | 14356 | 136 | 4218 | 236 | 344 | 24 | 97 | 885 | 925 | 68228 | 442 | 2452 | 77 | 194 | 34353 | 47202 | XRF2 | 1 | 2022-12-07 | 15:08 | YEON | 2022-12-20 21:22
393 | U1558 | F | 10 | H | 3 | A | 1120 | 76.83 | 100.44 | 44858332 | SHLF11607961 | 30 | 1.24 | 6 | 10 | 10 | 12 | Pd-Thick | 150070 | 960 | 111676 | 232 | 734 | 14053 | 125 | 4096 | 225 | 359 | 72 | 102 | 863 | 750 | 67470 | 641 | 2373 | 293 | 333 | 34010 | 46475 | XRF2 | 1 | 2022-12-07 | 15:08 | YEON | 2022-12-20 21:22
393 | U1558 | F | 10 | H | 3 | A | 1140 | 76.85 | 100.46 | 44858332 | SHLF11607961 | 30 | 1.24 | 6 | 10 | 10 | 12 | Pd-Thick | 149981 | 824 | 111020 | 209 | 609 | 14091 | 187 | 4169 | 276 | 312 | 45 | 127 | 940 | 799 | 67430 | 576 | 2379 | 110 | 238 | 34147 | 46194 | XRF2 | 1 | 2022-12-07 | 15:09 | YEON | 2022-12-20 21:22
393 | U1558 | F | 10 | H | 3 | A | 1160 | 76.87 | 100.48 | 44858332 | SHLF11607961 | 30 | 1.24 | 6 | 10 | 10 | 12 | Pd-Thick | 149824 | 933 | 112020 | 215 | 606 | 14032 | 171 | 4215 | 223 | 346 | 43 | 92 | 895 | 707 | 67525 | 459 | 1769 | 140 | 265 | 34174 | 46498 | XRF2 | 1 | 2022-12-07 | 15:09 | YEON | 2022-12-20 21:22
393 | U1558 | F | 10 | H | 3 | A | 1180 | 76.89 | 100.5 | 44858332 | SHLF11607961 | 30 | 1.24 | 6 | 10 | 10 | 12 | Pd-Thick | 148280 | 963 | 107318 | 247 | 615 | 14739 | 136 | 4007 | 143 | 360 | 65 | 80 | 984 | 783 | 66807 | 465 | 2359 | 149 | 227 | 34590 | 46638 | XRF2 | 1 | 2022-12-07 | 15:09 | YEON | 2022-12-20 21:22
393 | U1558 | F | 10 | H | 3 | A | 1200 | 76.91 | 100.52 | 44858332 | SHLF11607961 | 30 | 1.24 | 6 | 10 | 10 | 12 | Pd-Thick | 147295 | 1016 | 102571 | 211 | 633 | 16709 | 180 | 4054 | 239 | 357 | 141 | 88 | 966 | 921 | 65831 | 519 | 2406 | 47 | 189 | 33429 | 46221 | XRF2 | 1 | 2022-12-07 | 15:10 | YEON | 2022-12-20 21:22
393 | U1558 | F | 10 | H | 3 | A | 1220 | 76.93 | 100.54 | 44858332 | SHLF11607961 | 30 | 1.24 | 6 | 10 | 10 | 12 | Pd-Thick | 144190 | 948 | 99741 | 181 | 617 | 15708 | 166 | 4142 | 198 | 311 | 41 | 108 | 859 | 963 | 64171 | 585 | 2525 | 109 | 411 | 33815 | 45256 | XRF2 | 1 | 2022-12-07 | 15:10 | YEON | 2022-12-20 21:22
393 | U1558 | F | 10 | H | 3 | A | 1240 | 76.95 | 100.56 | 44858332 | SHLF11607961 | 30 | 1.24 | 6 | 10 | 10 | 12 | Pd-Thick | 146171 | 1064 | 99999 | 278 | 589 | 17591 | 177 | 4062 | 240 | 379 | 65 | 121 | 896 | 1000 | 64403 | 346 | 2730 | 15 | 258 | 33862 | 44672 | XRF2 | 1 | 2022-12-07 | 15:10 | YEON | 2022-12-20 21:22
393 | U1558 | F | 10 | H | 3 | A | 1260 | 76.97 | 100.58 | 44858332 | SHLF11607961 | 30 | 1.24 | 6 | 10 | 10 | 12 | Pd-Thick | 147475 | 1008 | 97333 | 274 | 634 | 16917 | 122 | 4089 | 183 | 357 | 87 | 100 | 868 | 1024 | 65233 | 503 | 2483 | 146 | 287 | 34214 | 47334 | XRF2 | 1 | 2022-12-07 | 15:11 | YEON | 2022-12-20 21:22
393 | U1558 | F | 10 | H | 3 | A | 1280 | 76.99 | 100.6 | 44858332 | SHLF11607961 | 30 | 1.24 | 6 | 10 | 10 | 12 | Pd-Thick | 149453 | 952 | 103738 | 243 | 634 | 15826 | 193 | 4197 | 160 | 352 | 44 | 73 | 925 | 834 | 66867 | 285 | 2597 | 81 | 260 | 34635 | 47636 | XRF2 | 1 | 2022-12-07 | 15:11 | YEON | 2022-12-20 21:22
393 | U1558 | F | 10 | H | 3 | A | 1300 | 77.01 | 100.62 | 44858332 | SHLF11607961 | 30 | 1.24 | 6 | 10 | 10 | 12 | Pd-Thick | 150629 | 1060 | 102006 | 230 | 646 | 16624 | 153 | 4144 | 238 | 396 | 66 | 137 | 968 | 1033 | 67260 | 584 | 2697 | 249 | -10 | 34649 | 47753 | XRF2 | 1 | 2022-12-07 | 15:11 | YEON | 2022-12-20 21:22
393 | U1558 | F | 10 | H | 3 | A | 1320 | 77.03 | 100.64 | 44858332 | SHLF11607961 | 30 | 1.24 | 6 | 10 | 10 | 12 | Pd-Thick | 150736 | 923 | 106311 | 189 | 621 | 16407 | 205 | 4030 | 251 | 329 | 56 | 97 | 903 | 909 | 67249 | 418 | 2456 | 111 | 360 | 34164 | 45702 | XRF2 | 1 | 2022-12-07 | 15:12 | YEON | 2022-12-20 21:22
393 | U1558 | F | 10 | H | 3 | A | 1340 | 77.05 | 100.66 | 44858332 | SHLF11607961 | 30 | 1.24 | 6 | 10 | 10 | 12 | Pd-Thick | 149241 | 811 | 106144 | 116 | 596 | 13744 | 143 | 4147 | 166 | 300 | 76 | 112 | 915 | 814 | 66996 | 366 | 2174 | 169 | 108 | 34568 | 47611 | XRF2 | 1 | 2022-12-07 | 15:12 | YEON | 2022-12-20 21:22
393 | U1558 | F | 10 | H | 3 | A | 1360 | 77.07 | 100.68 | 44858332 | SHLF11607961 | 30 | 1.24 | 6 | 10 | 10 | 12 | Pd-Thick | 147571 | 883 | 110495 | 231 | 605 | 12838 | 93 | 4043 | 167 | 290 | 61 | 69 | 836 | 851 | 65796 | 434 | 2326 | 64 | 199 | 33222 | 46400 | XRF2 | 1 | 2022-12-07 | 15:12 | YEON | 2022-12-20 21:22
393 | U1558 | F | 10 | H | 3 | A | 1380 | 77.09 | 100.7 | 44858332 | SHLF11607961 | 30 | 1.24 | 6 | 10 | 10 | 12 | Pd-Thick | 149547 | 776 | 108855 | 219 | 743 | 12882 | 164 | 4040 | 195 | 358 | 36 | 104 | 963 | 712 | 66843 | 430 | 2180 | 204 | 340 | 34418 | 46803 | XRF2 | 1 | 2022-12-07 | 15:13 | YEON | 2022-12-20 21:22
393 | U1558 | F | 10 | H | 4 | A | 35 | 77.255 | 100.865 | 44858342 | SHLF11607991 | 30 | 1.24 | 6 | 10 | 10 | 12 | Pd-Thick | 146173 | 657 | 103392 | 172 | 594 | 11340 | 117 | 4151 | 187 | 301 | 54 | 142 | 922 | 627 | 67617 | 301 | 1977 | 249 | 346 | 33842 | 46751 | XRF2 | 1 | 2022-12-07 | 16:24 | YEON | 2022-12-20 21:22
393 | U1558 | F | 10 | H | 4 | A | 40 | 77.26 | 100.87 | 44858342 | SHLF11607991 | 30 | 1.24 | 6 | 10 | 10 | 12 | Pd-Thick | 146342 | 665 | 100230 | 152 | 549 | 10851 | 90 | 4097 | 177 | 356 | 59 | 105 | 951 | 705 | 68428 | 445 | 2118 | 203 | 280 | 33933 | 45732 | XRF2 | 1 | 2022-12-07 | 16:25 | YEON | 2022-12-20 21:22
393 | U1558 | F | 10 | H | 4 | A | 60 | 77.28 | 100.89 | 44858342 | SHLF11607991 | 30 | 1.24 | 6 | 10 | 10 | 12 | Pd-Thick | 144285 | 667 | 97614 | 159 | 571 | 11761 | 205 | 4100 | 178 | 309 | 101 | 89 | 971 | 608 | 67081 | 512 | 2233 | 101 | 270 | 33616 | 46058 | XRF2 | 1 | 2022-12-07 | 16:25 | YEON | 2022-12-20 21:22
393 | U1558 | F | 10 | H | 4 | A | 80 | 77.3 | 100.91 | 44858342 | SHLF11607991 | 30 | 1.24 | 6 | 9 | 10 | 12 | Pd-Thick | 142820 | 787 | 97023 | 236 | 560 | 12741 | 142 | 4039 | 208 | 337 | 40 | 98 | 901 | 888 | 66399 | 378 | 2465 | 325 | 353 | 32805 | 44537 | XRF2 | 1 | 2022-12-07 | 16:25 | YEON | 2022-12-20 21:22
393 | U1558 | F | 10 | H | 4 | A | 100 | 77.32 | 100.93 | 44858342 | SHLF11607991 | 30 | 1.24 | 6 | 10 | 10 | 12 | Pd-Thick | 143667 | 883 | 99243 | 245 | 596 | 14438 | 190 | 4086 | 275 | 315 | 39 | 115 | 871 | 831 | 66581 | 571 | 2580 | 237 | 171 | 33050 | 45702 | XRF2 | 1 | 2022-12-07 | 16:26 | YEON | 2022-12-20 21:22
393 | U1558 | F | 10 | H | 4 | A | 120 | 77.34 | 100.95 | 44858342 | SHLF11607991 | 30 | 1.24 | 6 | 10 | 10 | 12 | Pd-Thick | 143025 | 857 | 94997 | 242 | 651 | 15253 | 144 | 3896 | 215 | 432 | 44 | 135 | 923 | 961 | 66368 | 413 | 2561 | 136 | 433 | 32327 | 45017 | XRF2 | 1 | 2022-12-07 | 16:26 | YEON | 2022-12-20 21:22
393 | U1558 | F | 10 | H | 4 | A | 140 | 77.36 | 100.97 | 44858342 | SHLF11607991 | 30 | 1.24 | 6 | 10 | 10 | 12 | Pd-Thick | 146555 | 927 | 94623 | 261 | 588 | 18434 | 159 | 4036 | 276 | 402 | 65 | 124 | 992 | 1036 | 67388 | 516 | 2582 | 85 | 114 | 33761 | 46027 | XRF2 | 1 | 2022-12-07 | 16:26 | YEON | 2022-12-20 21:22
393 | U1558 | F | 10 | H | 4 | A | 160 | 77.38 | 100.99 | 44858342 | SHLF11607991 | 30 | 1.24 | 6 | 10 | 10 | 12 | Pd-Thick | 147955 | 953 | 97977 | 263 | 622 | 17435 | 127 | 4029 | 237 | 392 | 97 | 80 | 940 | 1131 | 68137 | 585 | 2824 | 395 | 153 | 34153 | 45850 | XRF2 | 1 | 2022-12-07 | 16:27 | YEON | 2022-12-20 21:22
393 | U1558 | F | 10 | H | 4 | A | 180 | 77.4 | 101.01 | 44858342 | SHLF11607991 | 30 | 1.24 | 6 | 10 | 10 | 12 | Pd-Thick | 146996 | 1018 | 101870 | 207 | 612 | 16299 | 147 | 4218 | 224 | 357 | 51 | 122 | 908 | 877 | 67537 | 540 | 2652 | 154 | 218 | 34256 | 45659 | XRF2 | 1 | 2022-12-07 | 16:27 | YEON | 2022-12-20 21:22
393 | U1558 | F | 10 | H | 4 | A | 200 | 77.42 | 101.03 | 44858342 | SHLF11607991 | 30 | 1.24 | 6 | 10 | 10 | 12 | Pd-Thick | 145930 | 999 | 107586 | 200 | 789 | 15103 | 204 | 4085 | 199 | 348 | 53 | 94 | 888 | 874 | 66581 | 282 | 2510 | 164 | 170 | 33513 | 44977 | XRF2 | 1 | 2022-12-07 | 16:27 | YEON | 2022-12-20 21:22
393 | U1558 | F | 10 | H | 4 | A | 220 | 77.44 | 101.05 | 44858342 | SHLF11607991 | 30 | 1.24 | 6 | 10 | 10 | 12 | Pd-Thick | 144163 | 953 | 105885 | 219 | 763 | 15076 | 92 | 4144 | 254 | 332 | 34 | 131 | 846 | 838 | 65642 | 559 | 2230 | 34 | 177 | 32830 | 45444 | XRF2 | 1 | 2022-12-07 | 16:28 | YEON | 2022-12-20 21:22
393 | U1558 | F | 10 | H | 4 | A | 240 | 77.46 | 101.07 | 44858342 | SHLF11607991 | 30 | 1.24 | 6 | 10 | 10 | 12 | Pd-Thick | 144237 | 977 | 108255 | 281 | 619 | 14931 | 46 | 4021 | 183 | 367 | 89 | 93 | 814 | 962 | 65693 | 510 | 2240 | 141 | 245 | 32808 | 44152 | XRF2 | 1 | 2022-12-07 | 16:28 | YEON | 2022-12-20 21:22
393 | U1558 | F | 10 | H | 4 | A | 260 | 77.48 | 101.09 | 44858342 | SHLF11607991 | 30 | 1.24 | 6 | 10 | 10 | 12 | Pd-Thick | 144250 | 925 | 107090 | 233 | 709 | 14796 | 160 | 3929 | 149 | 337 | 75 | 125 | 850 | 863 | 66081 | 551 | 2303 | 47 | 139 | 33079 | 45035 | XRF2 | 1 | 2022-12-07 | 16:28 | YEON | 2022-12-20 21:22
393 | U1558 | F | 10 | H | 4 | A | 280 | 77.5 | 101.11 | 44858342 | SHLF11607991 | 30 | 1.24 | 6 | 10 | 10 | 12 | Pd-Thick | 144814 | 917 | 106668 | 238 | 626 | 15640 | 134 | 4104 | 203 | 307 | 83 | 104 | 849 | 930 | 66328 | 438 | 2425 | 310 | 214 | 33362 | 45168 | XRF2 | 1 | 2022-12-07 | 16:29 | YEON | 2022-12-20 21:22
393 | U1558 | F | 10 | H | 4 | A | 300 | 77.52 | 101.13 | 44858342 | SHLF11607991 | 30 | 1.24 | 6 | 10 | 10 | 12 | Pd-Thick | 146563 | 1066 | 110397 | 218 | 697 | 15297 | 192 | 4078 | 193 | 365 | 40 | 92 | 853 | 928 | 67903 | 607 | 2218 | 80 | 664 | 33579 | 44471 | XRF2 | 1 | 2022-12-07 | 16:29 | YEON | 2022-12-20 21:22
393 | U1558 | F | 10 | H | 4 | A | 310 | 77.53 | 101.14 | 44858342 | SHLF11607991 | 30 | 1.24 | 6 | 10 | 10 | 12 | Pd-Thick | 146879 | 923 | 108874 | 223 | 512 | 14992 | 133 | 4046 | 162 | 315 | 71 | 85 | 804 | 751 | 67235 | 334 | 2401 | 91 | 526 | 34026 | 45223 | XRF2 | 1 | 2022-12-07 | 16:29 | YEON | 2022-12-20 21:22
393 | U1558 | F | 10 | H | 4 | A | 340 | 77.56 | 101.17 | 44858342 | SHLF11607991 | 30 | 1.24 | 6 | 10 | 10 | 12 | Pd-Thick | 148445 | 962 | 111103 | 188 | 647 | 14449 | 195 | 4144 | 193 | 358 | 64 | 109 | 858 | 855 | 69189 | 380 | 2551 | 201 | 182 | 33269 | 45305 | XRF2 | 1 | 2022-12-07 | 16:30 | YEON | 2022-12-20 21:22
393 | U1558 | F | 10 | H | 4 | A | 360 | 77.58 | 101.19 | 44858342 | SHLF11607991 | 30 | 1.24 | 6 | 10 | 10 | 12 | Pd-Thick | 148795 | 908 | 114518 | 184 | 784 | 13350 | 106 | 4237 | 197 | 292 | 61 | 126 | 839 | 868 | 69480 | 351 | 2496 | 230 | 284 | 33667 | 45731 | XRF2 | 1 | 2022-12-07 | 16:30 | YEON | 2022-12-20 21:22
393 | U1558 | F | 10 | H | 4 | A | 380 | 77.6 | 101.21 | 44858342 | SHLF11607991 | 30 | 1.24 | 6 | 10 | 10 | 12 | Pd-Thick | 147383 | 789 | 109251 | 141 | 737 | 12535 | 98 | 4004 | 245 | 296 | 47 | 79 | 861 | 757 | 69401 | 389 | 2368 | 184 | 509 | 33311 | 45838 | XRF2 | 1 | 2022-12-07 | 16:30 | YEON | 2022-12-20 21:22
393 | U1558 | F | 10 | H | 4 | A | 400 | 77.62 | 101.23 | 44858342 | SHLF11607991 | 30 | 1.24 | 6 | 10 | 10 | 12 | Pd-Thick | 148516 | 800 | 113233 | 182 | 695 | 12237 | 131 | 4136 | 192 | 350 | 36 | 91 | 925 | 635 | 69478 | 384 | 1968 | 142 | 128 | 34212 | 46161 | XRF2 | 1 | 2022-12-07 | 16:31 | YEON | 2022-12-20 21:22
393 | U1558 | F | 10 | H | 4 | A | 420 | 77.64 | 101.25 | 44858342 | SHLF11607991 | 30 | 1.24 | 6 | 10 | 10 | 12 | Pd-Thick | 145079 | 828 | 104449 | 168 | 662 | 12315 | 141 | 3964 | 218 | 333 | 82 | 109 | 908 | 810 | 67260 | 372 | 2093 | 7 | 165 | 32893 | 45305 | XRF2 | 1 | 2022-12-07 | 16:31 | YEON | 2022-12-20 21:22
393 | U1558 | F | 10 | H | 4 | A | 440 | 77.66 | 101.27 | 44858342 | SHLF11607991 | 30 | 1.24 | 6 | 10 | 10 | 12 | Pd-Thick | 146093 | 708 | 103944 | 207 | 656 | 11700 | 120 | 4021 | 172 | 310 | 49 | 108 | 932 | 681 | 67766 | 479 | 2237 | 153 | 125 | 34167 | 45996 | XRF2 | 1 | 2022-12-07 | 16:31 | YEON | 2022-12-20 21:22
393 | U1558 | F | 10 | H | 4 | A | 460 | 77.68 | 101.29 | 44858342 | SHLF11607991 | 30 | 1.24 | 6 | 10 | 10 | 12 | Pd-Thick | 146428 | 755 | 104463 | 209 | 752 | 11471 | 68 | 4250 | 186 | 308 | 45 | 56 | 921 | 631 | 67621 | 435 | 2000 | 132 | 367 | 33847 | 45455 | XRF2 | 1 | 2022-12-07 | 16:32 | YEON | 2022-12-20 21:22
393 | U1558 | F | 10 | H | 4 | A | 480 | 77.7 | 101.31 | 44858342 | SHLF11607991 | 30 | 1.24 | 6 | 10 | 10 | 12 | Pd-Thick | 146603 | 720 | 99922 | 192 | 664 | 12669 | 199 | 4155 | 208 | 361 | 28 | 61 | 935 | 682 | 66846 | 480 | 2197 | 50 | 282 | 34281 | 45976 | XRF2 | 1 | 2022-12-07 | 16:32 | YEON | 2022-12-20 21:22
393 | U1558 | F | 10 | H | 4 | A | 500 | 77.72 | 101.33 | 44858342 | SHLF11607991 | 30 | 1.24 | 6 | 10 | 10 | 12 | Pd-Thick | 143938 | 650 | 89743 | 138 | 627 | 12267 | 178 | 4156 | 154 | 286 | 39 | 117 | 1087 | 793 | 66022 | 390 | 2159 | 99 | 331 | 32903 | 46157 | XRF2 | 1 | 2022-12-07 | 16:32 | YEON | 2022-12-20 21:22
393 | U1558 | F | 10 | H | 4 | A | 520 | 77.74 | 101.35 | 44858342 | SHLF11607991 | 30 | 1.24 | 6 | 10 | 10 | 12 | Pd-Thick | 144254 | 862 | 91774 | 179 | 1099 | 14605 | 191 | 4101 | 286 | 391 | 48 | 169 | 1007 | 814 | 64682 | 455 | 2305 | 62 | 323 | 33480 | 45988 | XRF2 | 1 | 2022-12-07 | 16:33 | YEON | 2022-12-20 21:22
393 | U1558 | F | 10 | H | 4 | A | 540 | 77.76 | 101.37 | 44858342 | SHLF11607991 | 30 | 1.24 | 6 | 10 | 10 | 12 | Pd-Thick | 145869 | 921 | 90714 | 182 | 609 | 15896 | 222 | 3994 | 252 | 391 | 48 | 115 | 864 | 1101 | 66841 | 455 | 2384 | 74 | 84 | 33951 | 45388 | XRF2 | 1 | 2022-12-07 | 16:33 | YEON | 2022-12-20 21:22
393 | U1558 | F | 10 | H | 4 | A | 560 | 77.78 | 101.39 | 44858342 | SHLF11607991 | 30 | 1.24 | 6 | 10 | 10 | 12 | Pd-Thick | 147274 | 958 | 96250 | 168 | 761 | 16810 | 177 | 4097 | 289 | 426 | 82 | 128 | 966 | 1045 | 66748 | 553 | 2507 | 131 | 158 | 35278 | 46896 | XRF2 | 1 | 2022-12-07 | 16:33 | YEON | 2022-12-20 21:22
393 | U1558 | F | 10 | H | 4 | A | 580 | 77.8 | 101.41 | 44858342 | SHLF11607991 | 30 | 1.24 | 6 | 10 | 10 | 12 | Pd-Thick | 145604 | 937 | 96290 | 273 | 697 | 16526 | 142 | 4171 | 178 | 387 | 68 | 83 | 844 | 1020 | 66000 | 409 | 2257 | 157 | 152 | 33851 | 46154 | XRF2 | 1 | 2022-12-07 | 16:34 | YEON | 2022-12-20 21:22
393 | U1558 | F | 10 | H | 4 | A | 600 | 77.82 | 101.43 | 44858342 | SHLF11607991 | 30 | 1.24 | 6 | 10 | 10 | 12 | Pd-Thick | 146344 | 1028 | 101171 | 260 | 578 | 17298 | 132 | 4092 | 218 | 371 | 78 | 109 | 794 | 1012 | 65382 | 555 | 2330 | 235 | 342 | 33997 | 45218 | XRF2 | 1 | 2022-12-07 | 16:34 | YEON | 2022-12-20 21:22
393 | U1558 | F | 10 | H | 4 | A | 620 | 77.84 | 101.45 | 44858342 | SHLF11607991 | 30 | 1.24 | 6 | 10 | 10 | 12 | Pd-Thick | 147349 | 1203 | 103024 | 243 | 684 | 18187 | 291 | 4085 | 225 | 393 | 73 | 125 | 830 | 1105 | 65507 | 466 | 2552 | 143 | 274 | 33833 | 44575 | XRF2 | 1 | 2022-12-07 | 16:34 | YEON | 2022-12-20 21:22
393 | U1558 | F | 10 | H | 4 | A | 640 | 77.86 | 101.47 | 44858342 | SHLF11607991 | 30 | 1.24 | 6 | 10 | 10 | 12 | Pd-Thick | 147096 | 1210 | 105154 | 251 | 753 | 17787 | 135 | 4057 | 201 | 347 | 28 | 111 | 803 | 969 | 65006 | 512 | 2753 | 166 | 363 | 34269 | 43829 | XRF2 | 1 | 2022-12-07 | 16:35 | YEON | 2022-12-20 21:22
393 | U1558 | F | 10 | H | 4 | A | 660 | 77.88 | 101.49 | 44858342 | SHLF11607991 | 30 | 1.24 | 6 | 10 | 10 | 12 | Pd-Thick | 147876 | 1163 | 106544 | 274 | 667 | 17428 | 200 | 4267 | 195 | 371 | 91 | 146 | 872 | 894 | 65551 | 566 | 2563 | 278 | 258 | 34737 | 46667 | XRF2 | 1 | 2022-12-07 | 16:35 | YEON | 2022-12-20 21:22
393 | U1558 | F | 10 | H | 4 | A | 680 | 77.9 | 101.51 | 44858342 | SHLF11607991 | 30 | 1.24 | 6 | 10 | 10 | 12 | Pd-Thick | 147987 | 1102 | 107159 | 255 | 760 | 17230 | 207 | 4195 | 185 | 362 | 61 | 119 | 774 | 1035 | 65575 | 598 | 2801 | 153 | 186 | 34219 | 45207 | XRF2 | 1 | 2022-12-07 | 16:35 | YEON | 2022-12-20 21:22
393 | U1558 | F | 10 | H | 4 | A | 700 | 77.92 | 101.53 | 44858342 | SHLF11607991 | 30 | 1.24 | 6 | 10 | 10 | 12 | Pd-Thick | 147840 | 1037 | 106072 | 279 | 786 | 17724 | 146 | 3864 | 195 | 356 | 25 | 90 | 859 | 1023 | 65681 | 583 | 2520 | 268 | 268 | 33902 | 44940 | XRF2 | 1 | 2022-12-07 | 16:36 | YEON | 2022-12-20 21:22
393 | U1558 | F | 10 | H | 4 | A | 720 | 77.94 | 101.55 | 44858342 | SHLF11607991 | 30 | 1.24 | 6 | 10 | 10 | 12 | Pd-Thick | 147912 | 1082 | 106949 | 223 | 662 | 16816 | 139 | 4206 | 255 | 389 | 39 | 125 | 820 | 999 | 65421 | 514 | 2671 | 232 | 162 | 33611 | 46403 | XRF2 | 1 | 2022-12-07 | 16:36 | YEON | 2022-12-20 21:22
393 | U1558 | F | 10 | H | 4 | A | 740 | 77.96 | 101.57 | 44858342 | SHLF11607991 | 30 | 1.24 | 6 | 10 | 10 | 12 | Pd-Thick | 147962 | 1105 | 107885 | 180 | 679 | 16821 | 155 | 4134 | 243 | 353 | 31 | 82 | 836 | 988 | 65475 | 494 | 2823 | 447 | 248 | 34012 | 46435 | XRF2 | 1 | 2022-12-07 | 16:36 | YEON | 2022-12-20 21:22
393 | U1558 | F | 10 | H | 4 | A | 760 | 77.98 | 101.59 | 44858342 | SHLF11607991 | 30 | 1.24 | 6 | 10 | 10 | 12 | Pd-Thick | 147528 | 1026 | 106670 | 235 | 684 | 16489 | 61 | 4120 | 221 | 327 | 41 | 94 | 807 | 893 | 64871 | 438 | 2590 | 111 | 219 | 34025 | 45799 | XRF2 | 1 | 2022-12-07 | 16:37 | YEON | 2022-12-20 21:22
393 | U1558 | F | 10 | H | 4 | A | 780 | 78 | 101.61 | 44858342 | SHLF11607991 | 30 | 1.24 | 6 | 10 | 10 | 12 | Pd-Thick | 145613 | 1032 | 103995 | 207 | 684 | 16060 | 149 | 4044 | 216 | 415 | 61 | 94 | 882 | 886 | 63904 | 624 | 2756 | 117 | 155 | 33137 | 44900 | XRF2 | 1 | 2022-12-07 | 16:37 | YEON | 2022-12-20 21:22
393 | U1558 | F | 10 | H | 4 | A | 800 | 78.02 | 101.63 | 44858342 | SHLF11607991 | 30 | 1.24 | 6 | 10 | 10 | 12 | Pd-Thick | 146712 | 992 | 103492 | 245 | 522 | 16392 | 156 | 4135 | 195 | 390 | 61 | 107 | 843 | 844 | 65716 | 554 | 2758 | 324 | 229 | 34040 | 46007 | XRF2 | 1 | 2022-12-07 | 16:37 | YEON | 2022-12-20 21:22
393 | U1558 | F | 10 | H | 4 | A | 820 | 78.04 | 101.65 | 44858342 | SHLF11607991 | 30 | 1.24 | 6 | 10 | 10 | 12 | Pd-Thick | 147043 | 992 | 105120 | 271 | 614 | 16200 | 95 | 3981 | 164 | 403 | 58 | 121 | 871 | 920 | 65623 | 456 | 2405 | 199 | 378 | 33492 | 45513 | XRF2 | 1 | 2022-12-07 | 16:38 | YEON | 2022-12-20 21:22
393 | U1558 | F | 10 | H | 4 | A | 840 | 78.06 | 101.67 | 44858342 | SHLF11607991 | 30 | 1.24 | 6 | 10 | 10 | 12 | Pd-Thick | 145290 | 996 | 102720 | 228 | 696 | 16142 | 118 | 4079 | 221 | 350 | 60 | 102 | 884 | 916 | 65089 | 587 | 2528 | 129 | 481 | 33382 | 45938 | XRF2 | 1 | 2022-12-07 | 16:38 | YEON | 2022-12-20 21:22
393 | U1558 | F | 10 | H | 4 | A | 860 | 78.08 | 101.69 | 44858342 | SHLF11607991 | 30 | 1.24 | 6 | 9 | 10 | 12 | Pd-Thick | 141200 | 901 | 96658 | 184 | 689 | 15333 | 150 | 4012 | 236 | 347 | 31 | 105 | 991 | 817 | 62400 | 470 | 2287 | 270 | 324 | 33164 | 45046 | XRF2 | 1 | 2022-12-07 | 16:38 | YEON | 2022-12-20 21:22
393 | U1558 | F | 10 | H | 4 | A | 880 | 78.1 | 101.71 | 44858342 | SHLF11607991 | 30 | 1.24 | 6 | 10 | 10 | 12 | Pd-Thick | 144865 | 899 | 99735 | 253 | 684 | 15655 | 148 | 4123 | 186 | 369 | 22 | 105 | 891 | 819 | 65193 | 510 | 2739 | 163 | 146 | 33404 | 44749 | XRF2 | 1 | 2022-12-07 | 16:39 | YEON | 2022-12-20 21:22
393 | U1558 | F | 10 | H | 4 | A | 900 | 78.12 | 101.73 | 44858342 | SHLF11607991 | 30 | 1.24 | 6 | 10 | 10 | 12 | Pd-Thick | 146347 | 926 | 98774 | 251 | 617 | 15688 | 159 | 4087 | 209 | 435 | 46 | 132 | 860 | 825 | 66659 | 667 | 2373 | 86 | 131 | 34152 | 45871 | XRF2 | 1 | 2022-12-07 | 16:39 | YEON | 2022-12-20 21:22
393 | U1558 | F | 10 | H | 4 | A | 920 | 78.14 | 101.75 | 44858342 | SHLF11607991 | 30 | 1.24 | 6 | 10 | 10 | 12 | Pd-Thick | 148261 | 899 | 101785 | 212 | 575 | 15591 | 171 | 4209 | 216 | 368 | 62 | 151 | 895 | 836 | 68105 | 502 | 2530 | 283 | 371 | 34494 | 46026 | XRF2 | 1 | 2022-12-07 | 16:40 | YEON | 2022-12-20 21:22
393 | U1558 | F | 10 | H | 4 | A | 940 | 78.16 | 101.77 | 44858342 | SHLF11607991 | 30 | 1.24 | 6 | 10 | 10 | 12 | Pd-Thick | 146029 | 927 | 98096 | 259 | 636 | 14542 | 130 | 4146 | 272 | 350 | 42 | 77 | 952 | 846 | 66696 | 521 | 2510 | 347 | 446 | 34206 | 46676 | XRF2 | 1 | 2022-12-07 | 16:40 | YEON | 2022-12-20 21:22
393 | U1558 | F | 10 | H | 4 | A | 960 | 78.18 | 101.79 | 44858342 | SHLF11607991 | 30 | 1.24 | 6 | 10 | 10 | 12 | Pd-Thick | 144805 | 858 | 99911 | 256 | 696 | 14427 | 202 | 3910 | 183 | 330 | 63 | 162 | 926 | 855 | 65748 | 564 | 2318 | 186 | 114 | 33194 | 46430 | XRF2 | 1 | 2022-12-07 | 16:40 | YEON | 2022-12-20 21:22
393 | U1558 | F | 10 | H | 4 | A | 980 | 78.2 | 101.81 | 44858342 | SHLF11607991 | 30 | 1.24 | 6 | 10 | 10 | 12 | Pd-Thick | 143851 | 951 | 101802 | 205 | 742 | 14801 | 158 | 4114 | 213 | 258 | 43 | 130 | 850 | 768 | 64467 | 570 | 2181 | 106 | 178 | 33176 | 44629 | XRF2 | 1 | 2022-12-07 | 16:41 | YEON | 2022-12-20 21:22
393 | U1558 | F | 10 | H | 4 | A | 1000 | 78.22 | 101.83 | 44858342 | SHLF11607991 | 30 | 1.24 | 6 | 10 | 10 | 12 | Pd-Thick | 145131 | 993 | 102088 | 248 | 623 | 15935 | 169 | 4191 | 195 | 370 | 75 | 89 | 787 | 975 | 65061 | 418 | 2544 | 193 | 168 | 33115 | 44904 | XRF2 | 1 | 2022-12-07 | 16:41 | YEON | 2022-12-20 21:22
393 | U1558 | F | 10 | H | 4 | A | 1020 | 78.24 | 101.85 | 44858342 | SHLF11607991 | 30 | 1.24 | 6 | 10 | 10 | 12 | Pd-Thick | 144587 | 1090 | 103050 | 277 | 679 | 16548 | 114 | 4125 | 237 | 353 | 65 | 105 | 804 | 972 | 63669 | 469 | 2422 | 232 | 310 | 33626 | 43901 | XRF2 | 1 | 2022-12-07 | 16:41 | YEON | 2022-12-20 21:22
393 | U1558 | F | 10 | H | 4 | A | 1040 | 78.26 | 101.87 | 44858342 | SHLF11607991 | 30 | 1.24 | 6 | 10 | 10 | 12 | Pd-Thick | 144134 | 1071 | 105124 | 216 | 692 | 15885 | 217 | 4074 | 188 | 405 | 28 | 150 | 868 | 779 | 63448 | 454 | 2547 | 458 | 127 | 33289 | 43653 | XRF2 | 1 | 2022-12-07 | 16:42 | YEON | 2022-12-20 21:22
393 | U1558 | F | 10 | H | 4 | A | 1060 | 78.28 | 101.89 | 44858342 | SHLF11607991 | 30 | 1.24 | 6 | 9 | 10 | 12 | Pd-Thick | 141868 | 1137 | 105296 | 224 | 601 | 15938 | 228 | 4025 | 232 | 396 | 91 | 113 | 829 | 913 | 59999 | 513 | 2278 | 87 | 456 | 32344 | 43332 | XRF2 | 1 | 2022-12-07 | 16:42 | YEON | 2022-12-20 21:22
393 | U1558 | F | 10 | H | 4 | A | 1080 | 78.3 | 101.91 | 44858342 | SHLF11607991 | 30 | 1.24 | 6 | 9 | 10 | 12 | Pd-Thick | 139590 | 865 | 103306 | 183 | 634 | 14731 | 140 | 3980 | 160 | 329 | 57 | 82 | 784 | 734 | 56190 | 484 | 2344 | 464 | 223 | 32597 | 44248 | XRF2 | 1 | 2022-12-07 | 16:42 | YEON | 2022-12-20 21:22
393 | U1558 | F | 10 | H | 4 | A | 1100 | 78.32 | 101.93 | 44858342 | SHLF11607991 | 30 | 1.24 | 6 | 9 | 10 | 12 | Pd-Thick | 141347 | 969 | 103762 | 239 | 608 | 15153 | 98 | 3946 | 188 | 351 | 45 | 137 | 802 | 768 | 59061 | 442 | 2349 | 220 | 272 | 32705 | 43048 | XRF2 | 1 | 2022-12-07 | 16:43 | YEON | 2022-12-20 21:22
393 | U1558 | F | 10 | H | 4 | A | 1120 | 78.34 | 101.95 | 44858342 | SHLF11607991 | 30 | 1.24 | 6 | 9 | 10 | 12 | Pd-Thick | 140483 | 928 | 103688 | 242 | 652 | 15037 | 157 | 3930 | 234 | 325 | 90 | 128 | 790 | 776 | 59333 | 462 | 2158 | 116 | 335 | 32101 | 43236 | XRF2 | 1 | 2022-12-07 | 16:43 | YEON | 2022-12-20 21:22
393 | U1558 | F | 10 | H | 4 | A | 1140 | 78.36 | 101.97 | 44858342 | SHLF11607991 | 30 | 1.24 | 6 | 9 | 10 | 12 | Pd-Thick | 139176 | 971 | 103010 | 223 | 763 | 15002 | 166 | 3832 | 244 | 368 | 76 | 140 | 840 | 812 | 59086 | 302 | 2215 | 515 | 26 | 32250 | 43627 | XRF2 | 1 | 2022-12-07 | 16:43 | YEON | 2022-12-20 21:22
393 | U1558 | F | 10 | H | 4 | A | 1160 | 78.38 | 101.99 | 44858342 | SHLF11607991 | 30 | 1.24 | 6 | 9 | 10 | 12 | Pd-Thick | 139353 | 962 | 106595 | 174 | 698 | 15180 | 127 | 4025 | 194 | 355 | 60 | 140 | 850 | 904 | 58963 | 306 | 2521 | 118 | 240 | 32624 | 42679 | XRF2 | 1 | 2022-12-07 | 16:44 | YEON | 2022-12-20 21:22
393 | U1558 | F | 10 | H | 4 | A | 1180 | 78.4 | 102.01 | 44858342 | SHLF11607991 | 30 | 1.24 | 6 | 9 | 10 | 12 | Pd-Thick | 139015 | 981 | 106358 | 183 | 659 | 14419 | 96 | 4057 | 144 | 306 | 25 | 93 | 901 | 824 | 56594 | 419 | 1936 | 200 | 219 | 32985 | 43121 | XRF2 | 1 | 2022-12-07 | 16:44 | YEON | 2022-12-20 21:22
393 | U1558 | F | 10 | H | 4 | A | 1200 | 78.42 | 102.03 | 44858342 | SHLF11607991 | 30 | 1.24 | 6 | 9 | 10 | 12 | Pd-Thick | 137819 | 839 | 106643 | 239 | 613 | 13145 | 132 | 3971 | 207 | 310 | 76 | 71 | 903 | 713 | 52532 | 544 | 2153 | 136 | 308 | 32557 | 42538 | XRF2 | 1 | 2022-12-07 | 16:44 | YEON | 2022-12-20 21:22
393 | U1558 | F | 10 | H | 4 | A | 1220 | 78.44 | 102.05 | 44858342 | SHLF11607991 | 30 | 1.24 | 6 | 9 | 10 | 12 | Pd-Thick | 136692 | 894 | 108745 | 190 | 550 | 12951 | 134 | 4006 | 202 | 348 | 39 | 73 | 765 | 663 | 48799 | 635 | 2070 | 196 | 183 | 31720 | 43155 | XRF2 | 1 | 2022-12-07 | 16:45 | YEON | 2022-12-20 21:22
393 | U1558 | F | 10 | H | 4 | A | 1240 | 78.46 | 102.07 | 44858342 | SHLF11607991 | 30 | 1.24 | 6 | 9 | 10 | 12 | Pd-Thick | 135299 | 911 | 106712 | 228 | 508 | 13176 | 112 | 3960 | 186 | 260 | 31 | 101 | 857 | 773 | 46748 | 553 | 1955 | 196 | 361 | 32290 | 42173 | XRF2 | 1 | 2022-12-07 | 16:45 | YEON | 2022-12-20 21:22
393 | U1558 | F | 10 | H | 4 | A | 1260 | 78.48 | 102.09 | 44858342 | SHLF11607991 | 30 | 1.24 | 6 | 9 | 10 | 12 | Pd-Thick | 127271 | 800 | 91750 | 237 | 463 | 13750 | 69 | 3752 | 212 | 310 | 33 | 107 | 703 | 793 | 45946 | 445 | 2032 | 111 | 210 | 29992 | 41190 | XRF2 | 1 | 2022-12-07 | 16:45 | YEON | 2022-12-20 21:22
393 | U1558 | F | 10 | H | 4 | A | 1280 | 78.5 | 102.11 | 44858342 | SHLF11607991 | 30 | 1.24 | 6 | 9 | 10 | 12 | Pd-Thick | 124366 | 960 | 85956 | 229 | 602 | 15484 | 193 | 3807 | 139 | 345 | 34 | 74 | 740 | 927 | 45184 | 398 | 2189 | 393 | 291 | 29697 | 41375 | XRF2 | 1 | 2022-12-07 | 16:46 | YEON | 2022-12-20 21:22
393 | U1558 | F | 10 | H | 4 | A | 1300 | 78.52 | 102.13 | 44858342 | SHLF11607991 | 30 | 1.24 | 6 | 9 | 10 | 12 | Pd-Thick | 122857 | 1029 | 81286 | 258 | 501 | 17125 | 166 | 3808 | 249 | 390 | 55 | 70 | 642 | 1060 | 47968 | 433 | 2335 | 89 | 425 | 29236 | 39675 | XRF2 | 1 | 2022-12-07 | 16:46 | YEON | 2022-12-20 21:22
393 | U1558 | F | 10 | H | 4 | A | 1320 | 78.54 | 102.15 | 44858342 | SHLF11607991 | 30 | 1.24 | 6 | 9 | 10 | 12 | Pd-Thick | 125272 | 1019 | 81298 | 290 | 638 | 18840 | 196 | 3799 | 274 | 426 | 67 | 126 | 747 | 1158 | 50566 | 405 | 2392 | 187 | 200 | 29063 | 39600 | XRF2 | 1 | 2022-12-07 | 16:46 | YEON | 2022-12-20 21:22
393 | U1558 | F | 10 | H | 4 | A | 1340 | 78.56 | 102.17 | 44858342 | SHLF11607991 | 30 | 1.24 | 6 | 9 | 10 | 12 | Pd-Thick | 130538 | 1113 | 90117 | 354 | 643 | 18836 | 132 | 3887 | 212 | 376 | 50 | 153 | 713 | 1066 | 51604 | 557 | 2591 | 48 | 173 | 29762 | 40646 | XRF2 | 1 | 2022-12-07 | 16:47 | YEON | 2022-12-20 21:22
393 | U1558 | F | 10 | H | 4 | A | 1360 | 78.58 | 102.19 | 44858342 | SHLF11607991 | 30 | 1.24 | 6 | 9 | 10 | 12 | Pd-Thick | 134691 | 1282 | 89238 | 357 | 796 | 21419 | 175 | 4025 | 288 | 437 | 40 | 131 | 851 | 1170 | 56077 | 625 | 2886 | 46 | 229 | 31677 | 41983 | XRF2 | 1 | 2022-12-07 | 16:47 | YEON | 2022-12-20 21:22
393 | U1558 | F | 10 | H | 4 | A | 1380 | 78.6 | 102.21 | 44858342 | SHLF11607991 | 30 | 1.24 | 6 | 9 | 10 | 12 | Pd-Thick | 135381 | 1313 | 86520 | 293 | 785 | 23267 | 210 | 3995 | 295 | 443 | 110 | 173 | 815 | 1303 | 55470 | 664 | 2727 | 449 | 56 | 31323 | 42824 | XRF2 | 1 | 2022-12-07 | 16:47 | YEON | 2022-12-20 21:22
393 | U1558 | F | 10 | H | 4 | A | 1400 | 78.62 | 102.23 | 44858342 | SHLF11607991 | 30 | 1.24 | 6 | 9 | 10 | 12 | Pd-Thick | 136739 | 1370 | 87869 | 380 | 697 | 23376 | 241 | 3939 | 279 | 437 | 76 | 131 | 756 | 1298 | 56729 | 636 | 2910 | 70 | 546 | 32155 | 42550 | XRF2 | 1 | 2022-12-07 | 16:48 | YEON | 2022-12-20 21:22
393 | U1558 | F | 10 | H | 4 | A | 1420 | 78.64 | 102.25 | 44858342 | SHLF11607991 | 30 | 1.24 | 6 | 9 | 10 | 12 | Pd-Thick | 138222 | 1142 | 98502 | 287 | 1626 | 18719 | 140 | 3919 | 228 | 375 | 71 | 159 | 840 | 995 | 54226 | 546 | 2520 | 280 | 231 | 31897 | 43311 | XRF2 | 1 | 2022-12-07 | 16:48 | YEON | 2022-12-20 21:22
393 | U1558 | F | 10 | H | 4 | A | 1440 | 78.66 | 102.27 | 44858342 | SHLF11607991 | 30 | 1.24 | 6 | 9 | 10 | 12 | Pd-Thick | 137414 | 872 | 115488 | 189 | 866 | 12192 | 175 | 4102 | 177 | 303 | 28 | 126 | 748 | 729 | 44216 | 476 | 1805 | 171 | 247 | 32061 | 42045 | XRF2 | 1 | 2022-12-07 | 16:48 | YEON | 2022-12-20 21:22
393 | U1558 | F | 10 | H | 4 | A | 1460 | 78.68 | 102.29 | 44858342 | SHLF11607991 | 30 | 1.24 | 6 | 9 | 10 | 12 | Pd-Thick | 134161 | 783 | 116279 | 152 | 584 | 10408 | 105 | 3936 | 135 | 308 | 78 | 52 | 730 | 536 | 39172 | 438 | 1530 | 235 | -27 | 30947 | 42250 | XRF2 | 1 | 2022-12-07 | 16:49 | YEON | 2022-12-20 21:22
393 | U1558 | F | 10 | H | 4 | A | 1480 | 78.7 | 102.31 | 44858342 | SHLF11607991 | 30 | 1.24 | 6 | 9 | 10 | 12 | Pd-Thick | 130745 | 615 | 109852 | 177 | 547 | 10740 | 154 | 3888 | 133 | 300 | 14 | 84 | 721 | 588 | 40770 | 481 | 1664 | 210 | 169 | 30391 | 41493 | XRF2 | 1 | 2022-12-07 | 16:49 | YEON | 2022-12-20 21:22
393 | U1558 | F | 10 | H | 5 | A | 30 | 78.76 | 102.37 | 44859202 | SHLF11608021 | 30 | 1.24 | 6 | 9 | 10 | 12 | Pd-Thick | 139545 | 1019 | 97076 | 300 | 4455 | 16207 | 140 | 4012 | 298 | 469 | 54 | 269 | 833 | 727 | 54058 | 496 | 2067 | 168 | 114 | 32769 | 44485 | XRF2 | 1 | 2022-12-08 | 9:48 | YEON | 2023-01-02 18:43
393 | U1558 | F | 10 | H | 5 | A | 40 | 78.77 | 102.38 | 44859202 | SHLF11608021 | 30 | 1.24 | 6 | 10 | 10 | 12 | Pd-Thick | 143623 | 1169 | 97488 | 259 | 769 | 18627 | 161 | 3960 | 224 | 426 | 66 | 111 | 829 | 1064 | 60263 | 785 | 2714 | 337 | 143 | 33124 | 44874 | XRF2 | 1 | 2022-12-08 | 9:48 | YEON | 2023-01-02 18:43
393 | U1558 | F | 10 | H | 5 | A | 60 | 78.79 | 102.4 | 44859202 | SHLF11608021 | 30 | 1.24 | 6 | 9 | 10 | 12 | Pd-Thick | 140156 | 1050 | 90427 | 298 | 665 | 19890 | 181 | 3877 | 186 | 392 | 58 | 80 | 823 | 1133 | 61259 | 634 | 2713 | 71 | 322 | 31900 | 44412 | XRF2 | 1 | 2022-12-08 | 9:48 | YEON | 2023-01-02 18:43
393 | U1558 | F | 10 | H | 5 | A | 80 | 78.81 | 102.42 | 44859202 | SHLF11608021 | 30 | 1.24 | 6 | 9 | 10 | 12 | Pd-Thick | 137527 | 1116 | 87723 | 261 | 807 | 19375 | 182 | 3917 | 218 | 415 | 66 | 148 | 839 | 1006 | 60312 | 607 | 2454 | 130 | 398 | 31144 | 43668 | XRF2 | 1 | 2022-12-08 | 9:49 | YEON | 2023-01-02 18:43
393 | U1558 | F | 10 | H | 5 | A | 100 | 78.83 | 102.44 | 44859202 | SHLF11608021 | 30 | 1.24 | 6 | 9 | 10 | 12 | Pd-Thick | 136759 | 1025 | 88784 | 278 | 860 | 18268 | 137 | 3934 | 185 | 371 | 51 | 140 | 913 | 980 | 60175 | 409 | 2539 | 395 | 290 | 31203 | 43098 | XRF2 | 1 | 2022-12-08 | 9:49 | YEON | 2023-01-02 18:43
393 | U1558 | F | 10 | H | 5 | A | 120 | 78.85 | 102.46 | 44859202 | SHLF11608021 | 30 | 1.24 | 6 | 9 | 10 | 12 | Pd-Thick | 136326 | 1166 | 91439 | 288 | 1071 | 17242 | 146 | 3992 | 216 | 415 | 42 | 139 | 778 | 914 | 59863 | 572 | 2306 | 91 | 255 | 31434 | 43694 | XRF2 | 1 | 2022-12-08 | 9:49 | YEON | 2023-01-02 18:43
393 | U1558 | F | 10 | H | 5 | A | 140 | 78.87 | 102.48 | 44859202 | SHLF11608021 | 30 | 1.24 | 6 | 9 | 10 | 12 | Pd-Thick | 136466 | 1090 | 90308 | 343 | 634 | 18074 | 159 | 3828 | 199 | 426 | 73 | 105 | 806 | 1104 | 60529 | 625 | 2913 | 107 | 314 | 31389 | 42809 | XRF2 | 1 | 2022-12-08 | 9:50 | YEON | 2023-01-02 18:43
393 | U1558 | F | 10 | H | 5 | A | 160 | 78.89 | 102.5 | 44859202 | SHLF11608021 | 30 | 1.24 | 6 | 9 | 10 | 12 | Pd-Thick | 138993 | 1085 | 92556 | 291 | 591 | 18482 | 187 | 3941 | 242 | 446 | 75 | 77 | 822 | 1163 | 62188 | 588 | 2574 | 154 | 251 | 31471 | 42882 | XRF2 | 1 | 2022-12-08 | 9:50 | YEON | 2023-01-02 18:43
393 | U1558 | F | 10 | H | 5 | A | 180 | 78.91 | 102.52 | 44859202 | SHLF11608021 | 30 | 1.24 | 6 | 9 | 10 | 12 | Pd-Thick | 142537 | 1184 | 95157 | 324 | 620 | 19776 | 199 | 4025 | 221 | 431 | 44 | 79 | 829 | 1145 | 63762 | 553 | 2909 | 163 | 28 | 32771 | 44663 | XRF2 | 1 | 2022-12-08 | 9:50 | YEON | 2023-01-02 18:43
393 | U1558 | F | 10 | H | 5 | A | 200 | 78.93 | 102.54 | 44859202 | SHLF11608021 | 30 | 1.24 | 6 | 10 | 10 | 12 | Pd-Thick | 144158 | 1336 | 95136 | 349 | 686 | 20304 | 76 | 4110 | 229 | 477 | 113 | 115 | 820 | 1241 | 64655 | 609 | 2862 | 128 | 56 | 32480 | 44709 | XRF2 | 1 | 2022-12-08 | 9:51 | YEON | 2023-01-02 18:43
393 | U1558 | F | 10 | H | 5 | A | 220 | 78.95 | 102.56 | 44859202 | SHLF11608021 | 30 | 1.24 | 6 | 10 | 10 | 12 | Pd-Thick | 146486 | 1318 | 93732 | 279 | 744 | 20780 | 135 | 4042 | 196 | 402 | 70 | 126 | 820 | 1059 | 65571 | 604 | 2702 | 448 | 207 | 33327 | 45124 | XRF2 | 1 | 2022-12-08 | 9:51 | YEON | 2023-01-02 18:43
393 | U1558 | F | 10 | H | 5 | A | 240 | 78.97 | 102.58 | 44859202 | SHLF11608021 | 30 | 1.24 | 6 | 10 | 10 | 12 | Pd-Thick | 148673 | 1159 | 98699 | 263 | 842 | 19815 | 226 | 4045 | 217 | 406 | 28 | 154 | 763 | 1168 | 67138 | 502 | 2874 | 105 | 196 | 34129 | 46867 | XRF2 | 1 | 2022-12-08 | 9:51 | YEON | 2023-01-02 18:43
393 | U1558 | F | 10 | H | 5 | A | 260 | 78.99 | 102.6 | 44859202 | SHLF11608021 | 30 | 1.24 | 6 | 10 | 10 | 12 | Pd-Thick | 147727 | 1147 | 98049 | 253 | 679 | 19304 | 157 | 4137 | 239 | 419 | 57 | 129 | 886 | 1111 | 66033 | 556 | 2869 | 246 | 192 | 34198 | 46853 | XRF2 | 1 | 2022-12-08 | 9:52 | YEON | 2023-01-02 18:43
393 | U1558 | F | 10 | H | 5 | A | 280 | 79.01 | 102.62 | 44859202 | SHLF11608021 | 30 | 1.24 | 6 | 10 | 10 | 12 | Pd-Thick | 148468 | 1153 | 101961 | 254 | 783 | 18080 | 185 | 4042 | 196 | 320 | 42 | 102 | 839 | 1081 | 66641 | 558 | 2804 | 34 | 133 | 33833 | 46238 | XRF2 | 1 | 2022-12-08 | 9:52 | YEON | 2023-01-02 18:43
393 | U1558 | F | 10 | H | 5 | A | 300 | 79.03 | 102.64 | 44859202 | SHLF11608021 | 30 | 1.24 | 6 | 10 | 10 | 12 | Pd-Thick | 147634 | 985 | 105109 | 237 | 809 | 15785 | 181 | 4027 | 183 | 344 | 50 | 107 | 907 | 982 | 66084 | 530 | 2572 | 311 | 449 | 33186 | 45124 | XRF2 | 1 | 2022-12-08 | 9:52 | YEON | 2023-01-02 18:43
393 | U1558 | F | 10 | H | 5 | A | 320 | 79.05 | 102.66 | 44859202 | SHLF11608021 | 30 | 1.24 | 6 | 10 | 10 | 12 | Pd-Thick | 147858 | 1073 | 108446 | 233 | 565 | 14399 | 161 | 4163 | 217 | 316 | 44 | 109 | 916 | 896 | 67744 | 622 | 2334 | 24 | 265 | 34185 | 44997 | XRF2 | 1 | 2022-12-08 | 9:53 | YEON | 2023-01-02 18:43
393 | U1558 | F | 10 | H | 5 | A | 340 | 79.07 | 102.68 | 44859202 | SHLF11608021 | 30 | 1.24 | 6 | 10 | 10 | 12 | Pd-Thick | 150102 | 968 | 111945 | 223 | 674 | 15023 | 178 | 4187 | 230 | 316 | 67 | 127 | 840 | 904 | 68470 | 627 | 2577 | 66 | 351 | 34538 | 46726 | XRF2 | 1 | 2022-12-08 | 9:53 | YEON | 2023-01-02 18:43
393 | U1558 | F | 10 | H | 5 | A | 360 | 79.09 | 102.7 | 44859202 | SHLF11608021 | 30 | 1.24 | 6 | 10 | 10 | 12 | Pd-Thick | 147499 | 913 | 108297 | 229 | 624 | 13501 | 43 | 4061 | 172 | 356 | 88 | 61 | 863 | 782 | 67815 | 412 | 2483 | 226 | 165 | 34096 | 45705 | XRF2 | 1 | 2022-12-08 | 9:53 | YEON | 2023-01-02 18:43
393 | U1558 | F | 10 | H | 5 | A | 380 | 79.11 | 102.72 | 44859202 | SHLF11608021 | 30 | 1.24 | 6 | 10 | 10 | 12 | Pd-Thick | 143744 | 914 | 103175 | 245 | 650 | 13821 | 117 | 4044 | 217 | 379 | 82 | 124 | 861 | 714 | 65283 | 486 | 2495 | 134 | 87 | 32779 | 45239 | XRF2 | 1 | 2022-12-08 | 9:54 | YEON | 2023-01-02 18:43
393 | U1558 | F | 10 | H | 5 | A | 390 | 79.12 | 102.73 | 44859202 | SHLF11608021 | 30 | 1.24 | 6 | 9 | 10 | 12 | Pd-Thick | 141725 | 905 | 103813 | 157 | 566 | 13581 | 130 | 4049 | 185 | 381 | 66 | 95 | 815 | 754 | 64413 | 385 | 2103 | 164 | 324 | 32458 | 44106 | XRF2 | 1 | 2022-12-08 | 9:54 | YEON | 2023-01-02 18:43
393 | U1558 | F | 10 | H | 5 | A | 420 | 79.15 | 102.76 | 44859202 | SHLF11608021 | 30 | 1.24 | 6 | 10 | 10 | 12 | Pd-Thick | 147338 | 915 | 106581 | 343 | 674 | 14862 | 139 | 3973 | 154 | 268 | 40 | 80 | 860 | 914 | 68372 | 579 | 2459 | 210 | 273 | 33778 | 44971 | XRF2 | 1 | 2022-12-08 | 9:54 | YEON | 2023-01-02 18:43
393 | U1558 | F | 10 | H | 5 | A | 440 | 79.17 | 102.78 | 44859202 | SHLF11608021 | 30 | 1.24 | 6 | 10 | 10 | 12 | Pd-Thick | 145548 | 965 | 103753 | 221 | 740 | 14660 | 104 | 4018 | 246 | 367 | 98 | 107 | 862 | 895 | 67090 | 373 | 2501 | 159 | 155 | 34106 | 45533 | XRF2 | 1 | 2022-12-08 | 9:55 | YEON | 2023-01-02 18:43
393 | U1558 | F | 10 | H | 5 | A | 460 | 79.19 | 102.8 | 44859202 | SHLF11608021 | 30 | 1.24 | 6 | 10 | 10 | 12 | Pd-Thick | 144513 | 926 | 98322 | 262 | 745 | 16564 | 148 | 4144 | 241 | 350 | 51 | 92 | 851 | 901 | 65119 | 561 | 2321 | 73 | 198 | 33090 | 45584 | XRF2 | 1 | 2022-12-08 | 9:55 | YEON | 2023-01-02 18:43
393 | U1558 | F | 10 | H | 5 | A | 480 | 79.21 | 102.82 | 44859202 | SHLF11608021 | 30 | 1.24 | 6 | 9 | 10 | 12 | Pd-Thick | 140805 | 1160 | 90636 | 236 | 861 | 18492 | 210 | 4003 | 245 | 489 | 57 | 114 | 749 | 1021 | 62177 | 552 | 2580 | 153 | 208 | 33129 | 44901 | XRF2 | 1 | 2022-12-08 | 9:55 | YEON | 2023-01-02 18:43
393 | U1558 | F | 10 | H | 5 | A | 500 | 79.23 | 102.84 | 44859202 | SHLF11608021 | 30 | 1.24 | 6 | 9 | 10 | 12 | Pd-Thick | 141647 | 1189 | 87078 | 312 | 846 | 20983 | 220 | 4018 | 250 | 494 | 75 | 124 | 832 | 1375 | 61724 | 653 | 2966 | 353 | 164 | 32739 | 44038 | XRF2 | 1 | 2022-12-08 | 9:56 | YEON | 2023-01-02 18:43
393 | U1558 | F | 10 | H | 5 | A | 520 | 79.25 | 102.86 | 44859202 | SHLF11608021 | 30 | 1.24 | 6 | 9 | 10 | 12 | Pd-Thick | 141206 | 1187 | 89230 | 257 | 876 | 21103 | 234 | 4184 | 315 | 515 | 151 | 99 | 839 | 1252 | 60793 | 722 | 2819 | 108 | 189 | 32563 | 45029 | XRF2 | 1 | 2022-12-08 | 9:56 | YEON | 2023-01-02 18:43
393 | U1558 | F | 10 | H | 5 | A | 540 | 79.27 | 102.88 | 44859202 | SHLF11608021 | 30 | 1.24 | 6 | 9 | 10 | 12 | Pd-Thick | 142326 | 1400 | 80478 | 449 | 975 | 27353 | 344 | 4123 | 237 | 516 | 67 | 142 | 853 | 1577 | 60377 | 723 | 3356 | 297 | 81 | 32874 | 44757 | XRF2 | 1 | 2022-12-08 | 9:56 | YEON | 2023-01-02 18:43
393 | U1558 | F | 10 | H | 5 | A | 560 | 79.29 | 102.9 | 44859202 | SHLF11608021 | 30 | 1.24 | 6 | 10 | 10 | 12 | Pd-Thick | 146154 | 1659 | 77352 | 448 | 940 | 32714 | 353 | 4031 | 286 | 509 | 67 | 203 | 839 | 1873 | 60755 | 730 | 3789 | 52 | 117 | 33604 | 47105 | XRF2 | 1 | 2022-12-08 | 9:57 | YEON | 2023-01-02 18:43
393 | U1558 | F | 10 | H | 5 | A | 580 | 79.31 | 102.92 | 44859202 | SHLF11608021 | 30 | 1.24 | 6 | 10 | 10 | 12 | Pd-Thick | 147665 | 1693 | 79046 | 454 | 1079 | 32927 | 468 | 4127 | 226 | 533 | 73 | 203 | 913 | 1839 | 61554 | 863 | 3816 | 286 | 39 | 33552 | 47098 | XRF2 | 1 | 2022-12-08 | 9:57 | YEON | 2023-01-02 18:43
393 | U1558 | F | 10 | H | 5 | A | 600 | 79.33 | 102.94 | 44859202 | SHLF11608021 | 30 | 1.24 | 6 | 10 | 10 | 12 | Pd-Thick | 145924 | 1658 | 82258 | 421 | 1302 | 29610 | 353 | 4174 | 286 | 532 | 47 | 152 | 746 | 1596 | 63089 | 905 | 3549 | 270 | 255 | 33510 | 46332 | XRF2 | 1 | 2022-12-08 | 9:57 | YEON | 2023-01-02 18:43
393 | U1558 | F | 10 | H | 5 | A | 620 | 79.35 | 102.96 | 44859202 | SHLF11608021 | 30 | 1.24 | 6 | 10 | 10 | 12 | Pd-Thick | 149164 | 1648 | 79338 | 440 | 1222 | 32307 | 280 | 4017 | 332 | 538 | 83 | 234 | 834 | 1853 | 63788 | 829 | 3946 | 259 | -38 | 33636 | 47526 | XRF2 | 1 | 2022-12-08 | 9:58 | YEON | 2023-01-02 18:43
393 | U1558 | F | 10 | H | 5 | A | 640 | 79.37 | 102.98 | 44859202 | SHLF11608021 | 30 | 1.24 | 6 | 10 | 10 | 12 | Pd-Thick | 147274 | 1390 | 90501 | 315 | 1127 | 24285 | 227 | 4045 | 291 | 457 | 52 | 176 | 863 | 1386 | 64969 | 662 | 3296 | 194 | 60 | 33895 | 46792 | XRF2 | 1 | 2022-12-08 | 9:58 | YEON | 2023-01-02 18:43
393 | U1558 | F | 10 | H | 5 | A | 660 | 79.39 | 103 | 44859202 | SHLF11608021 | 30 | 1.24 | 6 | 10 | 10 | 12 | Pd-Thick | 148337 | 1421 | 92844 | 362 | 924 | 23689 | 268 | 4061 | 203 | 441 | 48 | 220 | 885 | 1424 | 66207 | 635 | 3116 | 43 | 212 | 34014 | 46219 | XRF2 | 1 | 2022-12-08 | 9:58 | YEON | 2023-01-02 18:43
393 | U1558 | F | 10 | H | 5 | A | 680 | 79.41 | 103.02 | 44859202 | SHLF11608021 | 30 | 1.24 | 6 | 10 | 10 | 12 | Pd-Thick | 147960 | 1402 | 90893 | 370 | 808 | 25190 | 314 | 4077 | 235 | 461 | 78 | 125 | 859 | 1597 | 66508 | 699 | 3241 | 121 | 158 | 34445 | 45228 | XRF2 | 1 | 2022-12-08 | 9:59 | YEON | 2023-01-02 18:43
393 | U1558 | F | 10 | H | 5 | A | 700 | 79.43 | 103.04 | 44859202 | SHLF11608021 | 30 | 1.24 | 6 | 10 | 10 | 12 | Pd-Thick | 146988 | 1531 | 89381 | 368 | 834 | 26398 | 312 | 4015 | 211 | 496 | 62 | 170 | 879 | 1410 | 64684 | 786 | 3561 | 206 | 303 | 33480 | 46121 | XRF2 | 1 | 2022-12-08 | 9:59 | YEON | 2023-01-02 18:43
393 | U1558 | F | 10 | H | 5 | A | 720 | 79.45 | 103.06 | 44859202 | SHLF11608021 | 30 | 1.24 | 6 | 10 | 10 | 12 | Pd-Thick | 148794 | 1676 | 86421 | 437 | 975 | 29767 | 322 | 4017 | 323 | 560 | 113 | 132 | 808 | 1756 | 65489 | 805 | 3690 | 279 | 203 | 33691 | 46400 | XRF2 | 1 | 2022-12-08 | 9:59 | YEON | 2023-01-02 18:43
393 | U1558 | F | 10 | H | 5 | A | 740 | 79.47 | 103.08 | 44859202 | SHLF11608021 | 30 | 1.24 | 6 | 10 | 10 | 12 | Pd-Thick | 149835 | 1771 | 84348 | 442 | 1141 | 31237 | 344 | 4017 | 251 | 540 | 83 | 146 | 813 | 1625 | 64708 | 834 | 3581 | 269 | 113 | 34429 | 47720 | XRF2 | 1 | 2022-12-08 | 10:00 | YEON | 2023-01-02 18:43
393 | U1558 | F | 10 | H | 5 | A | 760 | 79.49 | 103.1 | 44859202 | SHLF11608021 | 30 | 1.24 | 6 | 10 | 10 | 12 | Pd-Thick | 149397 | 1574 | 84523 | 435 | 1044 | 30488 | 228 | 4008 | 286 | 490 | 84 | 144 | 863 | 1665 | 65061 | 854 | 3569 | 280 | 371 | 33738 | 47197 | XRF2 | 1 | 2022-12-08 | 10:00 | YEON | 2023-01-02 18:43
393 | U1558 | F | 10 | H | 5 | A | 780 | 79.51 | 103.12 | 44859202 | SHLF11608021 | 30 | 1.24 | 6 | 10 | 10 | 12 | Pd-Thick | 148838 | 1473 | 85781 | 464 | 886 | 29309 | 275 | 4073 | 221 | 517 | 60 | 185 | 886 | 1587 | 64819 | 752 | 3429 | 112 | 325 | 33461 | 46399 | XRF2 | 1 | 2022-12-08 | 10:00 | YEON | 2023-01-02 18:43
393 | U1558 | F | 10 | H | 5 | A | 800 | 79.53 | 103.14 | 44859202 | SHLF11608021 | 30 | 1.24 | 6 | 10 | 10 | 12 | Pd-Thick | 148896 | 1477 | 90967 | 329 | 952 | 25129 | 247 | 4123 | 185 | 478 | 61 | 116 | 893 | 1500 | 66733 | 637 | 3319 | -17 | 348 | 34115 | 46707 | XRF2 | 1 | 2022-12-08 | 10:01 | YEON | 2023-01-02 18:43
393 | U1558 | F | 10 | H | 5 | A | 820 | 79.55 | 103.16 | 44859202 | SHLF11608021 | 30 | 1.24 | 6 | 10 | 10 | 12 | Pd-Thick | 148737 | 1310 | 98491 | 329 | 862 | 20857 | 167 | 4059 | 238 | 398 | 76 | 142 | 783 | 1251 | 67286 | 631 | 2958 | 170 | 172 | 33985 | 45559 | XRF2 | 1 | 2022-12-08 | 10:01 | YEON | 2023-01-02 18:43
393 | U1558 | F | 10 | H | 5 | A | 840 | 79.57 | 103.18 | 44859202 | SHLF11608021 | 30 | 1.24 | 6 | 10 | 10 | 12 | Pd-Thick | 149071 | 1230 | 97830 | 281 | 709 | 21889 | 261 | 4103 | 264 | 417 | 96 | 139 | 883 | 1195 | 66457 | 726 | 2873 | 114 | 97 | 34604 | 46581 | XRF2 | 1 | 2022-12-08 | 10:02 | YEON | 2023-01-02 18:43
393 | U1558 | F | 10 | H | 5 | A | 860 | 79.59 | 103.2 | 44859202 | SHLF11608021 | 30 | 1.24 | 6 | 10 | 10 | 12 | Pd-Thick | 149676 | 1327 | 99697 | 292 | 1020 | 20996 | 256 | 4191 | 203 | 476 | 74 | 165 | 820 | 1169 | 67233 | 492 | 2963 | 267 | 284 | 34532 | 46274 | XRF2 | 1 | 2022-12-08 | 10:02 | YEON | 2023-01-02 18:43
393 | U1558 | F | 10 | H | 5 | A | 880 | 79.61 | 103.22 | 44859202 | SHLF11608021 | 30 | 1.24 | 6 | 10 | 10 | 12 | Pd-Thick | 149010 | 1090 | 104438 | 224 | 814 | 17235 | 187 | 4139 | 208 | 371 | 60 | 93 | 997 | 858 | 67423 | 535 | 2731 | 403 | 392 | 34922 | 46372 | XRF2 | 1 | 2022-12-08 | 10:02 | YEON | 2023-01-02 18:43
393 | U1558 | F | 10 | H | 5 | A | 900 | 79.63 | 103.24 | 44859202 | SHLF11608021 | 30 | 1.24 | 6 | 10 | 10 | 12 | Pd-Thick | 147152 | 1101 | 102950 | 282 | 730 | 16193 | 129 | 4069 | 170 | 358 | 113 | 161 | 883 | 904 | 66824 | 368 | 2422 | 32 | 158 | 34189 | 45402 | XRF2 | 1 | 2022-12-08 | 10:03 | YEON | 2023-01-02 18:43
393 | U1558 | F | 10 | H | 5 | A | 920 | 79.65 | 103.26 | 44859202 | SHLF11608021 | 30 | 1.24 | 6 | 10 | 10 | 12 | Pd-Thick | 147428 | 1060 | 103794 | 277 | 766 | 16035 | 158 | 4095 | 228 | 332 | 47 | 108 | 896 | 857 | 67143 | 608 | 2283 | 277 | 71 | 34031 | 46103 | XRF2 | 1 | 2022-12-08 | 10:03 | YEON | 2023-01-02 18:43
393 | U1558 | F | 10 | H | 5 | A | 940 | 79.67 | 103.28 | 44859202 | SHLF11608021 | 30 | 1.24 | 6 | 10 | 10 | 12 | Pd-Thick | 147391 | 884 | 111162 | 180 | 590 | 13089 | 153 | 4189 | 203 | 327 | 36 | 113 | 847 | 744 | 67096 | 392 | 1863 | 113 | 202 | 33389 | 46469 | XRF2 | 1 | 2022-12-08 | 10:03 | YEON | 2023-01-02 18:43
393 | U1558 | F | 10 | H | 5 | A | 960 | 79.69 | 103.3 | 44859202 | SHLF11608021 | 30 | 1.24 | 6 | 10 | 10 | 12 | Pd-Thick | 147461 | 929 | 110843 | 157 | 539 | 13285 | 49 | 4130 | 233 | 273 | 27 | 75 | 859 | 748 | 67152 | 460 | 2198 | 82 | 146 | 33855 | 44673 | XRF2 | 1 | 2022-12-08 | 10:04 | YEON | 2023-01-02 18:43
393 | U1558 | F | 10 | H | 5 | A | 980 | 79.71 | 103.32 | 44859202 | SHLF11608021 | 30 | 1.24 | 6 | 10 | 10 | 12 | Pd-Thick | 145066 | 881 | 107347 | 268 | 579 | 13519 | 219 | 4242 | 185 | 327 | 42 | 96 | 790 | 890 | 65804 | 450 | 2549 | 225 | 157 | 33085 | 44717 | XRF2 | 1 | 2022-12-08 | 10:04 | YEON | 2023-01-02 18:43
393 | U1558 | F | 10 | H | 5 | A | 1000 | 79.73 | 103.34 | 44859202 | SHLF11608021 | 30 | 1.24 | 6 | 9 | 10 | 12 | Pd-Thick | 142024 | 877 | 104473 | 203 | 605 | 13263 | 200 | 3948 | 194 | 333 | 46 | 116 | 832 | 793 | 64683 | 401 | 2227 | 111 | 167 | 32354 | 43857 | XRF2 | 1 | 2022-12-08 | 10:04 | YEON | 2023-01-02 18:43
393 | U1558 | F | 10 | H | 5 | A | 1020 | 79.75 | 103.36 | 44859202 | SHLF11608021 | 30 | 1.24 | 6 | 10 | 10 | 12 | Pd-Thick | 143743 | 1092 | 103650 | 225 | 609 | 14593 | 139 | 4194 | 169 | 377 | 31 | 130 | 842 | 876 | 64851 | 404 | 2290 | 35 | 175 | 32841 | 44652 | XRF2 | 1 | 2022-12-08 | 10:05 | YEON | 2023-01-02 18:43
393 | U1558 | F | 10 | H | 5 | A | 1040 | 79.77 | 103.38 | 44859202 | SHLF11608021 | 30 | 1.24 | 6 | 10 | 10 | 12 | Pd-Thick | 143115 | 886 | 101338 | 213 | 661 | 15504 | 137 | 4059 | 205 | 417 | 48 | 94 | 772 | 973 | 63797 | 486 | 2300 | 123 | 135 | 32467 | 43927 | XRF2 | 1 | 2022-12-08 | 10:05 | YEON | 2023-01-02 18:43
393 | U1558 | F | 10 | H | 5 | A | 1060 | 79.79 | 103.4 | 44859202 | SHLF11608021 | 30 | 1.24 | 6 | 9 | 10 | 12 | Pd-Thick | 142630 | 979 | 99648 | 173 | 719 | 15683 | 91 | 3912 | 235 | 337 | 48 | 118 | 864 | 872 | 63547 | 550 | 2530 | 135 | 237 | 32109 | 43891 | XRF2 | 1 | 2022-12-08 | 10:05 | YEON | 2023-01-02 18:43
393 | U1558 | F | 10 | H | 5 | A | 1080 | 79.81 | 103.42 | 44859202 | SHLF11608021 | 30 | 1.24 | 6 | 10 | 10 | 12 | Pd-Thick | 145361 | 1074 | 100873 | 228 | 743 | 16948 | 163 | 4007 | 253 | 376 | 61 | 103 | 804 | 993 | 64243 | 571 | 2680 | 76 | 89 | 33463 | 46517 | XRF2 | 1 | 2022-12-08 | 10:06 | YEON | 2023-01-02 18:43
393 | U1558 | F | 10 | H | 5 | A | 1100 | 79.83 | 103.44 | 44859202 | SHLF11608021 | 30 | 1.24 | 6 | 10 | 10 | 12 | Pd-Thick | 145523 | 1062 | 100125 | 321 | 765 | 17108 | 182 | 4162 | 320 | 393 | 46 | 73 | 906 | 997 | 64152 | 480 | 2658 | 140 | 390 | 32780 | 45158 | XRF2 | 1 | 2022-12-08 | 10:06 | YEON | 2023-01-02 18:43
393 | U1558 | F | 10 | H | 5 | A | 1120 | 79.85 | 103.46 | 44859202 | SHLF11608021 | 30 | 1.24 | 6 | 10 | 10 | 12 | Pd-Thick | 145728 | 1134 | 99521 | 276 | 728 | 17744 | 229 | 4100 | 168 | 347 | 84 | 128 | 859 | 1122 | 64576 | 663 | 2799 | 251 | 322 | 33650 | 46548 | XRF2 | 1 | 2022-12-08 | 10:06 | YEON | 2023-01-02 18:43
393 | U1558 | F | 10 | H | 5 | A | 1140 | 79.87 | 103.48 | 44859202 | SHLF11608021 | 30 | 1.24 | 6 | 10 | 10 | 12 | Pd-Thick | 147022 | 1029 | 99069 | 250 | 726 | 18085 | 206 | 4034 | 197 | 461 | 71 | 139 | 823 | 1018 | 65443 | 433 | 2737 | 53 | 183 | 32852 | 46634 | XRF2 | 1 | 2022-12-08 | 10:07 | YEON | 2023-01-02 18:43
393 | U1558 | F | 10 | H | 5 | A | 1160 | 79.89 | 103.5 | 44859202 | SHLF11608021 | 30 | 1.24 | 6 | 10 | 10 | 12 | Pd-Thick | 147239 | 1098 | 101910 | 293 | 877 | 17202 | 178 | 4062 | 154 | 364 | 78 | 154 | 804 | 1041 | 65396 | 513 | 2666 | 329 | 154 | 34583 | 45616 | XRF2 | 1 | 2022-12-08 | 10:07 | YEON | 2023-01-02 18:43
393 | U1558 | F | 10 | H | 5 | A | 1180 | 79.91 | 103.52 | 44859202 | SHLF11608021 | 30 | 1.24 | 6 | 10 | 10 | 12 | Pd-Thick | 147381 | 985 | 106133 | 250 | 867 | 16028 | 171 | 4060 | 175 | 357 | 34 | 111 | 904 | 868 | 66553 | 508 | 2433 | 162 | 449 | 34054 | 46003 | XRF2 | 1 | 2022-12-08 | 10:07 | YEON | 2023-01-02 18:43
393 | U1558 | F | 10 | H | 5 | A | 1200 | 79.93 | 103.54 | 44859202 | SHLF11608021 | 30 | 1.24 | 6 | 10 | 10 | 12 | Pd-Thick | 147807 | 1033 | 105158 | 175 | 769 | 15826 | 179 | 4075 | 194 | 394 | 37 | 110 | 852 | 836 | 66483 | 422 | 2534 | 256 | 369 | 33527 | 45038 | XRF2 | 1 | 2022-12-08 | 10:08 | YEON | 2023-01-02 18:43
393 | U1558 | F | 10 | H | 5 | A | 1220 | 79.95 | 103.56 | 44859202 | SHLF11608021 | 30 | 1.24 | 6 | 10 | 10 | 12 | Pd-Thick | 146036 | 874 | 106757 | 223 | 767 | 13767 | 212 | 4151 | 162 | 317 | 41 | 112 | 871 | 772 | 66347 | 420 | 2582 | 115 | 230 | 33301 | 45144 | XRF2 | 1 | 2022-12-08 | 10:08 | YEON | 2023-01-02 18:43
393 | U1558 | F | 10 | H | 5 | A | 1240 | 79.97 | 103.58 | 44859202 | SHLF11608021 | 30 | 1.24 | 6 | 10 | 10 | 12 | Pd-Thick | 144676 | 998 | 104746 | 221 | 684 | 14025 | 161 | 4073 | 148 | 287 | 33 | 108 | 824 | 807 | 65547 | 473 | 2176 | 289 | 31 | 33264 | 46194 | XRF2 | 1 | 2022-12-08 | 10:08 | YEON | 2023-01-02 18:43
393 | U1558 | F | 10 | H | 5 | A | 1260 | 79.99 | 103.6 | 44859202 | SHLF11608021 | 30 | 1.24 | 6 | 10 | 10 | 12 | Pd-Thick | 146253 | 986 | 105728 | 248 | 742 | 14112 | 267 | 4122 | 191 | 332 | 50 | 70 | 905 | 793 | 66329 | 523 | 2498 | 107 | 504 | 33827 | 46204 | XRF2 | 1 | 2022-12-08 | 10:09 | YEON | 2023-01-02 18:43
393 | U1558 | F | 10 | H | 5 | A | 1280 | 80.01 | 103.62 | 44859202 | SHLF11608021 | 30 | 1.24 | 6 | 10 | 10 | 12 | Pd-Thick | 146914 | 936 | 105483 | 235 | 679 | 15783 | 138 | 4172 | 204 | 421 | 90 | 99 | 816 | 881 | 66828 | 486 | 2419 | 252 | 259 | 33530 | 45839 | XRF2 | 1 | 2022-12-08 | 10:09 | YEON | 2023-01-02 18:43
393 | U1558 | F | 10 | H | 5 | A | 1300 | 80.03 | 103.64 | 44859202 | SHLF11608021 | 30 | 1.24 | 6 | 10 | 10 | 12 | Pd-Thick | 148041 | 1082 | 104104 | 274 | 798 | 16351 | 190 | 4158 | 236 | 357 | 63 | 155 | 812 | 865 | 66779 | 583 | 2426 | 134 | 441 | 33748 | 46390 | XRF2 | 1 | 2022-12-08 | 10:09 | YEON | 2023-01-02 18:43
393 | U1558 | F | 10 | H | 5 | A | 1320 | 80.05 | 103.66 | 44859202 | SHLF11608021 | 30 | 1.24 | 6 | 10 | 10 | 12 | Pd-Thick | 148843 | 1100 | 103409 | 266 | 778 | 17554 | 147 | 4006 | 194 | 364 | 60 | 125 | 955 | 964 | 66900 | 528 | 2614 | 66 | 148 | 33396 | 46305 | XRF2 | 1 | 2022-12-08 | 10:10 | YEON | 2023-01-02 18:43
393 | U1558 | F | 10 | H | 5 | A | 1340 | 80.07 | 103.68 | 44859202 | SHLF11608021 | 30 | 1.24 | 6 | 10 | 10 | 12 | Pd-Thick | 148618 | 1077 | 102245 | 278 | 740 | 18117 | 192 | 4021 | 240 | 339 | 27 | 103 | 896 | 1045 | 66305 | 555 | 2724 | 119 | 334 | 33604 | 45943 | XRF2 | 1 | 2022-12-08 | 10:10 | YEON | 2023-01-02 18:43
393 | U1558 | F | 10 | H | 5 | A | 1360 | 80.09 | 103.7 | 44859202 | SHLF11608021 | 30 | 1.24 | 6 | 10 | 10 | 12 | Pd-Thick | 147342 | 1202 | 98861 | 291 | 834 | 18520 | 171 | 4131 | 212 | 376 | 47 | 76 | 900 | 1237 | 64841 | 498 | 2933 | 333 | 91 | 33353 | 46460 | XRF2 | 1 | 2022-12-08 | 10:10 | YEON | 2023-01-02 18:43
393 | U1558 | F | 10 | H | 5 | A | 1380 | 80.11 | 103.72 | 44859202 | SHLF11608021 | 30 | 1.24 | 6 | 10 | 10 | 12 | Pd-Thick | 147052 | 1105 | 99603 | 243 | 739 | 18013 | 172 | 4039 | 153 | 440 | 54 | 139 | 935 | 1108 | 65125 | 555 | 2697 | 100 | 186 | 33754 | 46273 | XRF2 | 1 | 2022-12-08 | 10:11 | YEON | 2023-01-02 18:43
393 | U1558 | F | 10 | H | 5 | A | 1400 | 80.13 | 103.74 | 44859202 | SHLF11608021 | 30 | 1.24 | 6 | 10 | 10 | 12 | Pd-Thick | 149155 | 1090 | 104056 | 284 | 752 | 17320 | 178 | 4074 | 261 | 405 | 60 | 107 | 882 | 1010 | 65764 | 475 | 2699 | 160 | 138 | 33736 | 47450 | XRF2 | 1 | 2022-12-08 | 10:11 | YEON | 2023-01-02 18:43
393 | U1558 | F | 10 | H | 5 | A | 1420 | 80.15 | 103.76 | 44859202 | SHLF11608021 | 30 | 1.24 | 6 | 10 | 10 | 12 | Pd-Thick | 146893 | 1006 | 105965 | 217 | 725 | 15842 | 266 | 4111 | 209 | 356 | 71 | 65 | 877 | 1015 | 65480 | 569 | 2457 | 269 | 289 | 32942 | 45636 | XRF2 | 1 | 2022-12-08 | 10:11 | YEON | 2023-01-02 18:43
393 | U1558 | F | 10 | H | 5 | A | 1440 | 80.17 | 103.78 | 44859202 | SHLF11608021 | 30 | 1.24 | 6 | 10 | 10 | 12 | Pd-Thick | 145758 | 903 | 104401 | 171 | 778 | 14710 | 189 | 4054 | 200 | 355 | 56 | 115 | 898 | 837 | 65030 | 430 | 2460 | 108 | 195 | 33356 | 45925 | XRF2 | 1 | 2022-12-08 | 10:12 | YEON | 2023-01-02 18:43
393 | U1558 | F | 10 | H | 5 | A | 1460 | 80.19 | 103.8 | 44859202 | SHLF11608021 | 30 | 1.24 | 6 | 9 | 10 | 12 | Pd-Thick | 142109 | 923 | 103855 | 172 | 716 | 14140 | 164 | 3850 | 205 | 345 | 60 | 105 | 788 | 863 | 63071 | 298 | 2306 | 338 | 240 | 31828 | 45259 | XRF2 | 1 | 2022-12-08 | 10:12 | YEON | 2023-01-02 18:43
393 | U1558 | F | 10 | H | 5 | A | 1480 | 80.21 | 103.82 | 44859202 | SHLF11608021 | 30 | 1.24 | 6 | 9 | 10 | 12 | Pd-Thick | 140460 | 858 | 105072 | 212 | 691 | 13582 | 144 | 3899 | 195 | 355 | 63 | 82 | 876 | 738 | 61714 | 301 | 2441 | 186 | 394 | 30679 | 44521 | XRF2 | 1 | 2022-12-08 | 10:12 | YEON | 2023-01-02 18:43
393 | U1558 | F | 10 | H | 5 | A | 1490 | 80.22 | 103.83 | 44859202 | SHLF11608021 | 30 | 1.24 | 6 | 10 | 10 | 12 | Pd-Thick | 145206 | 817 | 112277 | 192 | 622 | 12109 | 112 | 4105 | 221 | 367 | 85 | 88 | 760 | 716 | 65296 | 299 | 2052 | 46 | 265 | 31379 | 45870 | XRF2 | 1 | 2022-12-08 | 10:13 | YEON | 2023-01-02 18:43
393 | U1558 | F | 10 | H | 6 | A | 20 | 80.26 | 103.87 | 44859212 | SHLF11608051 | 30 | 1.24 | 6 | 10 | 10 | 12 | Pd-Thick | 151560 | 872 | 119724 | 159 | 569 | 12049 | 98 | 4263 | 145 | 302 | 57 | 62 | 896 | 751 | 69379 | 397 | 2266 | 159 | 299 | 33558 | 44892 | XRF2 | 1 | 2022-12-08 | 11:20 | YEON | 2023-01-02 18:43
393 | U1558 | F | 10 | H | 6 | A | 40 | 80.28 | 103.89 | 44859212 | SHLF11608051 | 30 | 1.24 | 6 | 10 | 10 | 12 | Pd-Thick | 149894 | 681 | 116809 | 136 | 669 | 10622 | 131 | 4218 | 185 | 351 | 67 | 116 | 914 | 594 | 68916 | 353 | 2436 | 139 | 256 | 34269 | 45406 | XRF2 | 1 | 2022-12-08 | 11:21 | YEON | 2023-01-02 18:43
393 | U1558 | F | 10 | H | 6 | A | 60 | 80.3 | 103.91 | 44859212 | SHLF11608051 | 30 | 1.24 | 6 | 10 | 10 | 12 | Pd-Thick | 148719 | 610 | 114361 | 172 | 645 | 10290 | 126 | 4094 | 118 | 296 | 59 | 11 | 939 | 577 | 68713 | 199 | 1735 | 121 | 380 | 34643 | 45299 | XRF2 | 1 | 2022-12-08 | 11:21 | YEON | 2023-01-02 18:43
393 | U1558 | F | 10 | H | 6 | A | 80 | 80.32 | 103.93 | 44859212 | SHLF11608051 | 30 | 1.24 | 6 | 10 | 10 | 12 | Pd-Thick | 149398 | 680 | 114122 | 167 | 542 | 9499 | 95 | 4260 | 210 | 267 | 27 | 103 | 958 | 514 | 68730 | 427 | 1852 | 108 | 250 | 34555 | 45889 | XRF2 | 1 | 2022-12-08 | 11:21 | YEON | 2023-01-02 18:43
393 | U1558 | F | 10 | H | 6 | A | 105 | 80.345 | 103.955 | 44859212 | SHLF11608051 | 30 | 1.24 | 6 | 10 | 10 | 12 | Pd-Thick | 148647 | 630 | 115310 | 126 | 781 | 9527 | 126 | 4195 | 177 | 298 | 54 | 71 | 914 | 556 | 68581 | 423 | 1732 | 131 | 443 | 34595 | 46050 | XRF2 | 1 | 2022-12-08 | 11:22 | YEON | 2023-01-02 18:43
393 | U1558 | F | 10 | H | 6 | A | 120 | 80.36 | 103.97 | 44859212 | SHLF11608051 | 30 | 1.24 | 6 | 10 | 10 | 12 | Pd-Thick | 149168 | 548 | 118191 | 147 | 622 | 8465 | 65 | 4242 | 158 | 295 | 15 | 55 | 919 | 556 | 68757 | 367 | 1845 | 56 | 134 | 33739 | 46417 | XRF2 | 1 | 2022-12-08 | 11:22 | YEON | 2023-01-02 18:43
393 | U1558 | F | 10 | H | 6 | A | 140 | 80.38 | 103.99 | 44859212 | SHLF11608051 | 30 | 1.24 | 6 | 10 | 10 | 12 | Pd-Thick | 150007 | 626 | 120753 | 148 | 566 | 8719 | 81 | 4289 | 143 | 266 | 76 | 65 | 823 | 526 | 68940 | 340 | 1966 | 73 | 263 | 34455 | 46893 | XRF2 | 1 | 2022-12-08 | 11:22 | YEON | 2023-01-02 18:43
393 | U1558 | F | 10 | H | 6 | A | 160 | 80.4 | 104.01 | 44859212 | SHLF11608051 | 30 | 1.24 | 6 | 10 | 10 | 12 | Pd-Thick | 149956 | 617 | 120550 | 190 | 633 | 8751 | 152 | 4266 | 214 | 262 | 53 | 71 | 868 | 438 | 68356 | 395 | 1979 | 136 | 322 | 34091 | 46467 | XRF2 | 1 | 2022-12-08 | 11:23 | YEON | 2023-01-02 18:43
393 | U1558 | F | 10 | H | 6 | A | 180 | 80.42 | 104.03 | 44859212 | SHLF11608051 | 30 | 1.24 | 6 | 10 | 10 | 12 | Pd-Thick | 150304 | 736 | 124265 | 180 | 571 | 9310 | 147 | 4229 | 166 | 282 | 51 | 91 | 869 | 472 | 68984 | 344 | 2029 | 193 | 377 | 33909 | 44944 | XRF2 | 1 | 2022-12-08 | 11:23 | YEON | 2023-01-02 18:43
393 | U1558 | F | 10 | H | 6 | A | 200 | 80.44 | 104.05 | 44859212 | SHLF11608051 | 30 | 1.24 | 6 | 10 | 10 | 12 | Pd-Thick | 147889 | 664 | 120907 | 191 | 530 | 9453 | 112 | 4264 | 126 | 291 | 61 | 64 | 832 | 610 | 67249 | 333 | 1902 | 211 | 89 | 33428 | 45143 | XRF2 | 1 | 2022-12-08 | 11:24 | YEON | 2023-01-02 18:43
393 | U1558 | F | 10 | H | 6 | A | 220 | 80.46 | 104.07 | 44859212 | SHLF11608051 | 30 | 1.24 | 6 | 10 | 10 | 12 | Pd-Thick | 144649 | 740 | 114825 | 179 | 503 | 9915 | 122 | 4206 | 216 | 256 | 24 | 80 | 847 | 539 | 65863 | 333 | 2014 | 114 | 321 | 33125 | 44484 | XRF2 | 1 | 2022-12-08 | 11:24 | YEON | 2023-01-02 18:43
393 | U1558 | F | 10 | H | 6 | A | 240 | 80.48 | 104.09 | 44859212 | SHLF11608051 | 30 | 1.24 | 6 | 10 | 10 | 12 | Pd-Thick | 145239 | 888 | 109078 | 278 | 518 | 14647 | 96 | 4128 | 220 | 421 | 18 | 132 | 892 | 891 | 64370 | 453 | 2182 | 305 | 279 | 33285 | 44184 | XRF2 | 1 | 2022-12-08 | 11:24 | YEON | 2023-01-02 18:43
393 | U1558 | F | 10 | H | 6 | A | 260 | 80.5 | 104.11 | 44859212 | SHLF11608051 | 30 | 1.24 | 6 | 10 | 10 | 12 | Pd-Thick | 147794 | 1216 | 106509 | 267 | 625 | 17391 | 220 | 4084 | 218 | 366 | 72 | 88 | 845 | 1092 | 65489 | 463 | 2437 | 246 | 335 | 33619 | 45911 | XRF2 | 1 | 2022-12-08 | 11:25 | YEON | 2023-01-02 18:43
393 | U1558 | F | 10 | H | 6 | A | 280 | 80.52 | 104.13 | 44859212 | SHLF11608051 | 30 | 1.24 | 6 | 10 | 10 | 12 | Pd-Thick | 149990 | 1053 | 109961 | 278 | 575 | 15796 | 113 | 4142 | 178 | 327 | 45 | 83 | 904 | 947 | 67859 | 502 | 2458 | 110 | 277 | 34120 | 46341 | XRF2 | 1 | 2022-12-08 | 11:25 | YEON | 2023-01-02 18:43
393 | U1558 | F | 10 | H | 6 | A | 300 | 80.54 | 104.15 | 44859212 | SHLF11608051 | 30 | 1.24 | 6 | 10 | 10 | 12 | Pd-Thick | 149848 | 1017 | 111922 | 195 | 686 | 13719 | 170 | 4196 | 217 | 292 | 66 | 102 | 927 | 829 | 68044 | 253 | 2259 | 168 | 113 | 34508 | 46698 | XRF2 | 1 | 2022-12-08 | 11:25 | YEON | 2023-01-02 18:43
393 | U1558 | F | 10 | H | 6 | A | 320 | 80.56 | 104.17 | 44859212 | SHLF11608051 | 30 | 1.24 | 6 | 10 | 10 | 12 | Pd-Thick | 146589 | 879 | 105368 | 235 | 630 | 13827 | 93 | 4158 | 249 | 359 | 65 | 85 | 846 | 909 | 66501 | 424 | 2592 | 242 | 390 | 33685 | 45982 | XRF2 | 1 | 2022-12-08 | 11:26 | YEON | 2023-01-02 18:43
393 | U1558 | F | 10 | H | 6 | A | 340 | 80.58 | 104.19 | 44859212 | SHLF11608051 | 30 | 1.24 | 6 | 10 | 10 | 12 | Pd-Thick | 147207 | 933 | 108223 | 223 | 755 | 13965 | 163 | 4171 | 166 | 302 | 20 | 101 | 902 | 804 | 66873 | 410 | 2261 | 137 | 468 | 34069 | 44294 | XRF2 | 1 | 2022-12-08 | 11:26 | YEON | 2023-01-02 18:43
393 | U1558 | F | 10 | H | 6 | A | 360 | 80.6 | 104.21 | 44859212 | SHLF11608051 | 30 | 1.24 | 6 | 10 | 10 | 12 | Pd-Thick | 148874 | 880 | 110285 | 188 | 575 | 13887 | 131 | 4251 | 250 | 418 | 111 | 127 | 910 | 776 | 68010 | 449 | 2362 | 16 | 304 | 34259 | 46733 | XRF2 | 1 | 2022-12-08 | 11:26 | YEON | 2023-01-02 18:43
393 | U1558 | F | 10 | H | 6 | A | 380 | 80.62 | 104.23 | 44859212 | SHLF11608051 | 30 | 1.24 | 6 | 10 | 10 | 12 | Pd-Thick | 147847 | 884 | 109911 | 168 | 607 | 12615 | 185 | 4103 | 146 | 289 | 64 | 86 | 880 | 741 | 67935 | 417 | 2113 | 43 | 237 | 34157 | 45015 | XRF2 | 1 | 2022-12-08 | 11:27 | YEON | 2023-01-02 18:43
393 | U1558 | F | 10 | H | 6 | A | 400 | 80.64 | 104.25 | 44859212 | SHLF11608051 | 30 | 1.24 | 6 | 10 | 10 | 12 | Pd-Thick | 145640 | 667 | 108341 | 268 | 520 | 11269 | 131 | 4090 | 132 | 264 | 58 | 73 | 925 | 660 | 67767 | 324 | 1867 | 202 | 128 | 32987 | 44459 | XRF2 | 1 | 2022-12-08 | 11:27 | YEON | 2023-01-02 18:43
393 | U1558 | F | 10 | H | 6 | A | 420 | 80.66 | 104.27 | 44859212 | SHLF11608051 | 30 | 1.24 | 6 | 10 | 10 | 12 | Pd-Thick | 147231 | 798 | 110303 | 197 | 509 | 11583 | 90 | 4114 | 196 | 326 | 55 | 70 | 941 | 691 | 68072 | 403 | 2178 | 149 | 350 | 33662 | 45831 | XRF2 | 1 | 2022-12-08 | 11:27 | YEON | 2023-01-02 18:43
393 | U1558 | F | 10 | H | 6 | A | 440 | 80.68 | 104.29 | 44859212 | SHLF11608051 | 30 | 1.24 | 6 | 10 | 10 | 12 | Pd-Thick | 148716 | 679 | 112341 | 171 | 417 | 10772 | 177 | 4186 | 216 | 299 | 65 | 83 | 863 | 647 | 68930 | 363 | 2186 | 200 | 319 | 34131 | 45990 | XRF2 | 1 | 2022-12-08 | 11:28 | YEON | 2023-01-02 18:43
393 | U1558 | F | 10 | H | 6 | A | 460 | 80.7 | 104.31 | 44859212 | SHLF11608051 | 30 | 1.24 | 6 | 10 | 10 | 12 | Pd-Thick | 149564 | 735 | 115988 | 172 | 620 | 10323 | 145 | 4233 | 217 | 272 | 14 | 79 | 928 | 628 | 69242 | 242 | 1993 | 390 | 439 | 34554 | 45342 | XRF2 | 1 | 2022-12-08 | 11:28 | YEON | 2023-01-02 18:43
393 | U1558 | F | 10 | H | 6 | A | 480 | 80.72 | 104.33 | 44859212 | SHLF11608051 | 30 | 1.24 | 6 | 10 | 10 | 12 | Pd-Thick | 149073 | 698 | 117899 | 135 | 448 | 8943 | 139 | 4114 | 159 | 296 | 23 | 56 | 877 | 452 | 69258 | 356 | 2010 | 221 | 233 | 33274 | 45411 | XRF2 | 1 | 2022-12-08 | 11:28 | YEON | 2023-01-02 18:43
393 | U1558 | F | 10 | H | 6 | A | 500 | 80.74 | 104.35 | 44859212 | SHLF11608051 | 30 | 1.24 | 6 | 10 | 10 | 12 | Pd-Thick | 149234 | 609 | 121634 | 116 | 464 | 8551 | 145 | 4261 | 239 | 239 | 34 | 93 | 895 | 588 | 69327 | 208 | 1873 | 237 | 189 | 34198 | 44631 | XRF2 | 1 | 2022-12-08 | 11:29 | YEON | 2023-01-02 18:43
393 | U1558 | F | 10 | H | 6 | A | 520 | 80.76 | 104.37 | 44859212 | SHLF11608051 | 30 | 1.24 | 6 | 10 | 10 | 12 | Pd-Thick | 149169 | 653 | 121546 | 153 | 477 | 8640 | 103 | 4278 | 141 | 238 | 14 | 26 | 860 | 434 | 69036 | 264 | 1748 | 60 | 331 | 33695 | 45410 | XRF2 | 1 | 2022-12-08 | 11:29 | YEON | 2023-01-02 18:43
393 | U1558 | F | 10 | H | 6 | A | 540 | 80.78 | 104.39 | 44859212 | SHLF11608051 | 30 | 1.24 | 6 | 10 | 10 | 12 | Pd-Thick | 149016 | 665 | 117982 | 163 | 516 | 9735 | 152 | 4198 | 147 | 274 | 55 | 90 | 938 | 465 | 68027 | 338 | 1963 | 192 | 68 | 33762 | 45814 | XRF2 | 1 | 2022-12-08 | 11:29 | YEON | 2023-01-02 18:43
393 | U1558 | F | 10 | H | 6 | A | 560 | 80.8 | 104.41 | 44859212 | SHLF11608051 | 30 | 1.24 | 6 | 10 | 10 | 12 | Pd-Thick | 148163 | 741 | 118050 | 194 | 603 | 10137 | 148 | 4103 | 160 | 385 | 36 | 96 | 804 | 554 | 67827 | 228 | 2325 | 129 | 134 | 34476 | 45658 | XRF2 | 1 | 2022-12-08 | 11:30 | YEON | 2023-01-02 18:43
393 | U1558 | F | 10 | H | 6 | A | 580 | 80.82 | 104.43 | 44859212 | SHLF11608051 | 30 | 1.24 | 6 | 10 | 10 | 12 | Pd-Thick | 145297 | 637 | 112870 | 159 | 589 | 10218 | 79 | 4150 | 204 | 301 | 61 | 126 | 851 | 624 | 66595 | 235 | 2060 | 247 | 188 | 33565 | 46229 | XRF2 | 1 | 2022-12-08 | 11:30 | YEON | 2023-01-02 18:43
393 | U1558 | F | 10 | H | 6 | A | 600 | 80.84 | 104.45 | 44859212 | SHLF11608051 | 30 | 1.24 | 6 | 10 | 10 | 12 | Pd-Thick | 145523 | 755 | 114535 | 197 | 521 | 10777 | 147 | 4136 | 184 | 253 | 78 | 79 | 780 | 619 | 66620 | 400 | 2157 | 114 | 247 | 32513 | 44267 | XRF2 | 1 | 2022-12-08 | 11:30 | YEON | 2023-01-02 18:43
393 | U1558 | F | 10 | H | 6 | A | 620 | 80.86 | 104.47 | 44859212 | SHLF11608051 | 30 | 1.24 | 6 | 9 | 10 | 12 | Pd-Thick | 141039 | 755 | 108147 | 211 | 615 | 11355 | 174 | 4107 | 107 | 330 | 43 | 104 | 793 | 646 | 63797 | 459 | 2149 | 218 | 333 | 32895 | 44173 | XRF2 | 1 | 2022-12-08 | 11:31 | YEON | 2023-01-02 18:43
393 | U1558 | F | 10 | H | 6 | A | 650 | 80.89 | 104.5 | 44859212 | SHLF11608051 | 30 | 1.24 | 6 | 10 | 10 | 12 | Pd-Thick | 143638 | 915 | 109072 | 175 | 637 | 12933 | 159 | 4005 | 163 | 286 | 46 | 116 | 709 | 766 | 65576 | 417 | 2327 | 105 | 516 | 32726 | 44261 | XRF2 | 1 | 2022-12-08 | 11:31 | YEON | 2023-01-02 18:43
393 | U1558 | F | 10 | H | 6 | A | 660 | 80.9 | 104.51 | 44859212 | SHLF11608051 | 30 | 1.24 | 6 | 10 | 10 | 12 | Pd-Thick | 147010 | 912 | 109622 | 174 | 627 | 14444 | 130 | 4039 | 171 | 353 | 67 | 76 | 817 | 809 | 66791 | 327 | 2679 | 61 | 429 | 34320 | 45148 | XRF2 | 1 | 2022-12-08 | 11:31 | YEON | 2023-01-02 18:43
393 | U1558 | F | 10 | H | 6 | A | 680 | 80.92 | 104.53 | 44859212 | SHLF11608051 | 30 | 1.24 | 6 | 10 | 10 | 12 | Pd-Thick | 147661 | 937 | 111101 | 264 | 617 | 14413 | 170 | 4065 | 157 | 335 | 55 | 63 | 769 | 858 | 67915 | 499 | 2540 | 222 | 211 | 33941 | 46370 | XRF2 | 1 | 2022-12-08 | 11:32 | YEON | 2023-01-02 18:43
393 | U1558 | F | 10 | H | 6 | A | 700 | 80.94 | 104.55 | 44859212 | SHLF11608051 | 30 | 1.24 | 6 | 10 | 10 | 12 | Pd-Thick | 148894 | 1025 | 110710 | 216 | 582 | 15823 | 192 | 4154 | 191 | 334 | 40 | 76 | 844 | 987 | 67626 | 418 | 2274 | 111 | 221 | 34175 | 45239 | XRF2 | 1 | 2022-12-08 | 11:32 | YEON | 2023-01-02 18:43
393 | U1558 | F | 10 | H | 6 | A | 720 | 80.96 | 104.57 | 44859212 | SHLF11608051 | 30 | 1.24 | 6 | 10 | 10 | 12 | Pd-Thick | 149069 | 1123 | 108429 | 213 | 581 | 17096 | 138 | 4184 | 221 | 314 | 15 | 95 | 772 | 1046 | 68148 | 392 | 2601 | 410 | 441 | 34529 | 45779 | XRF2 | 1 | 2022-12-08 | 11:32 | YEON | 2023-01-02 18:43
393 | U1558 | F | 10 | H | 6 | A | 740 | 80.98 | 104.59 | 44859212 | SHLF11608051 | 30 | 1.24 | 6 | 10 | 10 | 12 | Pd-Thick | 149286 | 1242 | 101347 | 347 | 673 | 20210 | 195 | 4139 | 242 | 414 | 77 | 153 | 875 | 1147 | 67092 | 666 | 2997 | 285 | 190 | 34666 | 47152 | XRF2 | 1 | 2022-12-08 | 11:33 | YEON | 2023-01-02 18:43
393 | U1558 | F | 10 | H | 6 | A | 760 | 81 | 104.61 | 44859212 | SHLF11608051 | 30 | 1.24 | 6 | 10 | 10 | 12 | Pd-Thick | 148345 | 1157 | 98921 | 293 | 721 | 20868 | 107 | 4060 | 261 | 470 | 52 | 104 | 860 | 1134 | 65755 | 538 | 2873 | 124 | 249 | 34224 | 47393 | XRF2 | 1 | 2022-12-08 | 11:33 | YEON | 2023-01-02 18:43
393 | U1558 | F | 10 | H | 6 | A | 780 | 81.02 | 104.63 | 44859212 | SHLF11608051 | 30 | 1.24 | 6 | 10 | 10 | 12 | Pd-Thick | 144696 | 1185 | 97595 | 266 | 766 | 19564 | 146 | 4036 | 169 | 412 | 77 | 122 | 837 | 1072 | 64650 | 576 | 2876 | 248 | 553 | 32689 | 45434 | XRF2 | 1 | 2022-12-08 | 11:34 | YEON | 2023-01-02 18:43
393 | U1558 | F | 10 | H | 6 | A | 800 | 81.04 | 104.65 | 44859212 | SHLF11608051 | 30 | 1.24 | 6 | 10 | 10 | 12 | Pd-Thick | 143206 | 1159 | 92166 | 309 | 937 | 21278 | 232 | 4136 | 238 | 394 | 85 | 147 | 826 | 1202 | 62707 | 661 | 2864 | 106 | 374 | 32373 | 45461 | XRF2 | 1 | 2022-12-08 | 11:34 | YEON | 2023-01-02 18:43
393 | U1558 | F | 10 | H | 6 | A | 820 | 81.06 | 104.67 | 44859212 | SHLF11608051 | 30 | 1.24 | 6 | 9 | 10 | 12 | Pd-Thick | 142105 | 1273 | 92476 | 321 | 1127 | 20799 | 195 | 4076 | 279 | 418 | 69 | 126 | 792 | 1117 | 61998 | 670 | 2826 | 173 | 98 | 32729 | 45001 | XRF2 | 1 | 2022-12-08 | 11:34 | YEON | 2023-01-02 18:43
393 | U1558 | F | 10 | H | 6 | A | 840 | 81.08 | 104.69 | 44859212 | SHLF11608051 | 30 | 1.24 | 6 | 9 | 10 | 12 | Pd-Thick | 142191 | 1217 | 96664 | 272 | 887 | 19016 | 175 | 4173 | 218 | 390 | 20 | 156 | 915 | 1123 | 61796 | 556 | 2865 | 300 | 180 | 32484 | 44780 | XRF2 | 1 | 2022-12-08 | 11:35 | YEON | 2023-01-02 18:43
393 | U1558 | F | 10 | H | 6 | A | 860 | 81.1 | 104.71 | 44859212 | SHLF11608051 | 30 | 1.24 | 6 | 9 | 10 | 12 | Pd-Thick | 141892 | 1115 | 96769 | 271 | 767 | 18246 | 154 | 4150 | 245 | 389 | 61 | 131 | 859 | 1075 | 62556 | 683 | 2740 | 220 | 520 | 32514 | 44221 | XRF2 | 1 | 2022-12-08 | 11:35 | YEON | 2023-01-02 18:43
393 | U1558 | F | 10 | H | 6 | A | 880 | 81.12 | 104.73 | 44859212 | SHLF11608051 | 30 | 1.24 | 6 | 9 | 10 | 12 | Pd-Thick | 141947 | 1040 | 99285 | 280 | 911 | 17406 | 205 | 3989 | 278 | 397 | 31 | 104 | 846 | 961 | 63890 | 637 | 2484 | 32 | 371 | 32543 | 44167 | XRF2 | 1 | 2022-12-08 | 11:35 | YEON | 2023-01-02 18:43
393 | U1558 | F | 10 | H | 6 | A | 900 | 81.14 | 104.75 | 44859212 | SHLF11608051 | 30 | 1.24 | 6 | 10 | 10 | 12 | Pd-Thick | 143578 | 1006 | 99717 | 259 | 911 | 17391 | 164 | 4045 | 277 | 365 | 48 | 131 | 865 | 856 | 64820 | 646 | 2716 | 127 | 325 | 32716 | 45084 | XRF2 | 1 | 2022-12-08 | 11:36 | YEON | 2023-01-02 18:43
393 | U1558 | F | 10 | H | 6 | A | 920 | 81.16 | 104.77 | 44859212 | SHLF11608051 | 30 | 1.24 | 6 | 10 | 10 | 12 | Pd-Thick | 144427 | 1166 | 99918 | 233 | 909 | 18441 | 175 | 4013 | 194 | 381 | 20 | 136 | 831 | 965 | 65085 | 631 | 2450 | 244 | 45 | 33080 | 44469 | XRF2 | 1 | 2022-12-08 | 11:36 | YEON | 2023-01-02 18:43
393 | U1558 | F | 10 | H | 6 | A | 940 | 81.18 | 104.79 | 44859212 | SHLF11608051 | 30 | 1.24 | 6 | 10 | 10 | 12 | Pd-Thick | 145721 | 1218 | 100132 | 250 | 1072 | 18998 | 260 | 4071 | 284 | 407 | 121 | 119 | 881 | 1008 | 66104 | 576 | 3008 | 259 | 73 | 33465 | 44699 | XRF2 | 1 | 2022-12-08 | 11:36 | YEON | 2023-01-02 18:43
393 | U1558 | F | 10 | H | 6 | A | 960 | 81.2 | 104.81 | 44859212 | SHLF11608051 | 30 | 1.24 | 6 | 10 | 10 | 12 | Pd-Thick | 146708 | 1165 | 102097 | 223 | 934 | 18470 | 161 | 4067 | 251 | 428 | 105 | 145 | 836 | 1002 | 66292 | 662 | 2750 | 75 | 187 | 33486 | 44536 | XRF2 | 1 | 2022-12-08 | 11:37 | YEON | 2023-01-02 18:43
393 | U1558 | F | 10 | H | 6 | A | 980 | 81.22 | 104.83 | 44859212 | SHLF11608051 | 30 | 1.24 | 6 | 10 | 10 | 12 | Pd-Thick | 145432 | 1227 | 99485 | 318 | 876 | 18409 | 163 | 4066 | 246 | 418 | 52 | 149 | 818 | 1075 | 65658 | 516 | 2662 | 262 | 444 | 33254 | 44723 | XRF2 | 1 | 2022-12-08 | 11:37 | YEON | 2023-01-02 18:43
393 | U1558 | F | 10 | H | 6 | A | 1000 | 81.24 | 104.85 | 44859212 | SHLF11608051 | 30 | 1.24 | 6 | 10 | 10 | 12 | Pd-Thick | 144991 | 1109 | 101159 | 299 | 862 | 18090 | 270 | 4016 | 198 | 409 | 107 | 143 | 787 | 935 | 66577 | 665 | 2815 | 187 | 139 | 33177 | 45220 | XRF2 | 1 | 2022-12-08 | 11:37 | YEON | 2023-01-02 18:43
393 | U1558 | F | 10 | H | 6 | A | 1020 | 81.26 | 104.87 | 44859212 | SHLF11608051 | 30 | 1.24 | 6 | 10 | 10 | 12 | Pd-Thick | 145406 | 1175 | 100052 | 270 | 918 | 18659 | 129 | 4115 | 244 | 469 | 66 | 86 | 859 | 1009 | 66140 | 654 | 2544 | 218 | 59 | 32983 | 45801 | XRF2 | 1 | 2022-12-08 | 11:38 | YEON | 2023-01-02 18:43
393 | U1558 | F | 10 | H | 6 | A | 1040 | 81.28 | 104.89 | 44859212 | SHLF11608051 | 30 | 1.24 | 6 | 9 | 10 | 12 | Pd-Thick | 142841 | 1114 | 99088 | 325 | 850 | 18254 | 214 | 4075 | 208 | 407 | 13 | 145 | 796 | 1004 | 65354 | 698 | 2374 | 163 | 165 | 32385 | 44719 | XRF2 | 1 | 2022-12-08 | 11:38 | YEON | 2023-01-02 18:43
393 | U1558 | F | 10 | H | 6 | A | 1060 | 81.3 | 104.91 | 44859212 | SHLF11608051 | 30 | 1.24 | 6 | 10 | 10 | 12 | Pd-Thick | 143320 | 1252 | 97813 | 245 | 921 | 19185 | 204 | 4039 | 225 | 411 | 28 | 168 | 841 | 1162 | 65422 | 556 | 2800 | 101 | 48 | 32251 | 44717 | XRF2 | 1 | 2022-12-08 | 11:38 | YEON | 2023-01-02 18:43
393 | U1558 | F | 10 | H | 6 | A | 1080 | 81.32 | 104.93 | 44859212 | SHLF11608051 | 30 | 1.24 | 6 | 10 | 10 | 12 | Pd-Thick | 145096 | 1303 | 97876 | 329 | 900 | 19965 | 114 | 4143 | 274 | 428 | 61 | 106 | 789 | 1061 | 66368 | 553 | 2479 | 168 | 43 | 32744 | 44811 | XRF2 | 1 | 2022-12-08 | 11:39 | YEON | 2023-01-02 18:43
393 | U1558 | F | 10 | H | 6 | A | 1100 | 81.34 | 104.95 | 44859212 | SHLF11608051 | 30 | 1.24 | 6 | 10 | 10 | 12 | Pd-Thick | 145863 | 1254 | 98010 | 276 | 1010 | 20494 | 209 | 4094 | 232 | 413 | 53 | 111 | 840 | 1193 | 66464 | 696 | 2783 | 220 | 152 | 32801 | 44841 | XRF2 | 1 | 2022-12-08 | 11:39 | YEON | 2023-01-02 18:43
393 | U1558 | F | 10 | H | 6 | A | 1120 | 81.36 | 104.97 | 44859212 | SHLF11608051 | 30 | 1.24 | 6 | 10 | 10 | 12 | Pd-Thick | 144892 | 1192 | 98856 | 347 | 883 | 20095 | 127 | 4137 | 235 | 386 | 51 | 145 | 789 | 1047 | 66832 | 717 | 2858 | 119 | 366 | 32928 | 44695 | XRF2 | 1 | 2022-12-08 | 11:39 | YEON | 2023-01-02 18:43
393 | U1558 | F | 10 | H | 6 | A | 1140 | 81.38 | 104.99 | 44859212 | SHLF11608051 | 30 | 1.24 | 6 | 10 | 10 | 12 | Pd-Thick | 144598 | 1212 | 95359 | 294 | 863 | 20018 | 170 | 4066 | 217 | 385 | 46 | 137 | 839 | 1112 | 66675 | 705 | 2980 | 231 | 324 | 33364 | 44840 | XRF2 | 1 | 2022-12-08 | 11:40 | YEON | 2023-01-02 18:43
393 | U1558 | F | 10 | H | 6 | A | 1160 | 81.4 | 105.01 | 44859212 | SHLF11608051 | 30 | 1.24 | 6 | 9 | 10 | 12 | Pd-Thick | 138186 | 1172 | 91181 | 330 | 827 | 18563 | 134 | 3978 | 265 | 393 | 39 | 108 | 779 | 1108 | 62995 | 522 | 2505 | 99 | 212 | 31382 | 43147 | XRF2 | 1 | 2022-12-08 | 11:40 | YEON | 2023-01-02 18:43
393 | U1558 | F | 10 | H | 6 | A | 1180 | 81.42 | 105.03 | 44859212 | SHLF11608051 | 30 | 1.24 | 6 | 9 | 10 | 12 | Pd-Thick | 136234 | 1120 | 88176 | 201 | 699 | 18567 | 241 | 3952 | 258 | 359 | 83 | 112 | 761 | 1049 | 62347 | 452 | 2492 | -2 | 254 | 31893 | 43709 | XRF2 | 1 | 2022-12-08 | 11:40 | YEON | 2023-01-02 18:43
393 | U1558 | F | 10 | H | 6 | A | 1200 | 81.44 | 105.05 | 44859212 | SHLF11608051 | 30 | 1.24 | 6 | 9 | 10 | 12 | Pd-Thick | 136309 | 1188 | 88564 | 246 | 767 | 18614 | 229 | 3829 | 246 | 368 | 62 | 112 | 773 | 1082 | 62534 | 537 | 2408 | 146 | 304 | 30868 | 43655 | XRF2 | 1 | 2022-12-08 | 11:41 | YEON | 2023-01-02 18:43
393 | U1558 | F | 10 | H | 6 | A | 1220 | 81.46 | 105.07 | 44859212 | SHLF11608051 | 30 | 1.24 | 6 | 10 | 10 | 12 | Pd-Thick | 146060 | 1239 | 93935 | 369 | 848 | 21190 | 164 | 4085 | 229 | 396 | 102 | 117 | 859 | 1165 | 67698 | 649 | 2912 | 195 | 177 | 32896 | 46309 | XRF2 | 1 | 2022-12-08 | 11:41 | YEON | 2023-01-02 18:43
393 | U1558 | F | 10 | H | 6 | A | 1230 | 81.47 | 105.08 | 44859212 | SHLF11608051 | 30 | 1.24 | 6 | 10 | 10 | 12 | Pd-Thick | 152291 | 1355 | 97300 | 332 | 906 | 23568 | 238 | 4099 | 267 | 500 | 67 | 155 | 890 | 1277 | 70268 | 747 | 3390 | 245 | 48 | 34243 | 46994 | XRF2 | 1 | 2022-12-08 | 11:41 | YEON | 2023-01-02 18:43
393 | U1558 | F | 10 | H | 7 | A | 20 | 81.75 | 105.36 | 44859222 | SHLF11608081 | 30 | 1.24 | 6 | 10 | 10 | 12 | Pd-Thick | 143850 | 1426 | 86358 | 425 | 1225 | 27292 | 327 | 4066 | 324 | 475 | 98 | 128 | 852 | 1477 | 60836 | 929 | 3208 | 296 | 238 | 32797 | 45352 | XRF2 | 1 | 2022-12-08 | 12:35 | YEON | 2023-01-02 18:43
393 | U1558 | F | 10 | H | 7 | A | 40 | 81.77 | 105.38 | 44859222 | SHLF11608081 | 30 | 1.24 | 6 | 10 | 10 | 12 | Pd-Thick | 143059 | 1393 | 85479 | 356 | 1125 | 27184 | 331 | 3787 | 308 | 516 | 75 | 179 | 847 | 1484 | 61209 | 863 | 3261 | 108 | 333 | 32353 | 45012 | XRF2 | 1 | 2022-12-08 | 12:35 | YEON | 2023-01-02 18:43
393 | U1558 | F | 10 | H | 7 | A | 60 | 81.79 | 105.4 | 44859222 | SHLF11608081 | 30 | 1.24 | 6 | 9 | 10 | 12 | Pd-Thick | 140110 | 1386 | 88003 | 345 | 851 | 23899 | 237 | 4102 | 331 | 456 | 55 | 163 | 823 | 1254 | 60514 | 667 | 2883 | 360 | 201 | 32403 | 44038 | XRF2 | 1 | 2022-12-08 | 12:35 | YEON | 2023-01-02 18:43
393 | U1558 | F | 10 | H | 7 | A | 80 | 81.81 | 105.42 | 44859222 | SHLF11608081 | 30 | 1.24 | 6 | 9 | 10 | 12 | Pd-Thick | 137902 | 1217 | 87305 | 340 | 960 | 21524 | 260 | 3959 | 242 | 412 | 32 | 108 | 820 | 1150 | 59934 | 850 | 2859 | 246 | 232 | 31950 | 43162 | XRF2 | 1 | 2022-12-08 | 12:36 | YEON | 2023-01-02 18:43
393 | U1558 | F | 10 | H | 7 | A | 100 | 81.83 | 105.44 | 44859222 | SHLF11608081 | 30 | 1.24 | 6 | 9 | 10 | 12 | Pd-Thick | 137139 | 1146 | 88686 | 364 | 1065 | 21030 | 196 | 3927 | 289 | 462 | 108 | 150 | 808 | 1190 | 59323 | 661 | 2651 | 95 | 181 | 31484 | 42233 | XRF2 | 1 | 2022-12-08 | 12:36 | YEON | 2023-01-02 18:43
393 | U1558 | F | 10 | H | 7 | A | 120 | 81.85 | 105.46 | 44859222 | SHLF11608081 | 30 | 1.24 | 6 | 9 | 10 | 12 | Pd-Thick | 136740 | 1242 | 89934 | 347 | 1363 | 19931 | 159 | 4007 | 201 | 434 | 68 | 159 | 753 | 988 | 59309 | 596 | 2406 | 97 | 302 | 31566 | 42170 | XRF2 | 1 | 2022-12-08 | 12:36 | YEON | 2023-01-02 18:43
393 | U1558 | F | 10 | H | 7 | A | 140 | 81.87 | 105.48 | 44859222 | SHLF11608081 | 30 | 1.24 | 6 | 9 | 10 | 12 | Pd-Thick | 137909 | 1181 | 87996 | 360 | 884 | 21266 | 157 | 3917 | 226 | 460 | 41 | 134 | 691 | 1083 | 58921 | 558 | 2781 | 359 | 497 | 30996 | 42125 | XRF2 | 1 | 2022-12-08 | 12:37 | YEON | 2023-01-02 18:43
393 | U1558 | F | 10 | H | 7 | A | 160 | 81.89 | 105.5 | 44859222 | SHLF11608081 | 30 | 1.24 | 6 | 9 | 10 | 12 | Pd-Thick | 137773 | 1214 | 91849 | 346 | 806 | 20027 | 212 | 3989 | 262 | 473 | 64 | 95 | 781 | 1032 | 61057 | 560 | 2490 | 160 | 340 | 31783 | 42904 | XRF2 | 1 | 2022-12-08 | 12:37 | YEON | 2023-01-02 18:43
393 | U1558 | F | 10 | H | 7 | A | 180 | 81.91 | 105.52 | 44859222 | SHLF11608081 | 30 | 1.24 | 6 | 9 | 10 | 12 | Pd-Thick | 138866 | 1260 | 92446 | 322 | 856 | 20068 | 226 | 4057 | 259 | 430 | 66 | 142 | 787 | 1077 | 61251 | 500 | 2499 | 211 | 308 | 31734 | 43403 | XRF2 | 1 | 2022-12-08 | 12:38 | YEON | 2023-01-02 18:43
393 | U1558 | F | 10 | H | 7 | A | 200 | 81.93 | 105.54 | 44859222 | SHLF11608081 | 30 | 1.24 | 6 | 9 | 10 | 12 | Pd-Thick | 139781 | 1113 | 92240 | 339 | 841 | 20123 | 176 | 3971 | 293 | 437 | 61 | 136 | 801 | 1138 | 61412 | 538 | 2745 | 286 | 203 | 32348 | 44147 | XRF2 | 1 | 2022-12-08 | 12:38 | YEON | 2023-01-02 18:43
393 | U1558 | F | 10 | H | 7 | A | 220 | 81.95 | 105.56 | 44859222 | SHLF11608081 | 30 | 1.24 | 6 | 9 | 10 | 12 | Pd-Thick | 141118 | 1217 | 94335 | 278 | 813 | 20075 | 245 | 4099 | 171 | 371 | 22 | 100 | 768 | 981 | 62125 | 620 | 2606 | 63 | 142 | 32392 | 44621 | XRF2 | 1 | 2022-12-08 | 12:38 | YEON | 2023-01-02 18:43
393 | U1558 | F | 10 | H | 7 | A | 240 | 81.97 | 105.58 | 44859222 | SHLF11608081 | 30 | 1.24 | 6 | 9 | 10 | 12 | Pd-Thick | 141579 | 1201 | 93181 | 278 | 854 | 19480 | 191 | 3998 | 164 | 422 | 88 | 95 | 900 | 1034 | 62224 | 634 | 2724 | 148 | 280 | 32579 | 44436 | XRF2 | 1 | 2022-12-08 | 12:39 | YEON | 2023-01-02 18:43
393 | U1558 | F | 10 | H | 7 | A | 260 | 81.99 | 105.6 | 44859222 | SHLF11608081 | 30 | 1.24 | 6 | 9 | 10 | 12 | Pd-Thick | 142366 | 1067 | 94626 | 264 | 887 | 19145 | 211 | 4126 | 262 | 401 | 20 | 93 | 865 | 1115 | 62746 | 738 | 2464 | 53 | 262 | 32986 | 45251 | XRF2 | 1 | 2022-12-08 | 12:39 | YEON | 2023-01-02 18:43
393 | U1558 | F | 10 | H | 7 | A | 280 | 82.01 | 105.62 | 44859222 | SHLF11608081 | 30 | 1.24 | 6 | 10 | 10 | 12 | Pd-Thick | 143777 | 1131 | 95313 | 275 | 828 | 18938 | 227 | 4043 | 230 | 440 | 40 | 117 | 865 | 1095 | 64260 | 613 | 2579 | 215 | 635 | 32727 | 46582 | XRF2 | 1 | 2022-12-08 | 12:39 | YEON | 2023-01-02 18:43
393 | U1558 | F | 10 | H | 7 | A | 300 | 82.03 | 105.64 | 44859222 | SHLF11608081 | 30 | 1.24 | 6 | 10 | 10 | 12 | Pd-Thick | 144138 | 1073 | 96062 | 338 | 790 | 19478 | 149 | 3983 | 228 | 442 | 77 | 107 | 836 | 1079 | 64185 | 688 | 2687 | 170 | 146 | 33016 | 44838 | XRF2 | 1 | 2022-12-08 | 12:40 | YEON | 2023-01-02 18:43
393 | U1558 | F | 10 | H | 7 | A | 320 | 82.05 | 105.66 | 44859222 | SHLF11608081 | 30 | 1.24 | 6 | 10 | 10 | 12 | Pd-Thick | 144302 | 1171 | 95057 | 301 | 757 | 20241 | 127 | 4061 | 237 | 426 | 72 | 76 | 803 | 1021 | 64656 | 624 | 2925 | 140 | 113 | 33783 | 45441 | XRF2 | 1 | 2022-12-08 | 12:40 | YEON | 2023-01-02 18:43
393 | U1558 | F | 10 | H | 7 | A | 340 | 82.07 | 105.68 | 44859222 | SHLF11608081 | 30 | 1.24 | 6 | 10 | 10 | 12 | Pd-Thick | 144889 | 1214 | 96109 | 288 | 820 | 19850 | 175 | 4167 | 206 | 447 | 60 | 86 | 821 | 1077 | 64928 | 503 | 2577 | 99 | 86 | 33479 | 45199 | XRF2 | 1 | 2022-12-08 | 12:40 | YEON | 2023-01-02 18:43
393 | U1558 | F | 10 | H | 7 | A | 360 | 82.09 | 105.7 | 44859222 | SHLF11608081 | 30 | 1.24 | 6 | 10 | 10 | 12 | Pd-Thick | 145238 | 1246 | 93688 | 317 | 745 | 20508 | 244 | 4109 | 200 | 397 | 34 | 132 | 825 | 1086 | 64645 | 544 | 2673 | 71 | 233 | 33295 | 45795 | XRF2 | 1 | 2022-12-08 | 12:41 | YEON | 2023-01-02 18:43
393 | U1558 | F | 10 | H | 7 | A | 380 | 82.11 | 105.72 | 44859222 | SHLF11608081 | 30 | 1.24 | 6 | 10 | 10 | 12 | Pd-Thick | 146621 | 1242 | 92657 | 291 | 872 | 20986 | 240 | 4032 | 198 | 415 | 69 | 104 | 846 | 1353 | 64905 | 494 | 2637 | 303 | 573 | 33465 | 46031 | XRF2 | 1 | 2022-12-08 | 12:41 | YEON | 2023-01-02 18:43
393 | U1558 | F | 10 | H | 7 | A | 400 | 82.13 | 105.74 | 44859222 | SHLF11608081 | 30 | 1.24 | 6 | 10 | 10 | 12 | Pd-Thick | 147835 | 1238 | 94218 | 271 | 905 | 21302 | 191 | 3916 | 224 | 393 | 69 | 160 | 903 | 1085 | 65323 | 696 | 2937 | 227 | 204 | 33884 | 46048 | XRF2 | 1 | 2022-12-08 | 12:41 | YEON | 2023-01-02 18:43
393 | U1558 | F | 10 | H | 7 | A | 430 | 82.16 | 105.77 | 44859222 | SHLF11608081 | 30 | 1.24 | 6 | 10 | 10 | 12 | Pd-Thick | 146049 | 1213 | 89786 | 342 | 797 | 21650 | 212 | 4094 | 277 | 505 | 85 | 109 | 899 | 1139 | 63744 | 598 | 2869 | 179 | 527 | 33258 | 47123 | XRF2 | 1 | 2022-12-08 | 12:42 | YEON | 2023-01-02 18:43
393 | U1558 | F | 10 | H | 7 | A | 440 | 82.17 | 105.78 | 44859222 | SHLF11608081 | 30 | 1.24 | 6 | 10 | 10 | 12 | Pd-Thick | 146623 | 1151 | 92892 | 367 | 672 | 21248 | 187 | 4092 | 248 | 474 | 80 | 104 | 887 | 1200 | 64136 | 560 | 2935 | 379 | 150 | 33952 | 47051 | XRF2 | 1 | 2022-12-08 | 12:42 | YEON | 2023-01-02 18:43
393 | U1558 | F | 10 | H | 7 | A | 460 | 82.19 | 105.8 | 44859222 | SHLF11608081 | 30 | 1.24 | 6 | 10 | 10 | 12 | Pd-Thick | 146094 | 1218 | 90259 | 332 | 648 | 21892 | 270 | 4016 | 248 | 425 | 49 | 119 | 980 | 1190 | 63855 | 654 | 3005 | 135 | 130 | 33901 | 46271 | XRF2 | 1 | 2022-12-08 | 12:42 | YEON | 2023-01-02 18:43
393 | U1558 | F | 10 | H | 7 | A | 480 | 82.21 | 105.82 | 44859222 | SHLF11608081 | 30 | 1.24 | 6 | 10 | 10 | 12 | Pd-Thick | 145896 | 1277 | 90486 | 312 | 683 | 22622 | 228 | 4088 | 211 | 432 | 85 | 181 | 901 | 1228 | 63684 | 566 | 2800 | 106 | 338 | 33627 | 46726 | XRF2 | 1 | 2022-12-08 | 12:43 | YEON | 2023-01-02 18:43
393 | U1558 | F | 10 | H | 7 | A | 500 | 82.23 | 105.84 | 44859222 | SHLF11608081 | 30 | 1.24 | 6 | 10 | 10 | 12 | Pd-Thick | 146279 | 1343 | 89186 | 405 | 703 | 24729 | 279 | 4003 | 252 | 436 | 74 | 102 | 832 | 1342 | 63418 | 704 | 3450 | 399 | 504 | 32876 | 46438 | XRF2 | 1 | 2022-12-08 | 12:43 | YEON | 2023-01-02 18:43
393 | U1558 | F | 10 | H | 7 | A | 520 | 82.25 | 105.86 | 44859222 | SHLF11608081 | 30 | 1.24 | 6 | 10 | 10 | 12 | Pd-Thick | 147591 | 1464 | 89332 | 370 | 783 | 25934 | 277 | 3970 | 264 | 425 | 96 | 122 | 948 | 1256 | 63562 | 669 | 3561 | 232 | 265 | 32957 | 46030 | XRF2 | 1 | 2022-12-08 | 12:43 | YEON | 2023-01-02 18:43
393 | U1558 | F | 10 | H | 7 | A | 540 | 82.27 | 105.88 | 44859222 | SHLF11608081 | 30 | 1.24 | 6 | 10 | 10 | 12 | Pd-Thick | 149121 | 1430 | 92768 | 362 | 700 | 24461 | 282 | 4118 | 265 | 524 | 112 | 112 | 939 | 1255 | 64850 | 761 | 3256 | 237 | 283 | 33493 | 47507 | XRF2 | 1 | 2022-12-08 | 12:44 | YEON | 2023-01-02 18:43